## Opis predmetu zákazky
Aurum Terra ,Sadová 577/3 06771 Stakčín
IČO: 51073862
ROZRÁBKAREŃ MÄSA - TECHNOLOGICKá ČASŤ
Technická špecifikácia a CENOVÁ KALKULÁCIA
opis predmet zákazky - ROZRABKAREŇ a cenová ponuka
p.č. | požiadavka na predmet zákazky/parameter | požadovaná hodnota parametra |  |  |  | skutočná hodnota parametra ponúkaného riešenia (ak nie je uvedené inak uchádzač uvedie slovo "áno" ak ponúkané parameter spĺňa) | cena/MJ |  | cena
Technická špecifikácia |  |  |  | ks | max.parametre ako: | do tejto bunky uchádzač doplní výrobcu a presné modelové označenie prípadne tvar a rozmery ponúkaného riešenia | MJ | cena | bez dph | s dph
1 | Automatická priemyselná údiareň | min 50kg produktu | požaduje sa | 1 | https://vybavenieprevadzky.sk/stawiany-udiaren-50-kg-elektricka | uchádzač uvedie presný popis riešenia | 1 |  |  | 0
2 | Vákuová balička | min 20m3/h | požaduje sa | 1 | https://www.gastrozariadenie.sk/balicka-vakuova-vbd20 | uchádzač uvedie presný popis riešenia | 1 |  |  | 0
3 | Automatická narážačka na klobásy | min 25l | požaduje sa | 1 | https://masostroje.sk/narazacky/maxima-automaticka-plnicka-25l-vertikal.html | uchádzač uvedie presný popis riešenia | 1 |  |  | 0
4 | Mlynček na mäso | min 100 kg hodina | požaduje sa | 1 | https://masostroje.sk/rezacky-maesa-mlynceky/koneteollisuus-oy-rezackamlyncek-na-maso-kt-lm-98p.html | uchádzač uvedie presný popis riešenia | 1 |  |  | 0
5 | Nastrekovačka | min 300kg/hodina | požaduje sa | 1 | https://vybavenieprevadzky.sk/nastrekovacka-maesa-technologis-20l | uchádzač uvedie presný popis riešenia | 1 |  |  | 0
6 | Miešačka | min 50kg cyklus | požaduje sa | 1 | https://www.gastrowebshop.eu/sk/products/priprava/mixer-miesacka-na-maso/la-felsinea-me-50-elektricka-miesacka-masa-mixer-na-maso-043523/ | uchádzač uvedie presný popis riešenia | 1 |  |  | 0
7 | Masiarsky nerezový stôl | min 2m | požaduje sa | 4 |  | uchádzač uvedie presný popis riešenia | 4 |  |  | 0
8 | píla na kosti |  |  |  | https://www.gastrowebshop.eu/sk/products/priprava/pila-na-kosti-pila-na-maso/tre-spade-so-160-v-pila-na-kosti-a-maso-80900-ek/
9 | Chladiace a mraziace boxy | min 2x2m | požaduje sa | 4 |  | uchádzač uvedie presný popis riešenia | 4 |  |  | 0
10 | Chladiace a mraziace agregáty boxy | 0 | požaduje sa | 2 |  | uchádzač uvedie presný popis riešenia podľa pôdorysu | 2 |  |  | 0
11 | Chladiaca komora na odpad | 0 | požaduje sa | 1 |  | uchádzač uvedie presný popis riešenia podľa pôdorysu | 1 |  |  | 0
12 | varňa na vodu
13 | Dodanie na miesto určenia | požaduje sa
14 | Záručná doba | požadujeme min. 60 mesiacov. Záruka začína plynúť odo dňa prevzatia tovaru kupujúcim (od dátumu predaja uvedeného na preberacom – odovzdávacom protokole). | [6 empty] | 0 | 0