## Arkusz1
KOSZTORYS OFERTOWY - CZĘŚĆ 1 PRZEDMIOTU ZAMÓWIENIA TRASA NR 23 ODCINEK A1 - wzdłuż ul. Gen. St. Maczka, od skrzyżowania ul. Papieża Jana Pawła II z ul. Gen. St. Maczka do połączenia z Trasą nr 1 (ul. Olimpijska)
III - Branża elektryczna
W ramach zadania pn: „Budowa zintegrowanego węzła przesiadkowego przy ul. Papieża Jana Pawła II wraz ze ścieżkami rowerowymi: Trasa nr 23 odcinek A1 - wzdłuż ul. Gen. St. Maczka, od skrzyżowania ul. Papieża Jana Pawła II z ul. Gen. St. Maczka do połączenia z Trasą nr 1 (ul. Olimpijska) - Część 1 przedmiotu zamówienia / Trasa nr 13 - wzdłuż ul. Papieża Jana Pawła II, od skrzyżowania ul. Papieża Jana Pawła II z ul. Gen. St. Maczka do ROD im. J. Wieczorka (rejon działki 172) - Część 2 przedmiotu zamówienia / Wykonanie piktogramów na nawierzchniach ulic: Okrzei, Kalwaryjskiej, Skargi, Kopernika, Słonecznej, Sportowej - Część 3 przedmiotu zamówienia w Piekarach Śląskich”
Klasyfikacja robót wg, Wspólnego Słownika Zamówień (CPV):
45000000-7 - Roboty budowlane 45111200-0 - Roboty w zakresie przygotowania terenu pod budowę i roboty ziemne 45111300-1 - Roboty rozbiórkowe 45220000-5 - Roboty inżynieryjne i budowlane 45231000-5 - Roboty budowlane w zakresie budowy rurociągów, ciągów komunikacyjnych i linii energetycznych 45315300-1 - Instalacje zasilania elektrycznego 45316110-9 - Instalowanie urządzeń oświetlenia drogowego
Nr pozycji przedmiaru robót | Kod pozycji przedmiaru robót | Numer STWiORB | Nazwa i opis pozycji przedmiaru robót | Jednostka miary | Liczba jednostek miary | Cena jednostkowa PLN z VAT | Wartość PLN z VAT
1 | 2 | 3 | 4 | 5 | 6 | 7 | 8 = 6 x 7
1 | Demontaże i mufowanie kabli: CPV: 45231000-5 Roboty budowlane w zakresie budowy rurociągów, ciągów komunikacyjnych i linii energetycznych, 45220000-5 Roboty inżynieryjne i budowlane, 45111300-1 Roboty rozbiórkowe
1 d.1 | KNNR-W 9 1005-03 | E-01.01.01 D.00.00.00 STO | Demontaż opraw oświetlenia zewnętrznego na trzpieniu słupa lub wysięgniku | kpl. | 5
2 d.1 | Kalkulacja własna | E-01.01.01 D.00.00.00 STO | Demontaż słupów oświetleniowych betonowych i stalowych słup nr 01 ÷ nr 05 | szt | 5
3 d.1 | KNNR-W 9 1006-04 | E-01.01.01 D.00.00.00 STO | Demontaż tabliczek bezpiecznikowych słupowych oświetlenia zewnętrznego | szt | 5
4 d.1 | KNNR 9 0801-10 | E-01.01.01 D.00.00.00 STO | Demontaż kabli wielożyłowych o masie 2.0-3.0 kg/m układanych w gruncie kat. III-IV Demontaż kabla 4x35 Demontaż kabla 4x185 135+161+161 | m | 457
2 | Montaż oświetlenia, przebudowa kabli i układanie rur osłonowych: CPV: 45231000-5 Roboty budowlane w zakresie budowy rurociągów, ciągów komunikacyjnych i linii energetycznych, 45111200-0 Roboty w zakresie przygotowania terenu pod budowę i roboty ziemne , 45220000-5 Roboty inżynieryjne i budowlane, 45315300-1 Instalacje zasilania elektrycznego, 45316110-9 Instalowanie urządzeń oświetlenia drogowego
5 d.2 | KNNR 5 0701-05 | E-01.01.01 D.00.00.00 STO | Kopanie rowów dla kabli w sposób mechaniczny w gruncie kat. III-IV - 50% wykop mechaniczny (388*0.6*0.8)*0.5 ((335+81+81)*0.6*0.8)*0.5 | m3 | 212.4
6 d.2 | KNNR 5 0701-03 | E-01.01.01 D.00.00.00 STO | Kopanie rowów dla kabli w sposób ręczny w gruncie kat. IV - 50% wykop ręczny (388*0.6*0.8)*0.5 ((335+81+81)*0.6*0.8)*0.5 | m3 | 212.4
7 d.2 | KNNR 5 0706-02 | E-01.01.01 D.00.00.00 STO | Nasypanie warstwy piasku na dnie rowu kablowego o szerokości do 0,6 m Krotność = 2 388 (335+81+81) | m | 885
8 d.2 | KNNR 51001-01 | E-01.01.01 D.00.00.00 STO | Montaż i stawianie słupów oświetleniowych o masie do 100 kg wraz z fundamentem - zgodnie z dokumentacją projektową - (komplet) słup nr L1 ÷ L6 | kpl. | 6
9 d.2 | KNNR51002-01 | E-01.01.01 D.00.00.00 STO | Montaż wysięgników rurowych o masie do 15 kg na słupie - zgodnie z dokumentacją projektową - (komplet) | szt. | 6
10 d.2 | KNNR 5 1004-01 | E-01.01.01 D.00.00.00 STO | Montaż opraw oświetlenia zewnętrznego na słupie - zgodnie z dokumentacją projektową - (komplet) | szt. | 9
11 d.2 | KNNR 5 1003-03 | E-01.01.01 D.00.00.00 STO | Montaż przewodów do opraw oświetleniowych - wciąganie w słupy, rury osłonowe i wysięgniki przy wysokości latarń do 10 m - kabel typu/klasy YKY 3x2,5 | kpl.przew. | 9
12 d.2 | KNR-W5-101001-03 | E-01.01.01 D.00.00.00 STO | Montaż tabliczek zaciskowych na konstrukcji - złącze bezpiecznikowe | szt. | 9
13 d.2 | KNR-W 5-10 1001-03 | E-01.01.01 D.00.00.00 STO | Montaż tabliczek zaciskowych na konstrukcji - złącze zerowe | szt. | 6
14 d.2 | KNR-W 5-10 1001-03 | E-01.01.01 D.00.00.00 STO | Montaż tabliczek zaciskowych na konstrukcji - złącze fazowe | szt. | 18
15 d.2 | KNNR 5 0705-01 analogia | E-01.01.01 D.00.00.00 STO | Ułożenie rur osłonowych z PCV - rura osłonowa dwudzielna fi 110 niebieska | m | 351
16 d.2 | KNNR 5 0705-01 | E-01.01.01 D.00.00.00 STO | Ułożenie rur osłonowych z PCV - rura osłonowa karbowana fi 110 niebieska | m | 169
17 d.2 | KNNR 5 0705-01 analogia | E-01.01.01 D.00.00.00 STO | Ułożenie rur osłonowych z PCV - rura osłonowa karbowana fi 160 czerwona | m | 81
18 d.2 | KNNR 5 0705-01 analogia | E-01.01.01 D.00.00.00 STO | Ułożenie rur osłonowych z PCV - rura osłonowa dwudzielna fi 160 czerwona | m | 90
19 d.2 | KNNR 5 0705-01 | E-01.01.01 D.00.00.00 STO | Ułożenie rur osłonowych z PCV - rura osłonowa przepustowa sztywna fi 110 niebieska | m | 40
20 d.2 | KNNR 5 0707-04 analogia | E-01.01.01 D.00.00.00 STO | Układanie kabli o masie do 3.0 kg/m w rowach kablowych ręcznie - przewód typu/klasy NA2XYJ- 4x35 RE | m | 169
21 d.2 | KNNR 5 0707-05 analogia | E-01.01.01 D.00.00.00 STO | Układanie kabli o masie do 5.5 kg/m w rowach kablowych ręcznie - przewód typu/klasy NA2XYJ- 4x240 RE | m | 161
22 d.2 | KNNR 5 0707-04 analogia | E-01.01.01 D.00.00.00 STO | Układanie kabli o masie do 3.0 kg/m w rowach kablowych ręcznie - przełożenie istniejącego kabla typu/klasy YAKY 4x185mm2 | m | 58
23 d.2 | KNNR-W 9 0806-01 | E-01.01.01 D.00.00.00 STO | Mufy z tworzyw termokurczliwych przelotowe na kablach energetycznych wielożyłowych o przekroju żył do 35 mm2 o izolacji i powłoce z tworzyw sztucznych w rowach kablowych - mufa termokurczliwa na kabel 4x240mm2 | szt | 8
24 d.2 | KNNR 5 0726-10 | E-01.01.01 D.00.00.00 STO | Zarobienie na sucho końca kabla 5-żyłowego o przekroju żył do 50 mm2 na napięcie do 1 kV o izolacji i powłoce z tworzyw sztucznych 26+8 | szt. | 34
25 d.2 | KNNR 5 0603-01 | E-01.01.01 D.00.00.00 STO | Przewody uziemiające i wyrównawcze w kanałach lub tunelach luzem (bednarka o przekroju do 120 mm2) - typu FeZn 25x4 mm | m | 376
26 d.2 | KNNR 5 0606-05 | E-01.01.01 D.00.00.00 STO | Uziomy ze stali profilowanej miedziowane o długości 4.5 m (metoda wykonania udarowa) - grunt kat.III | szt. | 1
27 d.2 | KNNR 5 0702-03 analogia | E-01.01.01 D.00.00.00 STO | Zasypywanie rowów dla kabli wykonanych ręcznie w gruncie kat. IV wraz z zagęszczeniem poz.5 poz 6 -poz.7*0,6*0,2 | m3 | 318.6
28 d.2 | KNR 4-01 0108-05 0108-08 analogia | E-01.01.01 D.00.00.00 STO | Załadunek i wywóz ziemi samochodami samowyładowczymi (grunt kat. I-IV) na odległość do 10 km poz.5 poz.6 -poz.27 | m3 | 106.2
29 d.2 | kalk. Własna | E-01.01.01 D.00.00.00 STO | Opłata za składowanie i utylizację nadmiaru gruntu z wykopów poz.28 | m3 | 106.2
30 d.2 | kalk. Własna | E-01.01.01 D.00.00.00 STO | Przekopy kontrolne (komplet przekopów) | kpl. | 1
31 d.2 | kalk. Własna | E-01.01.01 D.00.00.00 STO | Badanie odcinków linii kablowych sterowniczych,sygnal.i pomiarow.do 5 żył (komplet) | kpl. | 1
32 d.2 | kalk. Własna | E-01.01.01 D.00.00.00 STO | Badanie 1-fazowych obwodów instalacji elektrycznej do 1 kV - komplet | kpl. | 1
33 d.2 | kalk. Własna | E-01.01.01 D.00.00.00 STO | Badanie złącza sieci ochronnej lub uziemiającej - komplet | kpl. | 1
3 | Dodatki: CPV: 45231000-5 Roboty budowlane w zakresie budowy rurociągów, ciągów komunikacyjnych i linii energetycznych, 45220000-5 Roboty inżynieryjne i budowlane, 45315300-1 Instalacje zasilania elektrycznego, 45316110-9 Instalowanie urządzeń oświetlenia drogowego
34 d.3 | Kalkulacja własna | E-01.01.01 D.00.00.00 STO | Nadzory branżowe | kpl. | 1
35 d.3 | Kalkulacja własna | E-01.01.01 D.00.00.00 STO | Pomiary geodezyjne wraz z geodezją powykonawczą | kpl. | 1
36 d.3 | Kalkulacja własna | E-01.01.01 D.00.00.00 STO | Opłata za załączenie i wyłączenie napięcia | kpl. | 8
37 d.3 | Kalkulacja własna | E-01.01.01 D.00.00.00 STO | Załadunek,wyładunek, transport, utylizacja materiałów z demontażu | kpl. | 1
38 d.3 | KNNR-W 9 121-02 analogia | E-01.01.01 D.00.00.00 STO | Pomiar natężenia oświetlenia na wyznaczonych punktach pomiarowych płaszczyzny roboczej - pomiar pierwszy - pomiar nateżenia oświetlenia pod słupem | punkt | 6
4 | Dodatki dla kabli i rur ochronnych: CPV: 45231000-5 Roboty budowlane w zakresie budowy rurociągów, ciągów komunikacyjnych i linii energetycznych, 45220000-5 Roboty inżynieryjne i budowlane, 45315300-1 Instalacje zasilania elektrycznego
39 d.4 | Kalkulacja własna | E-01.01.01 D.00.00.00 STO | Rura osłonowa karbowana fi 110 niebieska wraz z ułożeniem rury i robotami towarzyszącymi , dławicami (komplet) | m | 35
40 d.4 | Kalkulacja własna | E-01.01.01 D.00.00.00 STO | Kabel typu/klasy NA2XYJ 4x35 mm2 - pozycja obejmuje wykopanie rowu kablowego, nasypanie piasku, ułożenie kabla,ułożenie bednarki, zasypanie rowu kablowego, wywiezienie nadmiaru ziemi - komplet | m | 35
41 | Wartość w PLN z VAT pozycje od nr 1 do nr 40 (Podsumowanie kolumny nr 8)
Uwaga:
1. Za poprawność formuł i wyliczeń odpowiada wykonawca.
2. Ceny jednostkowe w PLN z VAT, poszczególne wyliczenia wartości PLN z VAT podać z dokładnością do dwóch miejsc po przecinku.
3. Wartość oferty stanowi suma wszystkich kosztorysów ofertowych dla danej części przedmiotu zamówienia.