## Arkusz1
KOSZTORYS OFERTOWY - CZĘŚĆ 1 PRZEDMIOTU ZAMÓWIENIA TRASA NR 23 ODCINEK A1 - wzdłuż ul. Gen. St. Maczka, od skrzyżowania ul. Papieża Jana Pawła II z ul. Gen. St. Maczka do połączenia z Trasą nr 1 (ul. Olimpijska)
II - Branża sanitarna
W ramach zadania pn: „Budowa zintegrowanego węzła przesiadkowego przy ul. Papieża Jana Pawła II wraz ze ścieżkami rowerowymi: Trasa nr 23 odcinek A1 - wzdłuż ul. Gen. St. Maczka, od skrzyżowania ul. Papieża Jana Pawła II z ul. Gen. St. Maczka do połączenia z Trasą nr 1 (ul. Olimpijska) - Część 1 przedmiotu zamówienia / Trasa nr 13 - wzdłuż ul. Papieża Jana Pawła II, od skrzyżowania ul. Papieża Jana Pawła II z ul. Gen. St. Maczka do ROD im. J. Wieczorka (rejon działki 172) - Część 2 przedmiotu zamówienia / Wykonanie piktogramów na nawierzchniach ulic: Okrzei, Kalwaryjskiej, Skargi, Kopernika, Słonecznej, Sportowej - Część 3 przedmiotu zamówienia w Piekarach Śląskich”
Klasyfikacja robót wg, Wspólnego Słownika Zamówień (CPV):
45000000-7 - Roboty budowlane 45111200-0 - Roboty w zakresie przygotowania terenu pod budowę i roboty ziemne 45111300-1 - Roboty rozbiórkowe 45231300-8 - Roboty budowlane w zakresie budowy wodociągów i rurociągów do odprowadzania ścieków 45233140-2 - Roboty drogowe
Nr pozycji przedmiaru robót | Kod pozycji przedmiaru robót | Numer STWiORB | Nazwa i opis pozycji przedmiaru robót | Jednostka miary | Liczba jednostek miary | Cena jednostkowa PLN z VAT | Wartość PLN z VAT
1 | 2 | 3 | 4 | 5 | 6 | 7 | 8 = 6 x 7
1 | Trasa rowerowa nr 23 odcinek A1
1.1 | Przebudowa i zabezpieczenie kanalizacji deszczowej
1.1.1 | Roboty rozbiórkowe nawierzchni przy robotach związanych z przebudową i zabezpieczeniem kan.deszczowej: CPV: 45111300-1 Roboty rozbiórkowe
1 d.1.1.1 | KNR AT-03 0101-02 | U-01.01.00 U-01.01.01 U-01.01.02 D.00.00.00 STO | Roboty remontowe - cięcie piłą nawierzchni bitumicznych na gł. min. 10 cm | m | 90.5
2 d.1.1.1 | KNR AT-03 0101-05 analogia | U-01.01.00 U-01.01.01 U-01.01.02 D.00.00.00 STO | Roboty remontowe - cięcie piłą nawierzchni bitumicznych - dodatek za każdy 1 cm Dalsze min. 14 cm grubości Krotność = 14, poz.1 | m | 90.5
3 d.1.1.1 | KNR 2-31 0803-03 0803-04 | U-01.01.00 U-01.01.01 U-01.01.02 D.00.00.00 STO | Mechaniczne rozebranie nawierzchni z mieszanek mineralno-bitumicznych o grubości min. 12 cm | m2 | 66
4 d.1.1.1 | KNR 2-31 0801-07 0801-08 | U-01.01.00 U-01.01.01 U-01.01.02 D.00.00.00 STO | Mechaniczne rozebranie podbudowy z mas mineralno-bitumicznych o grubości min. 12 cm poz.3 | m2 | 66
5 d.1.1.1 | KNR 2-31 0802-07 0802-08 | U-01.01.00 U-01.01.01 U-01.01.02 D.00.00.00 STO | Mechaniczne rozebranie podbudowy z kruszywa kamiennego o grubości min. 20 cm poz.4 | m2 | 66
6 d.1.1.1 | KNR 2-31 0813-03 | U-01.01.00 U-01.01.01 U-01.01.02 D.00.00.00 STO | Rozebranie krawężników betonowych 15x30 cm na podsypce cementowo-piaskowej | m | 4
7 d.1.1.1 | KNR 2-31 0812-03 | U-01.01.00 U-01.01.01 U-01.01.02 D.00.00.00 STO | Rozebranie ław pod krawężniki z betonu poz.6*0,087 | m3 | 0.35
8 d.1.1.1 | kalk. własna | U-01.01.00 U-01.01.01 U-01.01.02 D.00.00.00 STO | Załadowanie i wywóz gruzu z rozbiórek na odległość do 10 km wraz z opłatami za składowanie i utylizację poz.3*0.12 poz.4*0.12 poz.5*0.20 poz.6*0.15*0.3 poz.7 | m3 | 29.57
1.1.2 | Roboty ziemne: CPV: 45111200-0 Roboty w zakresie przygotowania terenu pod budowę i roboty ziemne
9 d.1.1.2 | KNR-W 2-01 0113-03 | U-01.01.00 U-01.01.01 U-01.01.02 D.00.00.00 STO | Roboty pomiarowe przy liniowych robotach ziemnych - wytyczenie obiektów budowlanych | km | 0.08
10 d.1.1.2 | kalk. własna | U-01.01.00 U-01.01.01 U-01.01.02 D.00.00.00 STO | Odwodnienie wykopów | kpl. | 1
11 d.1.1.2 | KNR 2-01 0217-06 | U-01.01.00 U-01.01.01 U-01.01.02 D.00.00.00 STO | Wykopy oraz przekopy wykonywane koparkami podsiębiernymi 0.40 m3 na odkład w gruncie kat.I-IV <Dz200>(80-2.2)*(2.0-0.44)*1.0 <DN1200>2.2*(2.10-0.44)*2.2 -25.88 <wykopy ręczne 20% kubatury> | m3 | 103.52
12 d.1.1.2 | KNR 2-01 0310-03 | U-01.01.00 U-01.01.01 U-01.01.02 D.00.00.00 STO | Ręczne wykopy ciągłe lub jamiste ze skarpami o szer.dna do 1.5 m i głębok.do 1.5m ze złożeniem urobku na odkład - przyjęto 20% wykopów 129,402*0,2 | m3 | 25.88
13 d.1.1.2 | KNNR 1 0313-01 | U-01.01.00 U-01.01.01 U-01.01.02 D.00.00.00 STO | Pełne umocnienie ścian wykopów wraz z rozbiórką palami szalunkowymi stalowymi (wypraskami) w gruntach suchych ; wykopy.o szerokości do 1 m i głębokości do 3.0 m; grunt kat. I-IV <Dz200>(80-2.2)*2.0*2 | m2 | 311.2
14 d.1.1.2 | KNNR 1 0313-01 | U-01.01.00 U-01.01.01 U-01.01.02 D.00.00.00 STO | Pełne umocnienie ścian wykopów wraz z rozbiórką palami szalunkowymi stalowymi (wypraskami) w gruntach suchych ; wykopy.o szerokości do 1 m i głębokości do 3.0 m; grunt kat. I-IV <DN1200>2.2*2.10*4 | m2 | 18.48
15 d.1.1.2 | NNRNKB 202 0224-01 | U-01.01.00 U-01.01.01 U-01.01.02 D.00.00.00 STO | Płyta fundamentowa pod studnie - Płyta denna żelbetowa gr. min. 15 cm- beton min. C12/15 (2.2*2.2*0.15)*1 | m3 | 0.73
16 d.1.1.2 | KNNR 4 1411-03 | U-01.01.00 U-01.01.01 U-01.01.02 D.00.00.00 STO | Podłoża pod kanały i obiekty z materiałów sypkich grub. 20 cm 80*1.0*0.2 | m3 | 16
17 d.1.1.2 | KNR 2-28 0501-09 | U-01.01.00 U-01.01.01 U-01.01.02 D.00.00.00 STO | Obsypka piaskowa - 30 cm ponad wierzch rury (80*1.0*0.5-80*3.14*0.1*0.1) | m3 | 37.49
18 d.1.1.2 | KNNR 1 0321-02 | U-01.01.00 U-01.01.01 U-01.01.02 D.00.00.00 STO | Mechaniczne zasypywanie wnęk za ścianami budowli inżynieryjnych przy wys. zasypania do 4 m; grunt kat.III-IV <Dz200>77.8*(2.0-0.2-0.50-0.44)*1.0 <DN1200>((2.2*1.26*2.2*1)-(3.14*0.75*0.75*1.26)*1) <wp>-(3.14*0.3*0.3*1.80)*8 -6.671 <zasypka ręczna 10% kubatury> | m3 | 60.04
19 d.1.1.2 | KNNR 1 0320-03 | U-01.01.00 U-01.01.01 U-01.01.02 D.00.00.00 STO | Ręczne zasypywanie wnęk za ścianami budowli inżynieryjnych przy wys. zasypania do 4 m wraz z dostarczeniem ziemi; zagęszczanie ręczne, grunt kat.I-IV - przyjęto 10% wykopów liniowych 66.712*0.1 | m3 | 6.67
20 d.1.1.2 | kalk. własna | U-01.01.00 U-01.01.01 U-01.01.02 D.00.00.00 STO | Opłata za składowanie i utylizację nadmiaru gruntu z wykopów wraz z odwozem nadmiaru gruntu z wykopów na odległość do 10km poz.11+poz.12 -poz.18 -poz.19 | m3 | 62.69
21 d.1.1.2 | kalk. własna | U-01.01.00 U-01.01.01 U-01.01.02 D.00.00.00 STO | Przekopy kontrolne (komplet) | kpl. | 1
1.1.3 | Roboty montażowe: CPV: 45231300-8 Roboty budowlane w zakresie budowy wodociągów i rurociągów do odprowadzania ścieków
22 d.1.1.3 | KNR-W 2-18 0408-03 | U-01.01.00 U-01.01.01 U-01.01.02 D.00.00.00 STO | Rura typu/klasy PVC-U min. SDR34 Dz200 | m | 80
23 d.1.1.3 | KNNR 4 1413-03 | U-01.01.00 U-01.01.01 U-01.01.02 D.00.00.00 STO | Studnie kanalizacyjne typowe DN1200 mm włazem klasy D <D23-1> | stud. | 1
24 d.1.1.3 | KNNR 4 1424-02 analogia | U-01.01.00 U-01.01.01 U-01.01.02 D.00.00.00 STO | Wpusty drogowe z częścią osadnikową i krata najazdową żeliwną <WP23-1, WP23-2, WP23-3, WP23-4, WP23-5, WP23-6, WP23-7, WP23-8> | kpl. | 8
25 d.1.1.3 | KNR 2-19 0219-01 | U-01.01.00 U-01.01.01 U-01.01.02 D.00.00.00 STO | Taśma ostrzegawcza koloru brązowego | m | 80
26 d.1.1.3 | KNR-W 2-19 0217-04 analogia | U-01.01.00 U-01.01.01 U-01.01.02 D.00.00.00 STO | Włączenie się do istniejącej studni betonowej wraz z wykonaniem przejścia szczelnego | przej. | 8
1.1.4 | Roboty Inne: CPV: 45231300-8 Roboty budowlane w zakresie budowy wodociągów i rurociągów do odprowadzania ścieków
27 d.1.1.4 | KNR 2-18 0804-02 | U-01.01.00 U-01.01.01 U-01.01.02 D.00.00.00 STO | Próba szczelności kanałów rurowych o śr.nom. 200 mm | m | 80
28 d.1.1.4 | kalk. własna | U-01.01.00 U-01.01.01 U-01.01.02 D.00.00.00 STO | Badanie poprawności ułożenia kanałów przy pomocy kamery przemysłowej | m | 80
29 d.1.1.4 | kalk. własna | U-01.01.00 U-01.01.01 U-01.01.02 D.00.00.00 STO | Pomiary geodezyjne powykonawcze (komplet) | kpl. | 1
1.1.5 | Roboty Inne montażowe - kanalizacja deszczowa: CPV: 45231300-8 Roboty budowlane w zakresie budowy wodociągów i rurociągów do odprowadzania ścieków
30 d.1.1.5 | KNR 2-31 1406-03 | U-01.01.00 U-01.01.01 U-01.01.02 D.00.00.00 STO | Regulacja pionowa studzienek dla włazów kanałowych | szt. | 4
31 d.1.1.5 | KNR 2-31 1406-02 | U-01.01.00 U-01.01.01 U-01.01.02 D.00.00.00 STO | Regulacja pionowa studzienek dla kratek ściekowych ulicznych | szt. | 5
32 d.1.1.5 | KNR 4-05I 0410-06 | U-01.01.00 U-01.01.01 U-01.01.02 D.00.00.00 STO | Demontaż kominów włazowych - pokrywy nadstudzienne żelbetowe z pierścieniem odciążającym i włazem o śr. 120 cm | kpl. | 4
33 d.1.1.5 | KNR 4-05I 0411-03 analogia | U-01.01.00 U-01.01.01 U-01.01.02 D.00.00.00 STO | Demontaż pierścieni dystansowych, pierścieni odciążających kratek ściekowych ulicznych | kpl. | 5
34 d.1.1.5 | kalk. własna | U-01.01.00 U-01.01.01 U-01.01.02 D.00.00.00 STO | Załadowanie i wywóz gruzu z rozbiórki wpustów na odległość do 10 km wraz z opłatami za składowanie i utylizację <płyta pokrywowa>((3.14*0.6*0.6*0.2)-(3.14*0.3*0.3*0.2))*4 <pierścień>((3.14*0.6*0.6*0.2)-(3.14*0.5*0.5*0.2))*4 <pierścień wpust>((3.14*0.480*0.480*0.25)-(3.14*0.33*0.33*0.25))*5 <pierścień wyrównawczy wpust> ((3.14*0.420*0.420*0.08)-(3.14*0.3125* 0.3125*0.08))*5 | m3 | 1.53
35 d.1.1.5 | kalk. własna | U-01.01.00 U-01.01.01 U-01.01.02 D.00.00.00 STO | Załadowanie i wywóz na miejsce wskazane przez zamawiajacego na terenie Piekar Śląskich, elementów z rozbiórek przydatnych do ponownego wykorzystania <właz>4*108/1000 <wpust>(93*5)/1000 | t | 0.9
36 d.1.1.5 | kalk. własna | U-01.01.00 U-01.01.01 U-01.01.02 D.00.00.00 STO | Montaż - pokrywa nastudzienna z pierścieniem odciążającym i włazem o śr.1200 mm | kpl. | 4
37 d.1.1.5 | kalk. własna | U-01.01.00 U-01.01.01 U-01.01.02 D.00.00.00 STO | Montaż -pierścieni dystansowych, pierścieni odciążających i rusztu | szt. | 5
1.1.6 | Demontaże: CPV: 45231300-8 Roboty budowlane w zakresie budowy wodociągów i rurociągów do odprowadzania ścieków, 45111300-1 Roboty rozbiórkowe
38 d.1.1.6 | KNR 2-01 0217-06 | U-01.01.00 U-01.01.01 U-01.01.02 D.00.00.00 STO | Wykopy oraz przekopy wykonywane koparkami podsiębiernymi 0.40 m3 na odkład w gruncie kat.I-IV 1.5*2.0*2.5*1 -1.5 <wykopy ręczne 20%> | m3 | 6
39 d.1.1.6 | KNR 2-01 0310-03 | U-01.01.00 U-01.01.01 U-01.01.02 D.00.00.00 STO | Ręczne wykopy ciągłe lub jamiste ze skarpami o szer.dna do 1.5 m i głębok.do 1.5m ze złożeniem urobku na odkład - przyjęto 20% wykopów 7,5*0,2 | m3 | 1.5
40 d.1.1.6 | KNR 4-05I 0411-01 | U-01.01.00 U-01.01.01 U-01.01.02 D.00.00.00 STO | Demontaż wpustów deszczowych | kpl. | 1
41 d.1.1.6 | kalk. własna | U-01.01.00 U-01.01.01 U-01.01.02 D.00.00.00 STO | Załadowanie i wywóz gruzu z rozbiórki wpustów na odległość do 10 km wraz z opłatami za składowanie i utylizację (3.14*0.6*0.15*2.0*1) | m3 | 0.57
42 d.1.1.6 | kalk. własna | U-01.01.00 U-01.01.01 U-01.01.02 D.00.00.00 STO | Załadowanie i wywóz na miejsce wskazane przez zamawiajacego na terenie Piekar Śląskich, elementów z rozbiórek przydatnych do ponownego wykorzystania <wpust>(93*1)/1000 | t | 0.09
43 d.1.1.6 | KNNR 1 0321-02 analogia | U-01.01.00 U-01.01.01 U-01.01.02 D.00.00.00 STO | Mechaniczne zasypywanie wraz z zagęszczeniem wyrównanych warstw do 4 m; grunt kat.III-IV poz.38+poz.39 3.14*0.3*0.3*2.0*1 | m3 | 8.07
44 d.1.1.6 | KNR 2-28 0501-09 analogia | U-01.01.00 U-01.01.01 U-01.01.02 D.00.00.00 STO | Uzupełnienie wykopu materiałem dowiezionym -(poz.38+poz.39) poz.43 | m3 | 0.57
1.1.7 | Odtworzenie nawierzchni: CPV: 45233140-2 Roboty drogowe
45 d.1.1.7 | KNR 2-31 0103-04 | U-01.01.00 U-01.01.01 U-01.01.02 D.00.00.00 STO | Mechaniczne profilowanie i zagęszczenie podłoża pod warstwy konstrukcyjne nawierzchni w gruncie kat. I-IV poz.5 | m2 | 66
46 d.1.1.7 | KNR 2-31 0114-05 0114-06 | U-01.01.00 U-01.01.01 U-01.01.02 D.00.00.00 STO | Podbudowa z mieszanki niezwiązanej typu/klasy C90/3 o grubości po zagęszczeniu 20 cm poz.45 | m2 | 66
47 d.1.1.7 | KNR 2-31 0110-01 0110-02 | U-01.01.00 U-01.01.01 U-01.01.02 D.00.00.00 STO | Podbudowa z betonu asfaltowego typu/klasy AC 22P - grubość po zagęszczeniu 12 cm poz.4 | m2 | 66
48 d.1.1.7 | KNR 2-31 1004-07 | U-01.01.00 U-01.01.01 U-01.01.02 D.00.00.00 STO | Skropienie nawierzchni drogowych emulsją asfaltową poz.47 | m2 | 66
49 d.1.1.7 | KNR 2-31 0311-01 0311-02 | U-01.01.00 U-01.01.01 U-01.01.02 D.00.00.00 STO | Nawierzchnia z betonu asfaltowego typu/klasy AC 16W - warstwa wiążąca asfaltowa - grubość po zagęszczeniu 8cm poz.47 | m2 | 66
50 d.1.1.7 | KNR 2-31 0311-05 0311-06 | U-01.01.00 U-01.01.01 U-01.01.02 D.00.00.00 STO | Nawierzchnia z betonu asfaltowego typu/klasy AC 11S - warstwa ścieralna asfaltowa - grubość po zagęszczeniu 4cm | m2 | 66
51 d.1.1.7 | KNR 2-31 0402-04 | U-01.01.00 U-01.01.01 U-01.01.02 D.00.00.00 STO | Ława pod krawężniki betonowa z oporem z betonu min. C12/15 gr. 15cm poz.7 | m3 | 0.35
52 d.1.1.7 | KNR 2-31 0403-03 | U-01.01.00 U-01.01.01 U-01.01.02 D.00.00.00 STO | Krawężniki betonowe wystające o wymiarach 15x30 cm na podsypce cementowo-piaskowej poz.6 | m | 4
53 d.1.1.7 | KNR 2-01 0510-01 0510-02 analogia | U-01.01.00 U-01.01.01 U-01.01.02 D.00.00.00 STO | Humusowanie z obsianiem przy grub.warstwy humusu min. 15 cm - Odtworzenie terenów zielonych przy wykorzystaniu humusu pozyskanego w ramach robót branży drogowej | m2 | 33
1.2 | Przebudowa i zabezpieczenie sieci wodociągowej oraz kanalizacji sanitarnej ,regulacja wysokościowa infrastruktury technicznej
1.2.1 | Roboty montażowe - sieć wodociągowa: CPV: 45231300-8 Roboty budowlane w zakresie budowy wodociągów i rurociągów do odprowadzania ścieków
54 d.1.2.1 | KNR 2-01 0217-06 | U-01.01.00 U-01.01.01 U-01.01.02 D.00.00.00 STO | Wykopy oraz przekopy wykonywane koparkami podsiębiernymi 0.40 m3 na odkład w gruncie kat.I-IV 1.5*2.0*2.5*2 -3.0 | m3 | 12
55 d.1.2.1 | KNR 2-01 0310-03 | U-01.01.00 U-01.01.01 U-01.01.02 D.00.00.00 STO | Ręczne wykopy ciągłe lub jamiste ze skarpami o szer.dna do 1.5 m i głębok.do 1.5m ze złożeniem urobku na odkład - przyjęto 20% wykopów 1.5*2.0 | m3 | 3
56 d.1.2.1 | KNNR 1 0321-02 | U-01.01.00 U-01.01.01 U-01.01.02 D.00.00.00 STO | Mechaniczne zasypywanie wraz z zagęszczeniem wyrównanych warstw do 4 m; grunt kat.III-IV poz.54+poz.55 | m3 | 15
57 d.1.2.1 | KNR 4-05I 0227-03 | U-01.01.00 U-01.01.01 U-01.01.02 D.00.00.00 STO | Demontaż hydrantu nadziemnego o średnicy nominalnej 80 mm Hydrant H1 i H2 | kpl. | 2
58 d.1.2.1 | KNNR 4 1119-01 | U-01.01.00 U-01.01.01 U-01.01.02 D.00.00.00 STO | Zakup dostawa i montaż - Hydrant podziemny DN80 PN16 + Zasuwa kołnierzowa DN80 PN16 | kpl. | 2
59 d.1.2.1 | KNNR 4 1014-02 | U-01.01.00 U-01.01.01 U-01.01.02 D.00.00.00 STO | Zakup dostawa i montaż - Króciec dwukołnierzowy typu FF L=800 mm DN80 PN16 | szt | 2
60 d.1.2.1 | KNR 2-31 1406-04 analogia | U-01.01.00 U-01.01.01 U-01.01.02 D.00.00.00 STO | Regulacja pionowa studzienek dla zaworów wodociągowych i hydrantów | szt. | 36
61d.1.2.1 | kalk. własna | U-01.01.00 U-01.01.01 U-01.01.02 D.00.00.00 STO | Zakup dostawa i montaż - Osadzenie skrzynek ulicznych dla zaworów wodociągowych i hydrantów | szt. | 36
1.2.2 | Roboty Inne montażowe - kanalizacja sanitarna: CPV: 45231300-8 Roboty budowlane w zakresie budowy wodociągów i rurociągów do odprowadzania ścieków
62 d.1.2.2 | KNR 2-31 1406-03 | U-01.01.00 U-01.01.01 U-01.01.02 D.00.00.00 STO | Regulacja pionowa studzienek dla włazów kanałowych | szt. | 2
63 d.1.2.2 | KNR 4-05I 0410-06 | U-01.01.00 U-01.01.01 U-01.01.02 D.00.00.00 STO | Demontaż kominów włazowych - pokrywy nadstudzienne żelbetowe z pierścieniem odciążającym i włazem o śr. 120 cm | kpl. | 1
64 d.1.2.2 | kalk. własna | U-01.01.00 U-01.01.01 U-01.01.02 D.00.00.00 STO | Załadowanie i wywóz gruzu z rozbiórki wpustów na odległość do 10 km wraz z opłatami za składowanie i utylizację <płyta pokrywowa>((3.14*0.6*0.6*0.2)-(3.14*0.3*0.3*0.2))*1 <pierścień>((3.14*0.6*0.6*0.2)-(3.14*0.5*0.5*0.2))*1 | m3 | 0.24
65 d.1.2.2 | kalk. własna | U-01.01.00 U-01.01.01 U-01.01.02 D.00.00.00 STO | Załadowanie i wywóz na miejsce wskazane przez zamawiajacego na terenie Piekar Śląskich, elementów z rozbiórek wpustów przydatnych do ponownego wykorzystania <właz>1*108/1000 | t | 0.11
66 d.1.2.2 | KNR-W 2-18 0523-06 | U-01.01.00 U-01.01.01 U-01.01.02 D.00.00.00 STO | Montaż - pokrywa nastudzienna z pierścieniem odciążającym i włazem o śr.1200 mm | kpl. | 1
1.2.3 | Regulacja wysokościowa - infrastruktury technicznej: CPV: 45231300-8 Roboty budowlane w zakresie budowy wodociągów i rurociągów do odprowadzania ścieków
67 d.1.2.3 | kalk. własna | U-01.01.00 U-01.01.01 U-01.01.02 D.00.00.00 STO | Regulacja wysokościowa studni teletechnicznych wraz z wymianą pokryw na typ ciężki wzmocniony | szt. | 9
68 d.1.2.3 | KNR 2-31 1406-04 | U-01.01.00 U-01.01.01 U-01.01.02 D.00.00.00 STO | Regulacja pionowa studzienek dla zaworów gazowych | szt. | 17
69 | Wartość w PLN z VAT pozycje od nr 1 do nr 68 (Podsumowanie kolumny nr 8)
Uwaga:
1. Za poprawność formuł i wyliczeń odpowiada wykonawca.
2. Ceny jednostkowe w PLN z VAT, poszczególne wyliczenia wartości PLN z VAT podać z dokładnością do dwóch miejsc po przecinku.
3. Wartość oferty stanowi suma wszystkich kosztorysów ofertowych dla danej części przedmiotu zamówienia.