## Arkusz1
PRZEDMIAR ROBÓT - CZĘŚĆ 1 PRZEDMIOTU ZAMÓWIENIA TRASA NR 23 ODCINEK A1 - wzdłuż ul. Gen. St. Maczka, od skrzyżowania ul. Papieża Jana Pawła II z ul. Gen. St. Maczka do połączenia z Trasą nr 1 (ul. Olimpijska)
I - Branża drogowa
W ramach zadania pn: „Budowa zintegrowanego węzła przesiadkowego przy ul. Papieża Jana Pawła II wraz ze ścieżkami rowerowymi: Trasa nr 23 odcinek A1 - wzdłuż ul. Gen. St. Maczka, od skrzyżowania ul. Papieża Jana Pawła II z ul. Gen. St. Maczka do połączenia z Trasą nr 1 (ul. Olimpijska) - Część 1 przedmiotu zamówienia / Trasa nr 13 - wzdłuż ul. Papieża Jana Pawła II, od skrzyżowania ul. Papieża Jana Pawła II z ul. Gen. St. Maczka do ROD im. J. Wieczorka (rejon działki 172) - Część 2 przedmiotu zamówienia / Wykonanie piktogramów na nawierzchniach ulic: Okrzei, Kalwaryjskiej, Skargi, Kopernika, Słonecznej, Sportowej - Część 3 przedmiotu zamówienia w Piekarach Śląskich”
Klasyfikacja robót wg, Wspólnego Słownika Zamówień (CPV):
45000000-7 - Roboty budowlane 45100000-8 - Przygotowanie terenu pod budowę 45111200-0 - Roboty w zakresie przygotowania terenu pod budowę i roboty ziemne 45111300-1 - Roboty rozbiórkowe 45112210-0 - Usuwanie wierzchniej warstwy gleby 45112710-5 - Roboty w zakresie kształtowania terenów zielonych 45220000-5 - Roboty inżynieryjne i budowlane 45233120-6 - Roboty w zakresie budowy dróg 45233140-2 - Roboty drogowe 45233161-5 - Roboty budowlane w zakresie ścieżek pieszych 45233162-2 - Roboty budowlane w zakresie ścieżek rowerowych 45233200-1 - Roboty w zakresie różnych nawierzchni 45233220-7 - Roboty w zakresie nawierzchni dróg 77211400-6 - Usługi wycinania drzew 77211600-8 - Sadzenie drzew 34992200-9 - Znaki drogowe
Nr pozycji przedmiaru robót | Kod pozycji przedmiaru robót | Numer STWiORB | Nazwa i opis pozycji przedmiaru robót | Jednostka miary | Liczba jednostek miary
1 | 2 | 3 | 4 | 5 | 6
1 | ROBOTY PRZYGOTOWAWCZE: CPV: 45100000-8 - Przygotowanie terenu pod budowę, 45112210-0 - Usuwanie wierzchniej warstwy gleby
1 d.1 | KNR 2-01 0119-03 | D.01.01.01a. D.00.00.00 STO | Roboty pomiarowe przy liniowych robotach ziemnych - trasa drogi w terenie równinnym | km | 0.62
2 d.1 | KNR 2-21 0217-04 | D.01.02.02. D.00.00.00 STO | Mechaniczne zdjęcie warstwy ziemi urodzajnej spycharka (grunt zadarniony) | m3 | 292
2 | USUNIĘCIE DRZEW I KRZEWÓW: CPV: 77211400-6 Usługi wycinania drzew
3 d.2 | KNNR 1 0101-01 | D.01.02.01. D.00.00.00 STO | Mechaniczne ścinanie drzew z karczowaniem pni o średnicy 10-15 cm | szt. | 1
4 d.2 | KNNR 1 0101-03 | D.01.02.01. D.00.00.00 STO | Mechaniczne ścinanie drzew z karczowaniem pni o średnicy 26-35 cm | szt. | 6
5 d.2 | KNNR 1 0101-04 | D.01.02.01. D.00.00.00 STO | Mechaniczne ścinanie drzew z karczowaniem pni o średnicy 36-45 cm | szt. | 3
6 d.2 | KNNR 1 0101-05 | D.01.02.01. D.00.00.00 STO | Mechaniczne ścinanie drzew z karczowaniem pni o średnicy 46-55 cm | szt. | 3
7 d.2 | KNNR 1 0101-07 analogia | D.01.02.01. D.00.00.00 STO | Mechaniczne ścinanie drzew z karczowaniem pni o średnicy 76-85 cm | szt. | 2
8 d.2 | KNNR 1 0101-07 analogia | D.01.02.01. D.00.00.00 STO | Mechaniczne ścinanie drzew z karczowaniem pni o średnicy 86-95 cm | szt. | 1
9 d.2 | KNNR 1 0102-05 | D.01.02.01. D.00.00.00 STO | Mechaniczne karczowanie krzaków i podszyć średnich od 31% do 60% powierzchni 94.70/10000 | ha | 0.009
10 d.2 | KNNR 1 0107-01 0107-04 | D.01.02.01. D.00.00.00 STO | Wywożenie dłużyc na odległość do 10 km (0.07+0.10)*1 (0.24+0.25)*6 (0.30+0.30)*3 (0.42+0.35)*3 (0.96+0.96)*2 (1.15+1.15)*1 | mp | 13.36
11 d.2 | KNNR 1 0107-02 0107-05 | D.01.02.01. D.00.00.00 STO | Wywożenie karpiny na odległość do 10 km 0.05*1 0.17*6 0.28*3 0.45*3 1.11*2 1.34*1 | mp | 6.82
12 d.2 | KNNR 1 0107-03 0107-05 | D.01.02.01. D.00.00.00 STO | Wywożenie gałęzi na odległość do 10 km (0.06+0.06)*1 (0.42+0.42)*6 (0.77+0.77)*3 (1.35+1.35)*3 (3.29+3.29)*2 (3.96+3.96)*1 0.009*286.0 | mp | 41.53
13 d.2 | KNNR 1 0108-01 | D.01.02.01. D.00.00.00 STO | Wywożenie na odl. do 2 km korzeni i pni o średnicy 10-15 cm w terenie normalnym | szt. | 1
14 d.2 | KNNR 1 0109-01 | D.01.02.01. D.00.00.00 STO | Nakłady dodatkowe za wywożenie za każdy 1 km ponad 2 km korzeni i pni o średnicy 10-15 cm w terenie normalnym Krotność = 8 | szt. | 1
15 d.2 | KNNR 1 0108-03 | D.01.02.01. D.00.00.00 STO | Wywożenie na odl. do 2 km korzeni i pni o średnicy 26-35 cm w terenie normalnym | szt. | 6
16 d.2 | KNNR 1 0109-03 | D.01.02.01. D.00.00.00 STO | Nakłady dodatkowe za wywożenie za każdy 1 km ponad 2 km korzeni i pni o średnicy 26-35 cm w terenie normalnym Krotność = 8 | szt. | 6
17 d.2 | KNNR 1 0108-04 | D.01.02.01. D.00.00.00 STO | Wywożenie na odl. do 2 km korzeni i pni o średnicy 36-45 cm w terenie normalnym | szt. | 3
18 d.2 | KNNR 1 0109-04 | D.01.02.01. D.00.00.00 STO | Nakłady dodatkowe za wywożenie za każdy 1 km ponad 2 km korzeni i pni o średnicy 36-45 cm w terenie normalnym Krotność = 8 | szt. | 3
19 d.2 | KNNR 1 0108-05 | D.01.02.01. D.00.00.00 STO | Wywożenie na odl. do 2 km korzeni i pni o średnicy 46-55 cm w terenie normalnym | szt. | 3
20 d.2 | KNNR 1 0109-05 | D.01.02.01. D.00.00.00 STO | Nakłady dodatkowe za wywożenie za każdy 1 km ponad 2 km korzeni i pni o średnicy 46-55 cm w terenie normalnym Krotność = 8 | szt. | 3
21 d.2 | KNNR 1 0108-08 | D.01.02.01. D.00.00.00 STO | Wywożenie na odl. do 2 km korzeni i pni o średnicy 76-85 cm w terenie normalnym | szt. | 2
22 d.2 | KNNR 1 0109-08 | D.01.02.01. D.00.00.00 STO | Nakłady dodatkowe za wywożenie za każdy 1 km ponad 2 km korzeni i pni o średnicy 76-85 cm w terenie normalnym Krotność = 8 | szt. | 2
23 d.2 | KNNR 1 0108-08 | D.01.02.01. D.00.00.00 STO | Wywożenie na odl. do 2 km korzeni i pni o średnicy 86-95 cm w terenie normalnym | szt. | 1
24 d.2 | KNNR 1 0109-08 | D.01.02.01. D.00.00.00 STO | Nakłady dodatkowe za wywożenie za każdy 1 km ponad 2 km korzeni i pni o średnicy 86-95 cm w terenie normalnym Krotność = 8 | szt. | 1
3 | ROBOTY ROZBIÓRKOWE: CPV: 45111300-1 Roboty rozbiórkowe
3.1 | ROZBIÓRKA KRAWĘŻNIKÓW BETONOWYCH NA ŁAWIE: CPV: 45111300-1 Roboty rozbiórkowe
25 d.3.1 | KNR 2-31 0813-03 | D.01.02.04. D.00.00.00 STO | Rozebranie krawężników betonowych 15x30 cm na podsypce cem.piaskowej | m | 431
26 d.3.1 | KNR 2-31 0812-03 | D.01.02.04. D.00.00.00 STO | Rozebranie ław pod krawężniki z betonu | m3 | 34.5
3.2 | ROZBIÓRKA OBRZEŻY TRAWNIKOWYCH: CPV: 45111300-1 Roboty rozbiórkowe
27 d.3.2 | KNR 2-31 0814-02 | D.01.02.04. D.00.00.00 STO | Rozebranie obrzeży 8x30 cm na podsypce piaskowej | m | 442
28 d.3.2 | KNR 2-31 0812-03 | D.01.02.04. D.00.00.00 STO | Rozebranie ław pod obrzeża | m3 | 26.5
3.3 | FREZOWANIE I CIĘCIE PIŁĄ NAWIERZCHNI: CPV: 45111300-1 Roboty rozbiórkowe
29 d.3.3 | KNR AT-03 0102-01 analogia | D.05.03.11. D.00.00.00 STO | Roboty remontowe - frezowanie nawierzchni bitumicznej o gr. do min. 4 cm - w miejscu wymiany warstwy ścieralnej (jezdnie) 150.0m2 | m2 | 150
30 d.3.3 | KNR AT-03 0101-02 | D.05.03.11. D.00.00.00 STO | Roboty remontowe - cięcie piłą nawierzchni bitumicznych na gł. 6-10 cm - cięcie naw. w miejscach zabudowy najazdowych krawężników, obniżonych krawężników, wyniesionych krawężników | m | 370
3.4 | ROZBIÓRKA NAWIERZCHNI BITUMICZNEJ JEZDNI: CPV: 45111300-1 Roboty rozbiórkowe
31 d.3.4 | KNR 2-31 0803-03 0803-04 | D.01.02.04. D.00.00.00 STO | Mechaniczne rozebranie nawierzchni z mieszanek mineralno-bitumicznych o grubości min. 4 cm - istniejąca ścieżka rowerowa - 57.0m | m2 | 57
32 d.3.4 | KNR 2-31 0803-03 0803-04 | D.01.02.04. D.00.00.00 STO | Mechaniczne rozebranie nawierzchni z mieszanek mineralno-bitumicznych o grubości min. 10 cm - w miejscach zabudowy krawężników 150 m2 | m2 | 150
3.5 | ROZBIÓRKA NAWIERZCHNI Z KOSTKI BETONOWEJ: CPV: 45111300-1 Roboty rozbiórkowe
33 d.3.5 | KNR 2-31 0805-01 analogia + kalkulacja własna | D.01.02.04. D.00.00.00 STO | Ręczne rozebranie nawierzchni z kostki betonowej gr.8cm na podsypce wraz z oczyszczeniem, spaletowaniem i zabezpieczeniem kostki do transportu: - istniejący chodnik - 692.0 m2 - istniejący parking - 383.0 m2 | m2 | 1075
3.6 | ROZBIÓRKA NAWIERZCHNI Z PŁYT BETONOWYCH: CPV: 45111300-1 Roboty rozbiórkowe
34 d.3.6 | KNR 2-31 0811-04 analogia + kalkulacja własna | D.01.02.04. D.00.00.00 STO | Ręczne rozebranie nawierzchni z płyt betonowych gr. 20cm wraz z oczyszczeniem, spaletowaniem i zabezpieczeniem płyt do transportu - zjazdy - 135m2 | m2 | 135
3.7 | ROZBIÓRKA MECHANICZNA PODBUDÓW: CPV: 45111300-1 Roboty rozbiórkowe
35 d.3.7 | KNR 2-31 0802-07 0802-08 | D.01.02.04. D.00.00.00 STO | Mechaniczne rozebranie podbudowy z kruszywa kamiennego o śr. grubości min. 20 cm - w miejscach zabudowy krawężników 150.0m2 - zjazdy - 135.0m2 - istniejący parking - 383.0 m2 | m2 | 668
36 d.3.7 | KNR 2-31 0802-07 | D.01.02.04. D.00.00.00 STO | Mechaniczne rozebranie podbudowy z kruszywa kamiennego o śr. grubości min. 15 cm - istniejąca ścieżka rowerowa - 57.0m2 - istniejący chodnik - 692.0 m2 | m2 | 749
3.8 | DEMONTAŻ ZNAKÓW DROGOWYCH PIONOWYCH: CPV: 45111300-1 Roboty rozbiórkowe
37 d.3.8 | KNR 2-31 0818-08 analogia | D.01.02.04, D.00.00.00 STO | Demontaż znaków pionowych drogowych (tarcze + słupki) wraz z wywozem na miejsce wskazane przez Zamawiającego na terenie Piekar Śląskich | szt. | 6
38 d.3.8 | kalk. Własna | D.01.02.04, D.00.00.00 STO | Przestawienie znaków pionowych drogowych (C-13/16, B-21, D-3) | szt. | 3
3.9 | ROZBIÓRKA DONIC: CPV: 45111300-1 Roboty rozbiórkowe
39 d.3.9 | kalk. Własna | D.01.02.04, D.00.00.00 STO | Rozbiórka donic wraz z wywozem na miejsce wskazane przez Zamawiającego na terenie Piekar Śląskich | szt | 4
3.10 | PRZESTAWIENIE SŁUPA REKLAMOWEGO: CPV: 45111300-1 Roboty rozbiórkowe
40 d.3.10 | kalk. Własna | D.01.02.04, D.00.00.00 STO | Przestawienie słupa reklamowego wraz z robotami towarzyszącymi | kpl. | 2
3.11 | WYWÓZ I OPŁATA ZA SKŁADOWANIE MATERIAŁÓW Z ROZBIÓREK: CPV: 45111300-1 Roboty rozbiórkowe
41 d.3.11 | KNR 4-04 1103-01 | D.01.02.04. D.00.00.00 STO | Załadowanie gruzu koparko-ładowarką przy obsłudze na zmianę roboczą przez 3 samochody samowyładowcze (krawężniki, obrzeża, ławy pod krawężniki, ławy pod obrzeża, mieszanka mineralno-bitumiczna z rozbiórek, kostka betonowa, płyty betonowe, podbudowy z kruszyw) 431.0*0.15*0.30 34.50 442.0*0.08*0.30 26.50 150.0*0.04 57.0*0.04 150.0*0.10 1075.0*0.08 135.0*0.20 668.0*0.20 749.0*0.15 | m3 | 473.24
42 d.3.11 | KNR 4-04 1103-04 1103-05 | D.01.02.04. D.00.00.00 STO | Wywiezienie gruzu z terenu rozbiórki przy mechanicznym załadowaniu i wyładowaniu samochodem samowyładowczym na odległość do 10 km, w tym przewóz spaletowanej (rozebranej) kostki, płyt na miejsce wskazane przez Zamawiającego na terenie Piekar Śląskich | m3 | 473.24
43 d.3.11 | kalk. własna | D.01.02.04. D.00.00.00 STO | Opłata za składowanie i utylizację gruzu 473.24*2.10 | t | 993.8
4 | ROBOTY ZIEMNE: CPV: 45111200-0 Roboty w zakresie przygotowania terenu pod budowę i roboty ziemne
44 d.4 | KNR 2-01 0206-04 0214-04 | D.02.01.01. D.02.00.01 D.00.00.00 STO | Roboty ziemne wykon.koparkami podsiębiernymi o poj.łyżki 0.60 m3 w gr.kat.III z transp.urobku samochod.samowyładowczymi na odległość do 10 km | m3 | 387
45 d.4 | kalk. własna | D.02.01.01. D.02.00.01 D.00.00.00 STO | Opłata za składowanie i utylizację ziemi z urobku 387.0*1.8 | t | 696.6
5 | PODBUDOWY: CPV: 45233140-2 Roboty drogowe
46 d.5 | KNR 2-31 0103-04 | D.04.01.01. D.00.00.00 STO | Mechaniczne profilowanie i zagęszczenie podłoża pod warst- wy konstrukcyjne nawierzchni w gruncie kat. I-IV - ścieżka rowerowa o naw. bitum - 1452,0 m2 - chodnik z kostki betonowej - 467,0 m2 - chodnik z płyt integracyjnych - 30,0 m2 - zjazdy, droga manewrowa 290.0 m2 - miejsca postojowe 164.00 m2 - w miejscach zabudowy krawężników - 150,0 m2 | m2 | 2553
47 d.5 | KNR 2-31 1004-04 | D.04.03.01. D.00.00.00 STO | Mechaniczne czyszczenie nawierzchni drogowej nieulepszonej | m2 | 1602
48 d.5 | KNR 2-31 1004-06 | D.04.03.01. D.00.00.00 STO | Mechaniczne czyszczenie nawierzchni drogowej ulepszonej (bitumicznej) | m2 | 1902
49 d.5 | KNR 2-31 1004-07 | D.04.03.01. D.00.00.00 STO | Skropienie nawierzchni drogowej asfaltem podbudowy z mieszanki niezwiazanej | m2 | 1602
50 d.5 | KNR 2-31 1004-07 | D.04.03.01. D.00.00.00 STO | Skropienie nawierzchni drogowej asfaltem - w-wy bitumiczne | m2 | 1902
51 d.5 | KNR 2-31 0114-05 0114-06 | D.04.04.02. D.00.00.00 STO | Podbudowa z mieszanki niezwiązanej typu/klasy C90/3 o uziarnieniu 0/ 31,5mm - warstwa zasadnicza o grubości po zagęszczeniu 20 cm - ścieżka rowerowa o naw. bitum - 1452,0 m2 - chodnik z kostki betonowej - 467,0 m2 - chodnik z płyt integracyjnych - 30,0 m2 - zjazdy, droga manewrowa 290.0 m2 - miejsca postojowe 164.00 m2 - w miejscach zabudowy krawężników - 150,0 m2 | m2 | 2553
52 d.5 | KNR 2-31 0114-05 | D.04.04.02. D.00.00.00 STO | Podbudowa z mieszanki niezwiązanej typu/klasy CNR o uziarnieniu 0/ 31,5mm w-wa o grubości po zagęszczeniu 15cm - zjazdy, droga manewrowa 290.0 m2 - miejsca postojowe 164.00 m2 - ścieżka rowerowa, chodnik 78.0m2 | m2 | 532
53 d.5 | KNR 2-31 0110-01 0110-02 | D.04.07.01. D.00.00.00 STO | Podbudowa zasadnicza z betonu asfaltowego typu/klasy AC22P gr. 12 cm - w miejscach zabudowy krawężników 150,0 m2 | m2 | 150
6 | NAWIERZCHNIE: CPV: 45233140-2 Roboty drogowe
54 d.6 | KNR 2-31 0311-05 0311-06 | D.05.03.05a. D.00.00.00 STO | Warstwa ścieralna z betonu asfaltowego typu/klasy AC 8 S - grubość po zagęszcz. 4 cm (ścieżka rowerowa) | m2 | 1452
55 d.6 | KNR 2-31 0311-05 0311-06 | D.05.03.05a. D.00.00.00 STO | Warstwa ścieralna z betonu asfaltowego typu/klasy AC 11 S - grubość po zagęszcz. 4 cm - wymiana warstwy ścieralnej 150,0m2 - w miejscach zabudowy krawężników 150,0 m2 | m2 | 300
56 d.6 | KNR 2-31 0311-01 | D.05.03.05b. D.00.00.00 STO | Warstwa wiążąca z betonu asfaltowego typu/klasy AC 11 W - grubość po zagęszczeniu 4 cm (ścieżka rowerowa) | m2 | 1452
57 d.6 | KNR 2-31 0311-01 0311-02 | D.05.03.05b. D.00.00.00 STO | Warstwa wiążąca z betonu asfaltowego typu/klasy AC 11 W - grubość po zagęszczeniu 8 cm - w miejscach zabudowy krawężników 150,0 m2 | m2 | 150
58 d.6 | KNR AT-04 0108-03 analogia | D.05.05.00. D.00.00.00 STO | Warstwa powłoki z żywic syntetycznych koloru czerwonego (przejazdy rowerowe) | m2 | 154
59 d.6 | KNR 2-31 0511-03 | D.05.03.23a. D.00.00.00 STO | Nawierzchnie z kostki brukowej betonowej szarej grubość 8 cm na podsypce cementowo-piaskowej 1:4 - chodnik 467.0 m2 - zjazdy, droga manewrowa 290.0 m2 - miejsca postojowe 164.00 m2 | m2 | 921
60 d.6 | KNR 2-31 0511-03 | D.05.03.23a. D.00.00.00 STO | Nawierzchnie z kostki brukowej betonowej czerwonej grubość 8 cm na podsypce cementowo-piaskowej 1:4 - oznaczenie miejsc postojowych 18.0 m2 | m2 | 18
61 d.6 | KNR 2-31 0511-02 analogia | D.05.03.23a. D.00.00.00 STO | Chodnik z płyt integracyjnych z wypustkami min. 6x40x40cm koloru żółtego | m2 | 30
7 | ZABUDOWA KRAWĘŻNIKÓW I OBRZEŻY ORAZ WYKONANIE MURU OPOROWEGO Z ELEMENTÓW PREFABRYKOWANYCH: CPV: 45233140-2 Roboty drogowe, 45220000-5 Roboty inżynieryjne i budowlane
62 d.7 | KNR 2-31 0403-04 | D.08.01.01. D.00.00.00 STO | Krawężniki betonowe wyniesione o wymiarach 20x30 cm na podsypce cementowo - piaskowej 1:4 gr. 5cm | m | 152
63 d.7 | KNR 2-31 0403-03 | D.08.01.01. D.00.00.00 STO | Krawężniki betonowe wystające o wymiarach 15x30 cm na podsypce cementowo-piaskowej | m | 150
64 d.7 | KNR 2-31 0403-04 analogia | D.08.01.01. D.00.00.00 STO | Krawężniki betonowe najazdowe/obniżone o wymiarach 20x22 cm na podsypce cementowo - piaskowej 1:4 gr. 5cm | m | 57
65 d.7 | KNR 2-31 0403-05 analogia | D.08.01.01. D.00.00.00 STO | Krawężniki betonowe najazdowe/obniżone o wymiarach 15x22 cm na podsypce cementowo - piaskowej 1:4 gr. 5cm | m | 25
66 d.7 | KNR 2-01 0517-02 analogia | D.08.01.01. D.00.00.00 STO | Mur oporowy typu min. L80 betonowy, prefabrykowany, szary o wymiarach min. 80x33x 40cm (zastosowanie przy parkingu) | m | 55
67 d.7 | KNR 2-31 0407-03 | D.08.03.01. D.00.00.00 STO | Obrzeża betonowe o wymiarach 30x8 cm na podsypce z piasku gr. 3 cm | m | 1339
68 d.7 | KNR 2-31 0402-04 | D.08.01.01. D.00.00.00 STO | Ława pod krawężniki betonowe z oporem z betonu min. C12/15 gr. 15cm | m3 | 34.6
69 d.7 | KNR 2-31 0402-04 analogia | D.08.03.01. D.00.00.00 STO | Ława pod obrzeża betonowa z oporem z betonu min. C12/15 gr. 10cm | m3 | 64.27
8 | URZĄDZENIA BEZPIECZEŃSTWA RUCHU: CPV: 34992200-9 Znaki drogowe
70 d.8 | KNR AT-04 0204-03 | D.07.01.01. D.00.00.00 STO | Oznakowanie poziome nawierzchni bitumicznych - na zimno, za pomocą mas chemoutwardzalnych grubowarstwowe wykonywane mechanicznie typu: P-23, P-26, P-11, P-10, P-14, P-25 | m2 | 125
71 d.8 | KNNR 6 0702-01 | D.07.02.01. D.00.00.00 STO | Pionowe znaki drogowe - słupki z rur stalowych | szt. | 20
72 d.8 | KNNR 6 0702-05 | D.07.02.01. D.00.00.00 STO | Pionowe znaki drogowe (z grupy wielkości "małe " , folia od- blaskowa typ 2) typu: C-13-3szt., C-13/16-2szt | szt. | 5
73 d.8 | KNNR 6 0702-05 | D.07.02.01. D.00.00.00 STO | Pionowe znaki drogowe (z grupy wielkości "średnie" folia odblaskowa typ 2) typu: D-6a-5szt, D-6b-8szt | szt. | 13
9 | ZIELEŃ I NASADZENIA: CPV: 45112710-5 Roboty w zakresie kształtowania terenów zielonych, 77211600-8 Sadzenie drzew
74 d.9 | KNR 2-01 0505-04 | D.09.01.01, D.00.00.00 STO | Mechaniczne plantowanie powierzchni gruntu rodzimego kat. I-III - (zieleńce, skarpy, pobocza) | m2 | 1860
75 d.9 | KNR-W 2-01 0510-01 | D.09.01.01, D.00.00.00 STO | Humusowanie skarp z obsianiem przy grub. warstwy humusu 5 cm (humus z odzysku) | m2 | 1860
76 d.9 | KNR-W 2-01 0510-02 | D.09.01.01, D.00.00.00 STO | Humusowanie skarp z obsianiem dodatek za każdy nast. 1 cm humusu (humus z odzysku) Krotność = 5 | m2 | 1860
77 d.9 | KNNR 1 0205-04 0208-02 | D.09.01.01, D.00.00.00 STO | Roboty ziemne wykonywane koparkami przedsiębiernymi o poj. łyżki 0.60 m3 w gruncie kat. I-III w ziemi uprzednio zmagazynowanej w hałdach z transportem urobku na odległość do 10 km po drogach o nawierzchni utwardzonej samochodami samowyładowczymi wraz z opłatami za składowanie i utylizację <ODWIEZIENIE NADMIARU HUMUSU > 292.0 <MINUS> -1860.0*0.10 | m3 | 106
78 d.9 | KNR 2-21 0333-02 analogia | D.09.01.01, D.00.00.00 STO | Wykonanie nasadzeń drzew o średnicy powyżej 12cm wraz z sadzonkami lipy drobnolistnej o obwodzie pnia min. 12cm na wys. 100cm od podłoża | szt. | 9
79 d.9 | KNR 2-21 0333-02 analogia | D.09.01.01, D.00.00.00 STO | Wykonanie nasadzeń drzew o średnicy powyżej 12cm wraz z sadzonkami klonu zwyczajnego o obwodzie pnia min. 12cm na wys. 100cm od podłoża | szt. | 7
10 | MONTAŻ SCHODÓW: CPV: 45233140-2 Roboty drogowe
80 d.10 | KNR 2-31 0403-03 | D.08.01.01. D.00.00.00 STO | Krawężniki betonowe wystające o wymiarach 15x30 cm na podsypce cementowo-piaskowej | m | 10
81 d.10 | KNR 2-31 0402-04 | D.08.01.01. D.00.00.00 STO | Ława pod krawężniki betonowe z oporem z betonu min. C12/15 gr. 15cm | m3 | 1
82 d.10 | KNR 2-31 0104-01 | D.08.01.01. D.00.00.00 STO | Warstwa piasku zagęszczonego gr. 10cm | m2 | 3
83 d.10 | KNR 2-31 0511-03 | D.05.03.23a. D.00.00.00 STO | Nawierzchnie z kostki brukowej betonowej szarej grubość 8 cm na podsypce cementowo-piaskowej 1:4 | m2 | 1.5
11 | DOPROWADZENIE PODŁOŻA GRUNTOWEGO DO NOŚNOŚCI G1: CPV: 45233140-2 Roboty drogowe
84 d.11 | KNR 2-01 0206-04 0214-04 | D.02.01.01, D.02.00.01 D.00.00.00 STO | Roboty ziemne wykon.koparkami podsiębiernymi o poj.łyżki 0.60 m3 w gr.kat.III z transp.urobku samochod.samowyładowczymi na odległość do 10 km | m3 | 241
85 d.11 | kalk. własna | D.02.01.01, D.02.00.01 D.00.00.00 STO | Opłata za składowanie i utylizację ziemi z urobku 241.0*1.8 | t | 433.8
86 d.11 | kalk. własna | D.04.05.01, D.00.00.00 STO | Wzmocnienie podłoża gruntowego w celu doprowadzenia do nośności G1 za pomocą stablizacji spoiwem hydraulicznym gr. 10cm. | m2 | 2403