## Sheet1
KOSZTORYS OFERTOWY - CZĘŚĆ 2 PRZEDMIOTU ZAMÓWIENIA TRASA NR 13 - wzdłuż ul. Papieża Jana Pawła II, od skrzyżowania ul. Papieża Jana Pawła II z ul. Gen. S. Maczka do ROD im. J. Wieczorka (rejon działki 172)
III - Branża elektryczna
W ramach zadania pn: „Budowa zintegrowanego węzła przesiadkowego przy ul. Papieża Jana Pawła II wraz ze ścieżkami rowerowymi: Trasa nr 23 odcinek A1 - wzdłuż ul. Gen. St. Maczka, od skrzyżowania ul. Papieża Jana Pawła II z ul. Gen. St. Maczka do połączenia z Trasą nr 1 (ul. Olimpijska) - Część 1 przedmiotu zamówienia / Trasa nr 13 - wzdłuż ul. Papieża Jana Pawła II, od skrzyżowania ul. Papieża Jana Pawła II z ul. Gen. St. Maczka do ROD im. J. Wieczorka (rejon działki 172) - Część 2 przedmiotu zamówienia / Wykonanie piktogramów na nawierzchniach ulic: Okrzei, Kalwaryjskiej, Skargi, Kopernika, Słonecznej, Sportowej - Część 3 przedmiotu zamówienia w Piekarach Śląskich”
Klasyfikacja robót wg, Wspólnego Słownika Zamówień (CPV):
45000000-7 Roboty budowlane 45111200-0 Roboty w zakresie przygotowania terenu pod budowę i roboty ziemne 45111300-1 Roboty rozbiórkowe 45220000-5 Roboty inżynieryjne i budowlane 45231000-5 Roboty budowlane w zakresie budowy rurociągów, ciągów komunikacyjnych i linii energetycznych 45232000-2 Roboty pomocnicze w zakresie rurociągów i kabli 45315300-1 Instalacje zasilania elektrycznego 45316110-9 Instalowanie urządzeń oświetlenia drogowego
Nr pozycji przedmiaru robót | Kod pozycji przedmiaru robót | Numer STWiORB | Nazwa i opis pozycji przedmiaru robót | Jednostka miary | Liczba jednostek miary | Cena jednostkowa PLN z VAT | Wartość PLN z VAT
1 | 2 | 3 | 4 | 5 | 6 | 7 | 8 = 6 x 7
1 | Demontaże i mufowanie kabli: CPV: 45111300-1 Roboty rozbiórkowe, 45231000-5 Roboty budowlane w zakresie budowy rurociągów, ciągów komunikacyjnych i linii energetycznych
1 d.1 | KNNR-W 9 1005-03 | E-01.01.00 D.00.00.00 STO | Demontaż opraw oświetlenia zewnętrznego na trzpieniu słupa lub wysięgniku | kpl. | 6
2 d.1 | KNNR-W 9 1001-07 | E-01.01.00 D.00.00.00 STO | Demontaż słupów oświetleniowych o masie do 100 kg słup nr 02, 03, 03A, 04, 05, 06 | szt | 6
3 d.1 | KNNR-W 9 1006-04 | E-01.01.00 D.00.00.00 STO | Demontaż tabliczek bezpiecznikowych słupowych oświetlenia zewnętrznego | szt | 6
4 d.1 | KNNR-W 9 0806-01 | E-01.01.00 D.00.00.00 STO | Mufy z tworzyw termokurczliwych przelotowe na kablach energetycznych wielożyłowych o przekroju żył do 35 mm2 o izolacji i powłoce z tworzyw sztucznych w rowach kablowych | szt | 6
5 d.1 | KNNR 9 0801-10 | E-01.01.00 D.00.00.00 STO | Demontaż kabli wielożyłowych o masie 2.0-3.0 kg/m układanych w gruncie kat. III-IV Demontaż kabla typu/klasy 4x35 | m | 210
2 | Montaż oświetlenia i układanie rur osłonowych: CPV: 45231000-5 Roboty budowlane w zakresie budowy rurociągów, ciągów komunikacyjnych i linii energetycznych
2.1 | Roboty ziemne: CPV: 45111200-0 Roboty w zakresie przygotowania terenu pod budowę i roboty ziemne
6 d. 2.1 | KNNR 5 0701-05 | E-01.01.00 D.00.00.00 STO | Kopanie rowów dla kabli w sposób mechaniczny w gruncie kat. III-IV <wykopy mechaniczne 50%> (272*0,6*0,8)*0,5 | m3 | 65.28
7 d. 2.1 | KNNR 5 0701-03 | E-01.01.00 D.00.00.00 STO | Kopanie rowów dla kabli w sposób ręczny w gruncie kat. IV - 50% wykop ręczny (272*0,6*0,8)*0,5 | m3 | 65.28
8 d. 2.1 | KNNR 5 0706-02 | E-01.01.00 D.00.00.00 STO | Nasypanie warstwy piasku na dnie rowu kablowego o szerokości do 0,6 m Krotność = 2 | m | 272
2.2 | Montaż i stawianie słupów: CPV: 45220000-5 Roboty inżynieryjne i budowlane, 45316110-9 Instalowanie urządzeń oświetlenia drogowego
9 d. 2.2 | KNNR 51001-01 | E-01.01.00 D.00.00.00 STO | Montaż i stawianie słupów oświetleniowych H=8 anodowany o masie do 100 kg wraz z fundamentem betonowym pod słup;zgodnie z dokumentacją projektową (komplet) słupy L1, L2, L4, L5, L6 | szt. | 5
10 d. 2.2 | KNNR 51001-01 | E-01.01.00 D.00.00.00 STO | Montaż i stawianie słupów oświetleniowych H=8 anodowany mocny o masie do 100 kg wraz z fundamentem betonowym pod słup;zgodnie z dokumentacją projektową (komplet) słup L3 | szt. | 1
11 d. 2.2 | KNNR 5 1002-01 | E-01.01.00 D.00.00.00 STO | Montaż wysięgników rurowych o masie do 15 kg na słupie;zgodnie z dokumentacją projektową (komplet) | szt. | 6
12 d. 2.2 | KNNR 5 1004-01 | E-01.01.00 D.00.00.00 STO | Montaż opraw oświetlenia zewnętrznego na słupie;zgodnie z dokumentacją projektową (komplet) | szt. | 6
13 d. 2.2 | KNNR 5 1003-03 | E-01.01.00 D.00.00.00 STO | Montaż przewodów do opraw oświetleniowych - wciąganie w słupy, rury osłonowe i wysięgniki przy wysokości latarń do 10 m klasy/typu YKY 3x2,5 | kpl. przew. | 6
14 d. 2.2 | KNR-W 5-101001-03 | E-01.01.00 D.00.00.00 STO | Montaż tabliczek zaciskowych na konstrukcji-izolacyjne złącze bezpiecznikowe | szt. | 6
15 d. 2.2 | KNR-W 5-10 1001-03 | E-01.01.00 D.00.00.00 STO | Montaż tabliczek zaciskowych na konstrukcji-izolacyjne złącze zerowe | szt. | 6
16 d. 2.2 | KNR-W 5-10 1001-03 | E-01.01.00 D.00.00.00 STO | Montaż tabliczek zaciskowych na konstrukcj-iizolacyjne złącze fazowe | szt. | 18
2.3 | Ułożenie rur osłonowych: CPV: 45231000-5 Roboty budowlane w zakresie budowy rurociągów, ciągów komunikacyjnych i linii energetycznych
17 d. 2.3 | KNNR 5 0705-01 analogia | E-01.01.00 D.00.00.00 STO | Ułożenie rur osłonowych z PCV o śr.do 140 mm - rura osłonowa karbowana fi 110 niebieska | m | 272
18 d. 2.3 | KNNR 5 0705-01 analogia | E-01.01.00 D.00.00.00 STO | Ułożenie rur osłonowych z PCV o śr.do 160 mm - rura osłonowa dwudzielna fi 160 czerwona | m | 208
19 d. 2.3 | KNNR 5 0705-01 | E-01.01.00 D.00.00.00 STO | Ułożenie rur osłonowych z PCV o śr.do 140 mm - rura osłonowa dwudzielna fi 110 niebieska | m | 262
20 d. 2.3 | KNNR 5 0705-01 analogia | E-01.01.00 D.00.00.00 STO | Ułożenie rur osłonowych z PCV o śr.do 160 mm - rura osłonowa sztywna z pilotem fi 160 czerwona | m | 198
21 d. 2.3 | KNNR 5 0705-01 | E-01.01.00 D.00.00.00 STO | Ułożenie rur osłonowych z PCV o śr.do 140 mm - rura osłonowa sztywna z pilotem fi 110 niebieska | m | 272
2.4 | Układanie kabli: CPV: 45231000-5 Roboty budowlane w zakresie budowy rurociągów, ciągów komunikacyjnych i linii energetycznych, 45316110-9 Instalowanie urządzeń oświetlenia drogowego
22 d. 2.4 | KNNR 5 0713-03 analogia | E-01.01.00 D.00.00.00 STO | Układanie kabli o masie do 3.0 kg/m - typu/klasy NA2XY 4x35 mm2 RE | m | 272
23 d. 2.4 | KNNR 5 0203-01 | E-01.01.00 D.00.00.00 STO | Przewody kabelkowe o łącznym przekroju żył do 7.5 mm2 wciągane do rur - typu/klasy YKY 3x2,5 | m | 48
24 d. 2.4 | KNNR 5 0726-10 | E-01.01.00 D.00.00.00 STO | Zarobienie na sucho końca kabla 5-żyłowego o przekroju żył do 50 mm2 na napięcie do 1 kV o izolacji i powłoce z tworzyw sztucznych | szt. | 24
25 d. 2.4 | KNR-W 5-08 0808-03 analogia | E-01.01.00 D.00.00.00 STO | Montaż dławic czopowych | szt. | 70
26 d. 2.4 | KNNR 5 0603-01 | E-01.01.00 D.00.00.00 STO | Przewody uziemiające i wyrównawcze w kanałach lub tunelach luzem (bednarka typu FeZn 25x4) | m | 272
27 d. 2.4 | KNNR 5 0606-05 | E-01.01.00 D.00.00.00 STO | Uziomy ze stali profilowanej miedziowane o długości 4.5 m (metoda wykonania udarowa) - grunt kat.III | szt. | 1
28 d. 2.4 | KNNR 5 0702-03 analogia | E-01.01.00 D.00.00.00 STO | Zasypywanie rowów dla kabli wykonanych ręcznie w gruncie kat. IV wraz z zagęszczeniem poz.6*0,6*0,8*0,5 poz.7 -poz.8*0,6*0,2 | m3 | 48.31
29 d. 2.4 | KNR 4-01 0108-05 0108-08 analogia | E-01.01.00 D.00.00.00 STO | Załadunek i wywóz ziemi samochodami samowyładowczymi na odległość do 10 km grunt.kat. I-IV poz.6*0,6*0,8*0,5 poz.7 -poz.28 | m3 | 32.64
30 d. 2.4 | kalk. Własna | E-01.01.00 D.00.00.00 STO | Opłata za składowanie i utylizację nadmiaru gruntu z wykopów poz.29 | m3 | 32.64
31 d. 2.4 | kalk. Własna | E-01.01.00 D.00.00.00 STO | Przekopy kontrolne (komplet przekopów) | kpl. | 6
32 d. 2.4 | kalk. Własna | E-01.01.00 D.00.00.00 STO | Badanie odcinków linii kablowych sterowniczych,sygnal.i pomiarow.do 5 żył (komplet) | kpl. | 6
33 d. 2.4 | kalk. Własna | E-01.01.00 D.00.00.00 STO | Badanie 1 -fazowych obwodów instalacji elektrycznej do 1 kV (komplet) | kpl. | 6
34 d. 2.4 | kalk. Własna | E-01.01.00 D.00.00.00 STO | Badanie złącza sieci ochronnej lub uziemiającej (komplet) | kpl. | 6
2.5 | Dodatki dla kabli i rur ochronnych: CPV: 45231000-5 Roboty budowlane w zakresie budowy rurociągów, ciągów komunikacyjnych i linii energetycznych, 45220000-5 Roboty inżynieryjne i budowlane, 45315300-1 Instalacje zasilania elektrycznego
35 d. 2.5 | kalk. Własna | E-01.01.00 D.00.00.00 STO | Rura osłonowa karbowana elastyczna fi 110 niebieska wraz z ułożeniem rury i robotami towarzyszącymi, dławicami (komplet) | m | 100
36 d. 2.5 | kalk. Własna | E-01.01.00 D.00.00.00 STO | Rura osłonowa dwudzielna fi 160 czerwona wraz z ułożeniem rury i robotami towarzyszącymi , dławicami (komplet) | m | 90
37 d. 2.5 | kalk. Własna | E-01.01.00 D.00.00.00 STO | Rura osłonowa dwudzielna fi 110 niebieska wraz z ułożeniem rury i robotami towarzyszącymi, dławicami (komplet) | m | 100
38 d. 2.5 | kalk. Własna | E-01.01.00 D.00.00.00 STO | Kabel typu/klasy NA2XYJ 4x35 mm2 - pozycja obejmuje wykopanie rowu kablowego, nasypanie piasku, ułożenie kabla,ułożenie bednarki, zasypanie rowu kablowego, wywiezienie nadmiaru ziemi - komplet | m | 100
3 | Dodatki: CPV: 45231000-5 Roboty budowlane w zakresie budowy rurociągów, ciągów komunikacyjnych i linii energetycznych, 45220000-5 Roboty inżynieryjne i budowlane, 45232000-2 Roboty pomocnicze w zakresie rurociągów i kabli
39 d.3 | kalk. Własna | E-01.01.00 D.00.00.00 STO | Nadzory branżowe | kpl. | 1
40 d.3 | kalk. Własna | E-01.01.00 D.00.00.00 STO | Pomiary geodezyjne wraz z geodezją powykonawczą | kpl. | 1
41 d.3 | kalk. Własna | E-01.01.00 D.00.00.00 STO | Opłata za załączenie i wyłączenie napięcia | kpl. | 2
42 d.3 | kalk. Własna | E-01.01.00 D.00.00.00 STO | Załadunek ,wyładunek, transport, utylizacja materiałów z demontażu | kpl. | 1
43 d.3 | KNNR-W 9 121-02 analogia | E-01.01.00 D.00.00.00 STO | Pomiar natężenia oświetlenia na wyznaczonych punktach pomiarowych płaszczyzny roboczej - pomiar pierwszy - pomiar nateżenia oświetlenia pod słupem | punkt | 6
44 | Wartość w PLN z VAT pozycje od nr 1 do 43 (Podsumowanie kolumny nr 8)
Uwaga:
1. Za poprawność formuł i wyliczeń odpowiada wykonawca.
2. Ceny jednostkowe w PLN z VAT, poszczególne wyliczenia wartości PLN z VAT podać z dokładnością do dwóch miejsc po przecinku.
3. Wartość oferty stanowi suma wszystkich kosztorysów ofertowych dla danej części przedmiotu zamówienia.