## Arkusz1
PRZEDMIAR ROBÓT - CZĘŚĆ 2 PRZEDMIOTU ZAMÓWIENIA TRASA NR 13 - wzdłuż ul. Papieża Jana Pawła II, od skrzyżowania ul. Papieża Jana Pawła II z ul. Gen. S. Maczka do ROD im. J. Wieczorka (rejon działki 172)
I - Branża drogowa
W ramach zadania pn: „Budowa zintegrowanego węzła przesiadkowego przy ul. Papieża Jana Pawła II wraz ze ścieżkami rowerowymi: Trasa nr 23 odcinek A1 - wzdłuż ul. Gen. St. Maczka, od skrzyżowania ul. Papieża Jana Pawła II z ul. Gen. St. Maczka do połączenia z Trasą nr 1 (ul. Olimpijska) - Część 1 przedmiotu zamówienia / Trasa nr 13 - wzdłuż ul. Papieża Jana Pawła II, od skrzyżowania ul. Papieża Jana Pawła II z ul. Gen. St. Maczka do ROD im. J. Wieczorka (rejon działki 172) - Część 2 przedmiotu zamówienia / Wykonanie piktogramów na nawierzchniach ulic: Okrzei, Kalwaryjskiej, Skargi, Kopernika, Słonecznej, Sportowej - Część 3 przedmiotu zamówienia w Piekarach Śląskich”
Klasyfikacja robót wg, Wspólnego Słownika Zamówień (CPV):
45000000-7 - Roboty budowlane 45100000-8 - Przygotowanie terenu pod budowę 45111200-0 - Roboty w zakresie przygotowania terenu pod budowę i roboty ziemne 45111300-1 - Roboty rozbiórkowe 45112210-0 - Usuwanie wierzchniej warstwy gleby 45112710-5 - Roboty w zakresie kształtowania terenów zielonych 45233120-6 - Roboty w zakresie budowy dróg 45233140-2 - Roboty drogowe 45233161-5 - Roboty budowlane w zakresie ścieżek pieszych 45233162-2 - Roboty budowlane w zakresie ścieżek rowerowych 45233200-1 - Roboty w zakresie różnych nawierzchni 45233220-7 - Roboty w zakresie nawierzchni dróg 77211400-6 - Usługi wycinania drzew 77211600-8 - Sadzenie drzew 34992200-9 - Znaki drogowe
Nr pozycji przedmiaru robót | Kod pozycji przedmiaru robót | Numer STWiORB | Nazwa i opis pozycji przedmiaru robót | Jednostka miary | Liczba jednostek miary
1 | 2 | 3 | 4 | 5 | 6
1 | ROBOTY PRZYGOTOWAWCZE: CPV: 45100000-8 - Przygotowanie terenu pod budowę, 45112210-0 - Usuwanie wierzchniej warstwy gleby
1 d.1 | KNR 2-01 0119-03 | D.01.01.01a. D.00.00.00 STO | Roboty pomiarowe przy liniowych robotach ziemnych - trasa drogi w terenie równinnym | km | 0.44
2 d.1 | KNR 2-21 0217-04 | D.01.02.02. D.00.00.00 STO | Mechaniczne zdjęcie warstwy ziemi urodzajnej spycharka (grunt zadarniony) | m3 | 104
2 | USUNIĘCIE DRZEW I KRZEWÓW: CPV: 77211400-6 Usługi wycinania drzew
3 d.2 | KNNR 1 0101-02 | D.01.02.01. D.00.00.00 STO | Mechaniczne ścinanie drzew z karczowaniem pni o średnicy 16-25 cm | szt. | 1
4 d.2 | KNNR 1 0101-04 | D.01.02.01. D.00.00.00 STO | Mechaniczne ścinanie drzew z karczowaniem pni o średnicy 36-45 cm | szt. | 1
5 d.2 | KNNR 1 0102-05 | D.01.02.01. D.00.00.00 STO | Mechaniczne karczowanie krzaków i podszyć średnich od 31% do 60% powierzchni 37.20/10000 | ha | 0.004
6 d.2 | KNNR 1 0107-01 0107-04 | D.01.02.01. D.00.00.00 STO | Wywożenie dłużyc na odległość do 10 km (0.20+0.20)*1 (0.30+0.30)*1 | mp | 1
7 d.2 | KNNR 1 0107-02 0107-05 | D.01.02.01. D.00.00.00 STO | Wywożenie karpiny na odległość do 10 km 0.07*1 0.28*1 | mp | 0.35
8 d.2 | KNNR 1 0107-03 0107-05 | D.01.02.01. D.00.00.00 STO | Wywożenie gałęzi na odległość do 10 km (0.17+0.17)*1 (0.77+0.77)*1 0.004*286.0 | mp | 3.02
9 d.2 | KNNR 1 0108-02 | D.01.02.01. D.00.00.00 STO | Wywożenie na odl. do 2 km korzeni i pni o średnicy 16-25 cm w terenie normalnym | szt. | 1
10 d.2 | KNNR 1 0109-02 | D.01.02.01. D.00.00.00 STO | Nakłady dodatkowe za wywożenie za każdy 1 km ponad 2 km korzeni i pni o średnicy 16-25 cm w terenie normalnym Krotność = 8 | szt. | 1
11 d.2 | KNNR 1 0108-04 | D.01.02.01. D.00.00.00 STO | Wywożenie na odl. do 2 km korzeni i pni o średnicy 36-45 cm w terenie normalnym | szt. | 1
12 d.2 | KNNR 1 0109-04 | D.01.02.01. D.00.00.00 STO | Nakłady dodatkowe za wywożenie za każdy 1 km ponad 2 km korzeni i pni o średnicy 36-45 cm w terenie normalnym Krotność = 8 | szt. | 1
3 | ROBOTY ROZBIÓRKOWE: CPV: 45111300-1 Roboty rozbiórkowe
3.1 | ROZBIÓRKA KRAWĘŻNIKÓW BETONOWYCH NA ŁAWIE: CPV: 45111300-1 Roboty rozbiórkowe
13 d.3.1 | KNR 2-31 0813-03 | D.01.02.04. D.00.00.00 STO | Rozebranie krawężników betonowych 15x30 cm na podsypce cem.piaskowej | m | 828
14 d.3.1 | KNR 2-31 0812-03 | D.01.02.04. D.00.00.00 STO | Rozebranie ław pod krawężniki z betonu | m3 | 66.24
3.2 | ROZBIÓRKA OBRZEŻY TRAWNIKOWYCH: CPV: 45111300-1 Roboty rozbiórkowe
15 d.3.2 | KNR 2-31 0814-02 | D.01.02.04. D.00.00.00 STO | Rozebranie obrzeży 8x30 cm na podsypce piaskowej | m | 720
16 d.3.2 | KNR 2-31 0812-03 | D.01.02.04. D.00.00.00 STO | Rozebranie ław pod obrzeża | m3 | 43.2
3.3 | ROZBIÓRKA ŚCIEKÓW PRZYKRAWĘŻNIKOWYCH: CPV: 45111300-1 Roboty rozbiórkowe
17 d.3.3 | KNR 2-31 0817-04 | D.01.02.04. D.00.00.00 STO | Rozebranie ścieków przykrawężnikowych 10x8,5x28 cm na podsypce cem.piaskowej | m | 219
18 d.3.3 | KNR 2-31 0812-03 analogia | D.01.02.04. D.00.00.00 STO | Rozebranie ław pod ścieki przykrawężnikowe | m3 | 17.52
3.4 | FREZOWANIE I CIĘCIE PIŁĄ NAWIERZCHNI: CPV: 45111300-1 Roboty rozbiórkowe
19 d.3.4 | KNR AT-03 0102-01 analogia | D.05.03.11. D.00.00.00 STO | Roboty remontowe - frezowanie nawierzchni bitumicznej o gr. do min. 4 cm - wymiana warstwy ścieralnej 2353,0m2 | m2 | 2353
20 d.3.4 | KNR AT-03 0101-02 | D.05.03.11. D.00.00.00 STO | Roboty remontowe - cięcie piłą nawierzchni bitumicznych na gł. 6-10 cm - cięcie naw. w miejscach zabudowy najazdowych krawężników, obniżonych krawężników, wyniesionych krawężników | m | 809
3.5 | ROZBIÓRKA NAWIERZCHNI BITUMICZNEJ JEZDNI: CPV: 45111300-1 Roboty rozbiórkowe
21 d.3.5 | KNR 2-31 0803-03 0803-04 | D.01.02.04. D.00.00.00 STO | Mechaniczne rozebranie nawierzchni z mieszanek mineralno-bitumicznych o grubości min. 10 cm - w miejscach rozbórki nawierzchni bitumicznych 366.0m2 - w miejscach zabudowy krawężników 290,0 m2 | m2 | 656
3.6 | ROZBIÓRKA NAWIERZCHNI Z KOSTKI BETONOWEJ: CPV: 45111300-1 Roboty rozbiórkowe
22 d.3.6 | KNR 2-31 0805-01 analogia + kalk. własna | D.01.02.04. D.00.00.00 STO | Ręczne rozebranie nawierzchni z kostki betonowej gr.8cm na podsypce wraz z oczyszczeniem, spaletowaniem i zabezpieczeniem kostki do transportu: - istniejący chodnik, zjazdy - 1893m2 - drogi poprzeczne - 142m2 | m2 | 2035
3.7 | ROZBIÓRKA MECHANICZNA PODBUDÓW: CPV: 45111300-1 Roboty rozbiórkowe
23 d.3.7 | KNR 2-31 0802-07 0802-08 | D.01.02.04. D.00.00.00 STO | Mechaniczne rozebranie podbudowy z kruszywa kamiennego o śr. grubości min. 20 cm - w miejscach rozbórki nawierzchni bitumicznych 366.0m2 - w miejscach zabudowy krawężników 290,0 m2 - drogi poprzeczne - 142m2 | m2 | 798
24 d.3.7 | KNR 2-31 0802-07 | D.01.02.04. D.00.00.00 STO | Mechaniczne rozebranie podbudowy z kruszywa kamiennego o śr. grubości min. 15 cm - istniejący chodnik, zjazdy - 1893m2 | m2 | 1893
3.8 | DEMONTAŻ ZNAKÓW DROGOWYCH PIONOWYCH: CPV: 45111300-1 Roboty rozbiórkowe
25 d.3.8 | KNR 2-31 0818-08 analogia | D.01.02.04, D.00.00.00 STO | Demontaż znaków pionowych drogowych (tarcze + słupki) wraz z wywozem na miejsce wskazane przez Zamawiającego na terenie Piekar Śląskich | szt. | 7
26 d.3.8 | kalk. Własna | D.01.02.04, D.00.00.00 STO | Przestawienie znaków pionowych drogowych (D-6, D-6b, B36, B-22, B-2, D-53, A-29) | szt. | 7
3.9 | WYWÓZ I OPŁATA ZA SKŁADOWANIE MATERIAŁÓW Z ROZBIÓREK: CPV: 45111300-1 Roboty rozbiórkowe
27 d.3.9 | KNR 4-04 1103-01 | D.01.02.04. D.00.00.00 STO | Załadowanie gruzu koparko-ładowarką przy obsłudze na zmianę roboczą przez 3 samochody samowyładowcze (krawężniki, obrzeża, ławy pod krawężniki, ławy pod obrzeża, mieszanka mineralno-bitumiczna z rozbiórek, kostka betonowa, podbudowy z kruszyw) 828.0*0.15*0.30 66.24 720.0*0.08*0.30 43.20 219.0*0.10*0.28 17.52 2353.0*0.04 656.0*0.10 2035.0*0.08 798.0*0.20 1893.0*0.15 | m3 | 953.7
28 d.3.9 | KNR 4-04 1103-04 1103-05 | D.01.02.04. D.00.00.00 STO | Wywiezienie gruzu z terenu rozbiórki przy mechanicznym załadowaniu i wyładowaniu samochodem samowyładowczym na odległość do 10 km w tym przewóz spaletowanej (rozebranej) kostki na miejsce wskazane przez Zamawiającego na terenie Piekar Śląskich | m3 | 953.7
29 d.3.9 | kalk. własna | D.01.02.04. D.00.00.00 STO | Opłata za składowanie i utylizację gruzu 953.70*2.10 | t | 2002.77
4 | ROBOTY ZIEMNE: CPV: 45111200-0 Roboty w zakresie przygotowania terenu pod budowę i roboty ziemne
30 d.4 | KNR 2-01 0206-04 0214-04 | D.02.01.01. D.02.00.01. D.00.00.00 STO | Roboty ziemne wykon.koparkami podsiębiernymi o poj.łyżki 0.60 m3 w gr.kat.III z transp.urobku samochod.samowyładowczymi na odległość do 10 km | m3 | 356
31 d.4 | kalk. własna | D.02.01.01. D.02.00.01. D.00.00.00 STO | Opłata za składowanie i utylizację ziemi z urobku 356.0*1.8 | t | 640.8
5 | PODBUDOWY: CPV: 45233140-2 Roboty drogowe
32 d.5 | KNR 2-31 0103-04 | D.04.01.01. D.00.00.00 STO | Mechaniczne profilowanie i zagęszczenie podłoża pod warst- wy konstrukcyjne nawierzchni w gruncie kat. I-IV - ścieżka rowerowa, ciąg pieszo-rowerowy - 1373.0m2 - chodnik 1205.0 m2 - chodnik z płyt integracyjnych 62.00 m2 - zjazdy do przebudowy 89.0m2 - drogi poprzeczne 130.0m2 - poszerzenie jezdni ul. J.Pawła II 159,0m2 - w miejscach zabudowy krawężników 290,0 m2 | m2 | 3308
33 d.5 | KNR 2-31 1004-04 | D.04.03.01. D.00.00.00 STO | Mechaniczne czyszczenie nawierzchni drogowej nieulepszonej | m2 | 1822
34 d.5 | KNR 2-31 1004-06 | D.04.03.01. D.00.00.00 STO | Mechaniczne czyszczenie nawierzchni drogowej ulepszonej (bitumicznej) | m2 | 4624
35 d.5 | KNR 2-31 1004-07 | D.04.03.01. D.00.00.00 STO | Skropienie nawierzchni drogowej asfaltem podbudowy z mieszanki niezwiazanej | m2 | 1822
36 d.5 | KNR 2-31 1004-07 | D.04.03.01. D.00.00.00 STO | Skropienie nawierzchni drogowej asfaltem - w-wy bitumiczne | m2 | 4624
37 d.5 | KNR 2-31 0114-05 0114-06 | D.04.04.02. D.00.00.00 STO | Podbudowa z mieszanki niezwiązanej typu/klasy C90/3 o uziarnieniu 0/ 31,5mm - warstwa zasadnicza o grubości po zagęszczeniu 20 cm - ścieżka rowerowa, ciąg pieszo-rowerowy - 1373.0m2 - chodnik 1205.0 m2 - chodnik z płyt integracyjnych 62.00 m2 - zjazdy do przebudowy 89.0m2 - drogi poprzeczne 130.0m2 - poszerzenie jezdni ul. J.Pawła II 159,0m2 - w miejscach zabudowy krawężników 290,0 m2 | m2 | 3308
38 d.5 | KNR 2-31 0114-05 | D.04.04.02. D.00.00.00 STO | Podbudowa z mieszanki niezwiązanej typu/klasy CNR o uziarnieniu 0/ 31,5mm warstwa o grubości po zagęszczeniu 15 cm - zjazdy do przebudowy 89.0m2 - drogi poprzeczne 130.0m2 - ścieżka rowerowa, ciąg pieszo-rowerowy, chodnik - 260.0m2 | m2 | 479
39 d.5 | KNR 2-31 0110-01 0110-02 | D.04.07.01. D.00.00.00 STO | Podbudowa zasadnicza z betonu asfaltowego typu/klasy AC22P gr. 12 cm - poszerzenie jezdni ul. J.Pawła II 159,0m2 - w miejscach zabudowy krawężników 290,0 m2 | m2 | 449
6 | NAWIERZCHNIE: CPV: 45233140-2 Roboty drogowe
40 d.6 | KNR 2-31 0311-05 0311-06 | D.05.03.05a. D.00.00.00 STO | Warstwa ścieralna z betonu asfaltowego typu/klasy AC 8 S - grubość po zagęszcz. 4 cm - ścieżka rowerowa, ciąg pieszo-rowerowy - 1373.0m2 | m2 | 1373
41 d.6 | KNR 2-31 0311-05 0311-06 | D.05.03.05a. D.00.00.00 STO | Warstwa ścieralna z betonu asfaltowego typu/klasy AC 11 S - grubość po zagęszcz. 4 cm - wymiana warstwy ścieralnej 2353,0m2 - poszerzenie jezdni ul. J.Pawła II 159,0m2 - w miejscach zabudowy krawężników 290,0 m2 | m2 | 2802
42 d.6 | KNR 2-31 0311-01 | D.05.03.05b. D.00.00.00 STO | Warstwa wiążąca z betonu asfaltowego typu/klasy AC 11 W - grubość po zagęszczeniu 4 cm - ścieżka rowerowa, ciąg pieszo-rowerowy - 1373.0m2 | m2 | 1373
43 d.6 | KNR 2-31 0311-01 0311-02 | D.05.03.05b. D.00.00.00 STO | Warstwa wiążąca z betonu asfaltowego typu/klasy AC 11 W - grubość po zagęszczeniu 8 cm - poszerzenie jezdni ul. J.Pawła II 159,0m2 -w miejscach zabudowy krawężników 290,0 m2 | m2 | 449
44 d.6 | KNR AT-04 0108-03 analogia | D.05.05.00. D.00.00.00 STO | Warstwa powłoki z żywic syntetycznych koloru czerwonego (przejazdy rowerowe) | m2 | 144
45 d.6 | KNR 2-31 0511-03 | D.05.03.23a. D.00.00.00 STO | Nawierzchnie z kostki brukowej betonowej szarej grubość 8 cm na podsypce cementowo-piaskowej 1:4 - chodnik 1205.0 m2 - zjazdy do przebudowy 89.0m2 - drogi poprzeczne 130.0m2 | m2 | 1424
46 d.6 | KNR 2-31 0511-02 analogia | D.05.03.23a. D.00.00.00 STO | Chodnik z płyt integracyjnych z wypustkami min. 6x40x40cm koloru żółtego | m2 | 63
7 | ZABUDOWA KRAWĘŻNIKÓW I OBRZEŻY: CPV: 45233140-2 Roboty drogowe
47 d.7 | KNR 2-31 0403-04 | D.08.01.01. D.00.00.00 STO | Krawężniki betonowe wyniesione o wymiarach 20x30 cm na podsypce cementowo - piaskowej 1:4 gr. 5cm | m | 280
48 d.7 | KNR 2-31 0403-04 analogia | D.08.01.01. D.00.00.00 STO | Krawężniki betonowe najazdowe/obniżone o wymiarach 20x22 cm na podsypce cementowo - piaskowej 1:4 gr. 5cm | m | 485
49 d.7 | KNR 2-31 0407-03 | D.08.03.01. D.00.00.00 STO | Obrzeża betonowe o wymiarach 30x8 cm na podsypce z piasku gr. 3 cm | m | 990
50 d.7 | KNR 2-31 0402-04 | D.08.01.01. D.00.00.00 STO | Ława pod krawężniki betonowe z oporem z betonu min. C12/15 gr. 15cm | m3 | 68.9
51 d.7 | KNR 2-31 0402-04 analogia | D.08.03.01. D.00.00.00 STO | Ława pod obrzeża betonowa z oporem z betonu min. C12/15 gr. 10cm | m3 | 47.52
8 | URZĄDZENIA BEZPIECZEŃSTWA RUCHU: CPV: 34992200-9 Znaki drogowe
52 d.8 | KNR AT-04 0204-03 | D.07.01.01. D.00.00.00 STO | Oznakowanie poziome nawierzchni bitumicznych - na zimno, za pomocą mas chemoutwardzalnych grubowarstwowe wykonywane mechanicznie typu: P-26, P-23, P-14, P-10, P-11, P-4, P-1e, P-1c, P-7b, P-13, P-12 | m2 | 380
53 d.8 | KNNR 6 0702-01 | D.07.02.01. D.00.00.00 STO | Pionowe znaki drogowe - słupki z rur stalowych | szt. | 15
54 d.8 | KNNR 6 0702-01 analogia | D.07.02.01. D.00.00.00 STO | Pionowe znaki drogowe - wysięgniki z rur stalowych | szt. | 5
55 d.8 | KNNR 6 0702-05 | D.07.02.01. D.00.00.00 STO | Pionowe znaki drogowe (z grupy wielkości "małe ", folia od- blaskowa typ 2) typu: C-13/16-6szt, C-13a-2szt | szt. | 8
56 d.8 | KNNR 6 0702-05 | D.07.02.01. D.00.00.00 STO | Pionowe znaki drogowe (z grupy wielkości "średnie", folia odblaskowa typ 2) typu: D-6b-8szt, D-3-1szt, A-7-1szt | szt. | 10
9 | ZIELEŃ I NASADZENIA: CPV: 45112710-5 Roboty w zakresie kształtowania terenów zielonych, 77211600-8 Sadzenie drzew
57 d.9 | KNR 2-01 0505-04 | D.09.01.01 D.00.00.00 STO | Mechaniczne plantowanie powierzchni gruntu rodzimego kat. I-III - (zieleńce, skarpy, pobocza) | m2 | 334
58 d.9 | KNR-W 2-01 0510-01 | D.09.01.01 D.00.00.00 STO | Humusowanie skarp z obsianiem przy grub. warstwy humusu 5 cm (humus z odzysku) | m2 | 334
59 d.9 | KNR-W 2-01 0510-02 | D.09.01.01 D.00.00.00 STO | Humusowanie skarp z obsianiem dodatek za każdy nast. 1 cm humusu (humus z odzysku) Krotność = 5 | m2 | 334
60 d.9 | KNNR 1 0205-04 0208-02 | D.09.01.01 D.00.00.00 STO | Roboty ziemne wykonywane koparkami przedsiębiernymi o poj. łyżki 0.60 m3 w gruncie kat. I-III w ziemi uprzednio zmagazynowanej w hałdach z transportem urobku na odległość do 10 km po drogach o nawierzchni utwardzonej samochodami samowyładowczymi wraz z opłatami za składowanie i utylizację <ODWIEZIENIE NADMIARU HUMUSU > 104.0 <MINUS> -334.0*0.10 | m3 | 70.6
61 d.9 | KNR 2-21 0333-02 analogia | D.09.01.01 D.00.00.00 STO | Wykonanie nasadzeń drzew o średnicy powyżej 12cm wraz z sadzonkami lipy drobnolistnej o obwodzie pnia min. 12cm na wys. 100cm od podłoża | szt. | 2
10 | DOPROWADZENIE PODŁOŻA GRUNTOWEGO DO NOŚNOŚCI G1: CPV: 45233140-2 Roboty drogowe
62 d.10 | KNR 2-01 0206-04 0214-04 | D.02.01.01 D.02.00.01 D.00.00.00 STO | Roboty ziemne wykon.koparkami podsiębiernymi o poj.łyżki 0.60 m3 w gr.kat.III z transp.urobku samochod.samowyładowczymi na odległość do 10 km | m3 | 2859
63 d.10 | kalk. własna | D.02.01.01 D.02.00.01 D.00.00.00 STO | Opłata za składowanie i utylizację ziemi z urobku 2859.0*1.8 | t | 5146
64 d.10 | kalk. własna | D.04.05.01 D.00.00.00 STO | Wzmocnienie podłoża gruntowego w celu doprowadzenia do nośności G1 za pomocą stablizacji spoiwem hydraulicznym gr. 10cm. | m2 | 2859