## Sheet1
PRZEDMIAR ROBÓT - CZĘŚĆ 2 PRZEDMIOTU ZAMÓWIENIA TRASA NR 13 - wzdłuż ul. Papieża Jana Pawła II, od skrzyżowania ul. Papieża Jana Pawła II z ul. Gen. S. Maczka do ROD im. J. Wieczorka (rejon działki 172)
II - Branża sanitarna
W ramach zadania pn: „Budowa zintegrowanego węzła przesiadkowego przy ul. Papieża Jana Pawła II wraz ze ścieżkami rowerowymi: Trasa nr 23 odcinek A1 - wzdłuż ul. Gen. St. Maczka, od skrzyżowania ul. Papieża Jana Pawła II z ul. Gen. St. Maczka do połączenia z Trasą nr 1 (ul. Olimpijska) - Część 1 przedmiotu zamówienia / Trasa nr 13 - wzdłuż ul. Papieża Jana Pawła II, od skrzyżowania ul. Papieża Jana Pawła II z ul. Gen. St. Maczka do ROD im. J. Wieczorka (rejon działki 172) - Część 2 przedmiotu zamówienia / Wykonanie piktogramów na nawierzchniach ulic: Okrzei, Kalwaryjskiej, Skargi, Kopernika, Słonecznej, Sportowej - Część 3 przedmiotu zamówienia w Piekarach Śląskich”
Klasyfikacja robót wg, Wspólnego Słownika Zamówień (CPV):
45000000-7 Roboty budowlane 45111200-0 Roboty w zakresie przygotowania terenu pod budowę i roboty ziemne 45111300-1 Roboty rozbiórkowe 45231300-8 Roboty budowlane w zakresie budowy wodociągów i rurociągów do odprowadzania ścieków 45233140-2 Roboty drogowe 45233200-1 Roboty w zakresie różnych nawierzchni
Nr pozycji przedmiaru robót | Kod pozycji przedmiaru robót | Numer STWiORB | Nazwa i opis pozycji przedmiaru robót | Jednostka miary | Liczba jednostek miary
1 | 2 | 3 | 4 | 5 | 6
1.1 | Przebudowa i zabezpieczenie kanalizacji deszczowej
1.1.1 | Roboty rozbiórkowe nawierzchni przy robotach związanych z przebudową i zabezpieczeniem kanalizacji deszczowej: CPV: 45111300-1 Roboty rozbiórkowe
1 d.1. | KNR AT-03 0101-02 | U-01.01.00 D.00.00.00 STO | Roboty remontowe - cięcie piłą nawierzchni bitumicznych na gł. min.10 cm 102*2 | m | 204
2 d.1.1.1 | KNR AT-03 0101-05 analogia | U-01.01.00 D.00.00.00 STO | Roboty remontowe - cięcie piłą nawierzchni bitumicznych - dodatek za każdy 1 cm ponad 6 cm - Dalsze min. 14cm grubości Krotność = 14 poz.1 | m | 204
3 d.1.1.1 | KNR 2-31 0803-03 0803-04 | U-01.01.00 D.00.00.00 STO | Mechaniczne rozebranie nawierzchni z mieszanek mineralno-bitumicznych o grubości min. 12 cm | m2 | 102
4 d.1.1.1 | KNR 2-31 0801-07 0801-08 | U-01.01.00 D.00.00.00 STO | Mechaniczne rozebranie podbudowy z mas mineralno-bitumicznych o grubości min. 12 cm | m2 | 102
5 d.1.1.1 | KNR 2-31 0802-07 0802-08 | U-01.01.00 D.00.00.00 STO | Mechaniczne rozebranie podbudowy z kruszywa kamiennego o grubości min. 20 cm | m2 | 102
6 d.1.1.1 | KNR 2-31 0813-03 | U-01.01.00 D.00.00.00 STO | Rozebranie krawężników betonowych 15x30 cm na podsypce cementowo-piaskowej | m | 6
7 d.1.1.1 | KNR 2-31 0812-03 | U-01.01.00 D.00.00.00 STO | Rozebranie ław pod krawężniki z betonu poz.6*0,087 | m3 | 0.52
8 d.1.1.1 | kalk. Własna | U-01.01.00 D.00.00.00 STO | Załadowanie i wywóz gruzu z rozbiórek na odległość do 10 km z opłatami za składowanie i utylizację. poz.3*0,12 poz.4*0,12 poz.5*0,20 poz.6*0,15*0,3 poz.7 | m3 | 45.67
1.1.2 | Roboty ziemne: CPV: 45111200-0 Roboty w zakresie przygotowania terenu pod budowę i roboty ziemne
9 d.1.1.2 | KNR-W 2-01 0113-03 analogia | U-01.01.00 D.00.00.00 STO | Roboty pomiarowe przy liniowych robotach ziemnych - wytyczenie obiektów budowlanych | km | 0.1
10 d.1.1.2 | kalk. Własna | U-01.01.00 D.00.00.00 STO | Odwodnienie wykopów (komplet) | kpl. | 1
11 d.1.1.2 | KNR 2-01 0217-06 | U-01.01.00 D.00.00.00 STO | Wykopy oraz przekopy wykonywane koparkami podsiębiernymi 0.40 m3 na odkład w gruncie kat. III wraz z wykopami pod wpusty drogowe <Dz200>102*(2,0-0,44)*1,0 -31,824 | m3 | 127.3
12 d.1.1.2 | KNR 2-01 0310-03 | U-01.01.00 D.00.00.00 STO | Ręczne wykopy ciągłe lub jamiste ze skarpami o szer.dna do 1.5 m i głębok.do 1.5m ze złożeniem urobku na odkład - przyjęto 20% wykopów 159,120*0,2 | m3 | 31.82
13 d.1.1.2 | KNNR 1 0313-01 | U-01.01.00 D.00.00.00 STO | Pełne umocnienie ścian wykopów wraz z rozbiórką palami szalunkowymi stalowymi (wypraskami) w gruntach suchych ; wykopy.o szerokości do 1 m i głębokości do 3.0 m; grunt kat. I-IV <Dz200>102*2,0*2 | m2 | 408
14 d.1.1.2 | KNNR 4 1411-03 | U-01.01.00 D.00.00.00 STO | Podłoża pod kanały i obiekty z materiałów sypkich grub. 20 cm 102*1,0*0,2 | m3 | 20.4
15 d.1.1.2 | KNR 2-28 0501-09 | U-01.01.00 D.00.00.00 STO | Obsypka piaskowa - 30 cm ponad wierzch rury 102*1,0*0,3 | m3 | 30.6
16 d.1.1.2 | KNNR 1 0321-02 | U-01.01.00 D.00.00.00 STO | Mechaniczne zasypywanie wnęk za ścianami budowli inżynieryjnych przy wys. zasypania do 4 m; grunt kat.III-IV <Dz200>102*1,16*1,0 -11,832 | m3 | 106.49
17 d.1.1.2 | KNNR 1 0320-03 | U-01.01.00 D.00.00.00 STO | Ręczne zasypywanie wnęk za ścianami budowli inżynieryjnych przy wys. zasypania do 4 m wraz z dostarczeniem ziemi; zagęszczanie ręczne, grunt kat.I-IV - przyjęto 10% wykopów liniowych 118,32*0,10 | m3 | 11.83
18 d.1.1.2 | kalk. Własna | U-01.01.00 D.00.00.00 STO | Opłata za składowanie i utylizację nadmiaru gruntu z wykopów wraz z odwozem nadmiaru gruntu z wykopów na odległość do 10km 20,40+30,60 | m3 | 51
19 d.1.1.2 | kalk. Własna | U-01.01.00 D.00.00.00 STO | Przekopy kontrolne (komplet) | kpl. | 1
1.1.3 | Roboty montażowe: CPV: 45231300-8 Roboty budowlane w zakresie budowy wodociągów i rurociągów do odprowadzania ścieków
20 d.1.1.3 | KNR-W 2-18 0408-03 | U-01.01.00 D.00.00.00 STO | Rura typu/klasy PVC-U min. SDR34 Dz200 | m | 102
21 d.1.1.3 | KNNR 4 1424-02 analogia | U-01.01.00 D.00.00.00 STO | Wpusty drogowe z częścią osadnikową i kratą najazdową żeliwną WP13-1, WP13-2, WP13-3, WP13-4, WP13-5, WP13-6, WP13-7, WP13-8, WP13-9, WP13-10, WP13-11, WP13-12, WP13-13 | kpl. | 13
22 d.1.1.3 | KNR 2-19 0219-01 | U-01.01.00 D.00.00.00 STO | Taśma ostrzegawcza koloru brązowego | m | 102
23 d.1.1.3 | KNR-W 2-19 0217-04 + kalk. Własna | U-01.01.00 D.00.00.00 STO | Włączenie się do istniejącej studni betonowej wraz z wykonaniem przejścia szczelnego | przej. | 13
1.1.4 | Roboty Inne: CPV: 45231300-8 Roboty budowlane w zakresie budowy wodociągów i rurociągów do odprowadzania ścieków
24 d.1.1.4 | KNR 2-18 0804-02 | U-01.01.00 D.00.00.00 STO | Próba szczelności kanałów rurowych o śr.nom. 200 mm | m | 102
25 d.1.1.4 | kalk. Własna | U-01.01.00 D.00.00.00 STO | Badanie poprawności ułożenia kanałów przy pomocy kamery przemysłowej | m | 102
26 d.1.1.4 | kalk. Własna | U-01.01.00 D.00.00.00 STO | Pomiary geodezyjne powykonawcze (komplet) | kpl. | 1
1.1.5 | Demontaże: CPV: 45231300-8 Roboty budowlane w zakresie budowy wodociągów i rurociągów do odprowadzania ścieków, 45111300-1 Roboty rozbiórkowe
27 d.1.1.5 | KNR 2-01 0217-06 | U-01.01.00 D.00.00.00 STO | Wykopy oraz przekopy wykonywane koparkami podsiębiernymi 0.40 m3 na odkład w gruncie kat. III 1,5*2,0*2,5*12 -18,0 <wykopy ręczne 20% kubatury> | m3 | 72
28 d.1.1.5 | KNR 2-01 0310-03 | U-01.01.00 D.00.00.00 STO | Ręczne wykopy ciągłe lub jamiste ze skarpami o szer.dna do 1.5 m i głębok.do 1.5m ze złożeniem urobku na odkład - przyjęto 20% wykopów 90*0,2 | m3 | 18
29 d.1.1.5 | KNR 4-05I 0411-01 | U-01.01.00 D.00.00.00 STO | Demontaż wpustów deszczowych wraz z przykanalikami | kpi. | 12
30 d.1.1.5 | kalk. Własna | U-01.01.00 D.00.00.00 STO | Załadowanie i wywóz gruzu z rozbiórek na odległość do 10 km wraz z opłatami za składowanie i utylizację (3,14*0,6*0,15*2,0*12) <płyta pokrywowa>((3,14*0,6*0,6*0,2)-(3,14*0,3*0,3*0,2))*12 <pierścień>((3,14*0,6*0,6*0,2)-(3,14*0,5*0,5*0,2))*12 <pierścień wpust>((3,14*0,480*0,480*0,25)-(3,14*0,33*0,33*0,25))*12 <pierścień wyrównawczy wpust>((3,14*0,42*0,42*0,08)-(3,14*0,3125*0,3125*0,08))*12 | m3 | 11.03
31 d.1.1.5 | kalk. Własna | U-01.01.00 D.00.00.00 STO | Załadowanie i wywóz na miejsce wskazane przez zamawiajacego na terenie Piekar Śląskich, elementów z rozbiórek przydatnych do ponownego wykorzystania <wpust>(93*12)/1000 | t | 1.12
32 d.1.1.5 | KNNR 1 0321-02 | U-01.01.00 D.00.00.00 STO | Mechaniczne zasypywanie wraz z zagęszczeniem wyrównanych warstw do 4 m; grunt kat.III-IV poz.27+poz.28 3,14*0,3*0,3*2,0*12 | m3 | 96.78
33 d.1.1.5 | KNR 2-28 0501-09 | U-01.01.00 D.00.00.00 STO | Uzupełnienie wykopu materiałem dowiezionym -(poz.27+poz.28) poz.32 | m3 | 6.78
1.1.6 | Odtworzenie nawierzchni: CPV: 45233140-2 Roboty drogowe
34 d.1.1.6 | KNR 2-31 0103-04 | U-01.01.00 D.00.00.00 STO | Mechaniczne profilowanie i zagęszczenie podłoża pod warstwy konstrukcyjne nawierzchni w gruncie kat. I-IV poz.5 | m2 | 102
35 d.1.1.6 | KNR 2-31 0114-05 0114-06 | U-01.01.00 D.00.00.00 STO | Podbudowa z mieszanki niezwiązanej typu/klasy C90/3 o grubości po zagęszczeniu 20 cm poz.34 | m2 | 102
36 d.1.1.6 | KNR 2-31 0110-01 0110-02 | U-01.01.00 D.00.00.00 STO | Podbudowa z betonu asfaltowego typu/klasy AC 22P - grubość po zagęszczeniu 12cm poz.4 | m2 | 102
37 d.1.1.6 | KNR 2-31 1004-07 | U-01.01.00 D.00.00.00 STO | Skropienie nawierzchni drogowych emulsją asfaltową poz.36 | m2 | 102
38 d.1.1.6 | KNR 2-31 0311-01 0311-02 | U-01.01.00 D.00.00.00 STO | Nawierzchnia z betonu asfaltowego typu/klasy AC 16W - warstwa wiążąca asfaltowa - grubość po zagęszczeniu 8cm poz.36 | m2 | 102
39 d.1.1.6 | KNR 2-31 0311-05 0311-06 | U-01.01.00 D.00.00.00 STO | Nawierzchnia z betonu asfaltowego typu/klasy AC 11S - warstwa ścieralna asfaltowa - grubość po zagęszczeniu 4cm | m2 | 66
40 d.1.1.6 | KNR 2-31 0402-04 | U-01.01.00 D.00.00.00 STO | Ława pod krawężniki betonowa z oporem z betonu min. C12/15 gr. 15cm poz.7 | m3 | 0.52
41 d.1. 1.6 | KNR 2-31 0403-03 | U-01.01.00 D.00.00.00 STO | Krawężniki betonowe wystające o wymiarach 15x30 cm na podsypce cementowo-piaskowej poz.6 | m | 6
1.1.7 | Regulacja wysokościowa infrastruktury technicznej: CPV: 45231300-8 Roboty budowlane w zakresie budowy wodociągów i rurociągów do odprowadzania ścieków
42 d.1.1.7 | kalk. Własna | U-01.01.00 D.00.00.00 STO | Regulacja pionowa studzienek teletechnicznych z wymianą pokryw | szt. | 15
43 d.1.1.7 | KNR 2-31 1406-04 analogia | U-01.01.00 D.00.00.00 STO | Regulacja wysokościowa istniejących studzienek zaworów gazowych | szt. | 18
44 d.1.1.7 | KNR 2-31 1406-04 analogia | U-01.01.00 D.00.00.00 STO | Regulacja wysokościowa istniejących skrzynek zasuw wodociagowych | szt. | 40
45 d.1. 1.7 | KNR 2-31 1406-04 analogia | U-01.01.00 D.00.00.00 STO | Regulacja wysokościowa istniejących hydrantów | szt. | 3
46 d.1. 1.7 | KNR 2-31 1406-03 | U-01.01.00 D.00.00.00 STO | Regulacja wysokościowa istniejących studni kanalizacyjnych SANITARNYCH znajdujacych się na długości ścieżki rowerowej | szt. | 10
47 d.1. 1.7 | KNR 2-31 1406-03 | U-01.01.00 D.00.00.00 STO | Regulacja pionowa studzienek dla włazów kanałowych | szt. | 6
48 d.1. 1.7 | KNR 2-31 1406-02 | U-01.01.00 D.00.00.00 STO | Regulacja pionowa studzienek dla kratek ściekowych ulicznych | szt. | 5