## Hárok1
Príloha č. 1 - Špecifikácia predmetu zákazky
Obstarávateľ
Obchodné meno: |  | ABBEX s.r.o.
Sídlo: |  | Velčice 442
IČO: |  | 47045230
Štatutárny zástupca: |  | Mgr. Veronika Goňová
Kontaktné údaje (tel., e-mail): |  | 0917 457 290, abbex@abbex.sk
Uchádzač
Obchodné meno:
Sídlo:
IČO:
Štatutárny zástupca:
Kontaktné údaje (tel., e-mail):
| Parameter | Požadovaný | Skutočnosť
Odviečkovacie zariadenie | Rozmer rámikov | 420x275, 420x170
| Napájanie | 230 V
| Spôsob odviečkovania | vibračnými nožmi
| Ohrev nožov | kvapalinou, uzavretý okruh
| Posuv nožov | automatický
| Odviečkovací stôl | nerez, so zbernou nádržou
| Výkon | min. 3 rámiky za minútu
|  | Požadované množstvo ks | 1
Cena za ks v € bez DPH
|  | Cena spolu v € bez DPH | 0
| Parameter | Požadovaný | Skutočnosť
Medomet zvratný | Materiál | nerez uhlíková, potravinárska, INOX 304
| Napájanie | 230 V
| Výkon motora | minimálne 0,5 kW
| Pohon prevodovka | cez prevodovku
| Ovládanie | elektronické, automat
| Minimálny počet kaziet | 10 ks
| Maximálny počet kaziet | 16 ks
| Maximálny počet kaziet | 16 ks
| Minimálna výška kazety | 360 mm
| Minimálny priemer bubna | 1 000 mm
|  | Požadované množstvo ks | 1
Cena za ks v € bez DPH
|  | Cena spolu v € bez DPH | 0
| Parameter | Požadovaný | Skutočnosť
Separátor nečistôt od medu | Materiál | nerez uhlíková, potravinárska, INOX 304
| Minimálny výkon | 250 kg za hodinu
| Maximálna teplota ohrevu medu | bez ohrevu medu
| Čistenie hustého medu | s minimálnym obsahom vody 15%
| Napájanie | 230 V
| Ovládanie | elektronické, automat
|  | Požadované množstvo ks | 1
Cena za ks v € bez DPH
|  | Cena spolu v € bez DPH | 0
| Parameter | Požadovaný | Skutočnosť
Separátor odviečkovancov od medu | Materiál | nerez uhlíková, potravinárska, INOX 304
| Minimálny objem | 100 kg
| Napájanie | 230 V
| Počet termostatov | 2
| Ovládanie | elektronické, automat
| Výťažnosť medu | minimálne 90 %
|  | Požadované množstvo ks | 1
Cena za ks v € bez DPH
|  | Cena spolu v € bez DPH | 0
| Parameter | Požadovaný | Skutočnosť
Plnička medu s čerpadlom a otočným stolom | Napájanie | 230 V
| Kapacita náplne | min. 10 g
| Čerpadlo | zubové
| Výkon čerpadla | 250 - 350 kg/hod.
| Ovládanie čerpadla | elektronické, automat
| Presnosť | +/- 2 g
| Programovanie | vlastné nastavenie dávky
| Otočný stôl | áno, automat
| Materiál pre styk s potravinami | áno
|  | Požadované množstvo ks | 1
Cena za ks v € bez DPH
|  | Cena spolu v € bez DPH | 0
|  | Cena spolu bez DPH | 0
Uchádzač je povinný vyplniť všetky polia označené touto farbou
V |  | Za uchádzača