## Hárok1
Predmet zákazky: Atypický nábytok - regálová zostava - zameranie, výroba montáž, vrátane dopravy
Názov položky | MJ | Množstvo | Opis položky | Poznámka2 | Jednotková cena bez DPH | Sadzba DPH (%) | Jednotková cena s DPH | Celková cena bez DPH | Celková cena s DPH
Atypická skriňa s nadstavcom 2200*786*650 mm | ks | 3 | Skriňa s nadstavcom, rozmery 2200*786*650, štvordverová, výška spodnej skrine s dvoma dvierkami 1800 mm vrátane soklíka, počet políc - 3 ks - rozpätie 365,5 mm (s možnosťou variabilnosti rozpätia), nadstavcová skrinka delená, výška voľná nika bez dvierok 338 mm + 400 mm s dvoma dvierkami , skrine bez uzamykania, chrbát plný z DTD 18mm, rovnakého dekóru ako materiál skrine, LDTD H1334 ST9 Dub Sorano svetlý, hrana ABS 2mm a 0,5 mm, úchytky TULIP, úchytka Ruona 128 chróm matný, vykrytie krivosti stien, soklík je nevyhnutný s možnosťou výškovej regulácie vzhľadom na enormnú krivosť podláh aj stien. Konštrukčné prevedenie má zohľadňovať bezproblémovú opätovnú demontáž aj montáž v prípade stiesnených priestorov. Včetne dovozu, vynášky po schodisku na 4.NP, montáže, ustavenia, zregulovania na mieste a bezpečnej likvidácie použitých obalových materiálov. | Zameranie a spracovanie výkresovej dokumentácie je v cene.
Atypická skriňa bez nadstavca 1800*750*450 mm | ks | 3 | Skriňa rozmery 2200*750*450, dvojdverová, výška skrine s dvoma dvierkami 1800 mm vrátane soklíka, počet políc - 4 ks - rozpätie 336 mm (s možnosťou variabilnosti rozpätia), otvorené dve niky - voľné bez dvierok 336+320 mm, skrine bez uzamykania, chrbát plný z DTD 18mm, rovnakého dekóru ako materiál skrine, LDTD H1334 ST9 Dub Sorano svetlý, hrana ABS 2mm a 0,5 mm, úchytky TULIP, úchytka Ruona 128 chróm matný, vykrytie krivosti stien, soklík je nevyhnutný s možnosťou výškovej regulácie vzhľadom na enormnú krivosť podláh aj stien. Konštrukčné prevedenie má zohľadňovať bezproblémovú opätovnú demontáž aj montáž v prípade stiesnených priestorov. Včetne dovozu, vynášky po schodisku na 4.NP, montáže, ustavenia, zregulovania na mieste a bezpečnej likvidácie použitých obalových materiálov. | Zameranie a spracovanie výkresovej dokumentácie je v cene.
Atypická skriňa úzka s nadstavcom 2200*394*650 mm | ks | 1 | Skriňa s nadstavcom, rozmery 2200*394*650, dvojdverová, výška spodnej skrine s jednými dvierkami 1800 mm vrátane soklíka, počet políc - 3 ks - rozpätie 365,5 mm (s možnosťou variabilnosti rozpätia), nadstavcová skrinka delená, výška voľná nika bez dvierok 338 mm + 400 mm s jednými dvierkami , skriňa bez uzamykania, chrbát plný z DTD 18mm, rovnakého dekóru ako materiál skrine, LDTD H1334 ST9 Dub Sorano svetlý, hrana ABS 2mm a 0,5 mm, úchytky TULIP, úchytka Ruona 128 chróm matný, vykrytie krivosti stien, soklík je nevyhnutný s možnosťou výškovej regulácie vzhľadom na enormnú krivosť podláh aj stien. Konštrukčné prevedenie má zohľadňovať bezproblémovú opätovnú demontáž aj montáž v prípade stiesnených priestorov. Včetne dovozu, vynášky po schodisku na 4.NP, montáže, ustavenia, zregulovania na mieste a bezpečnej likvidácie použitých obalových materiálov. | Zameranie a spracovanie výkresovej dokumentácie je v cene.
SUMA SPOLU
Trenčín, 02.05.2022