## Hárok1
Predmet zákazky: Skriňová zostava, stolíky - výroba, doprava, montáž, vrátane koženkových kresiel
Názov položky | MJ | Množstvo | Opis položky | Poznámka2
Skriňa jednodverová 1447*600*600 mm | ks | 1 | Skriňa bez nadstavca, rozmery 1447*600*600 vrátane soklíka s možnosťou výškovej regulácie z dôvodu krivosti podlahy, jednodverová - otváranie vpravo, bez uzamykania, počet políc - 2 ks vo svetlosti 650 mm+ 450mm + 250 mm (z toho jedna s možnosťou variabilnosti), materiál LDTD H1334 ST9 Dub Sorano svetlý, hrany 0,5 a 2mm ABS, chrbát plná pevná DTD 18mm, konštrukčne skriňa na kovové rozoberateľné spoje, úchytky TULIP, úchytka Ruona 128 chróm matný. Dodanie v zmontovanom stave, vynáška na 4.NP po schodisku, vybalenie, bezpečná likvidácia obalového materiálu. | Zameranie a spracovanie výkresovej dokumentácie je v cene
Skriňa jednodverová 1447*600*600 mm | ks | 1 | Skriňa bez nadstavca, rozmery 1447*600*600 vrátane soklíka s možnosťou výškovej regulácie z dôvodu krivosti podlahy, jednodverová - otváranie vľavo, bez uzamykania, počet políc - 1 ks vo svetlosti 968mm+ 400mm, vnútorné členenie stredovou pričkou zvislou a to v 2/3 šírky, materiál LDTD H1334 ST9 Dub Sorano svetlý, hrany 0,5 a 2mm ABS, chrbát plná pevná DTD 18mm, konštrukčne skriňa na kovové rozoberateľné spoje, úchytky TULIP, úchytka Ruona 128 chróm matný. Dodanie v zmontovanom stave, vynáška na 4.NP po schodisku, vybalenie, bezpečná likvidácia obalového materiálu. | Zameranie a spracovanie výkresovej dokumentácie je v cene
Skriňa dvojdverová 740*1100*600/700 mm | ks | 1 | Skriňa pevná, rozmery 740*1100*600/700 mm, vrátane soklíka s možnosťou výškovej regulácie z dôvodu krivosti podlahy, dvojdverová, bez uzamykania, počet políc - 1 ks vo svetlosti 327mm, horná doska s káblovými prechodkami, predsadená o 100mm, materiál LDTD H1334 ST9 Dub Sorano svetlý, hrany 0,5 a 2mm ABS, chrbát plná pevná DTD 18mm, konštrukčne skriňa na kovové rozoberateľné spoje, úchytky TULIP, úchytka Ruona 128 chróm matný. Dodanie v zmontovanom stave, vynáška na 4.NP po schodisku, vybalenie, bezpečná likvidácia obalového materiálu. | Zameranie a spracovanie výkresovej dokumentácie je v cene
Konferenčný stolík kov/drevo 490*600*800 | ks | 2 | Konferenčný pevný stôl kov/drevo, rozmery 490*600*800, materiál LDTD H1334 ST9 Dub sorano svetlý, hrana 2mm ABS, podnož oceľová s povrchovou úpravou CHROM matný, pevná, štvornohá podstava, opatrená plastovými klzákmi vhodnými na tvrdú podlahu. Dodanie v zmontovanom stave, vynáška na 4.NP po schodisku, vybalenie, bezpečná likvidácia obalového materiálu. | Zameranie a spracovanie výkresovej dokumentácie je v cene
Vyvýšený stôl kov/drevo 1090*700*700 | ks | 1 | Vyvýšený stôl (barový) kov/drevo, rozmery 1090*700*700, materiál LDTD W1000 biela lesklá, hrana 2mm ABS v lesklom prevedení, podnož oceľová s povrchovou úpravou CHROM lesklý, pevná, štvorramenná, opatrená plastovými klzákmi vhodnými na tvrdú podlahu. Dodanie v zmontovanom stave, vynáška na 4.NP po schodisku, vybalenie, bezpečná likvidácia obalového materiálu. | Zameranie a spracovanie výkresovej dokumentácie je v cene
Kreslo | ks | 8 | Kreslo oblé, dizajnové, s područami, 700*630*770 mm, výška sedadla 455 mm, nosnosť min. 130 kg, kostra vyhotovená z dreva v kombinácií s DTD, sedacia časť vo vyhotovení zo studenej peny, materiál koženka s oteruvzdornosťou min. 100 000 Martindale cyklov, farba biela káva. Dovoz v zmontovanom stave, vynáška na 4.NP po schodisku, vybalenie, bezpečná likvidácia obalového materiálu.
Dvojkreslo | ks | 1 | Kreslo oblé, dizajnové, s područami, pre 2 osoby, rozmery 1290*630*770 mm, výška sedadla 455 mm, nosnosť min. 200 kg, kostra vyhotovená z dreva v kombinácií s DTD, sedacia časť vo vyhotovení zo studenej peny, materiál koženka s oteruvzdornosťou min. 100 000 Martindale cyklov, farba biela káva. Dovoz v zmontovanom stave, vynáška na 4.NP po schodisku, vybalenie, bezpečná likvidácia obalového materiálu.
Trenčín, 02.05.2022