## Rekapitulácia stavby
Export Komplet | [28 empty] | 2.0 |  |  |  |  | False | False | {c24f7d7a-b92a-4d77-8827-0e9dac8e8f47}
[20 empty] | >> skryté stĺpce << | [12 empty] | 0,01 | 20
[33 empty] | 0,01 | 20
|  | REKAPITULÁCIA STAVBY | [18 empty] | v --- nižšie sa nachádzajú doplnkové a pomocné údaje k zostavám --- v | [11 empty] | 0,001
|  | Kód: |  |  |  |  | 16065 | [25 empty] | 0,01
|  | Stavba: |  |  |  |  | Vinárstvo Káty | [25 empty] | 0,01
|  | JKSO: | [13 empty] | KS: | [16 empty] | 0,01
|  | Miesto: | [13 empty] | Dátum: |  | 21. 4. 2022 | [14 empty] | 0,01
0,01
|  | Objednávateľ: | [13 empty] | IČO: | [16 empty] | 0,01
|  |  | SANPO s.r.o., Kráľovka 159/22, 076 82 Malá Tŕňa | [12 empty] | IČ DPH: | [16 empty] | 0,01
0,01
|  | Zhotoviteľ: | [13 empty] | IČO: | [16 empty] | 0,01
[16 empty] | IČ DPH: | [16 empty] | 0,01
False
|  | Projektant: | [13 empty] | IČO: | [16 empty] | False
[16 empty] | IČ DPH: | [16 empty] | True
0,01
|  | Spracovateľ: | [13 empty] | IČO: | [16 empty] | 0,01
[16 empty] | IČ DPH: | [16 empty] | True
Poznámka:
|  | Cena bez DPH | [13 empty] | 0
[8 empty] | Sadzba dane |  |  | Základ dane |  |  |  |  | Výška dane
|  | DPH |  | základná |  |  |  | 20% |  |  | 0 |  |  |  |  | 0
|  |  |  | znížená |  |  |  | 20% |  |  | 0 |  |  |  |  | 0
|  |  |  | zákl. prenesená |  |  |  | 20% |  |  | 0 |  |  |  |  | 0
|  |  |  | zníž. prenesená |  |  |  | 20% |  |  | 0 |  |  |  |  | 0
|  |  |  | nulová |  |  |  | 0% |  |  | 0 |  |  |  |  | 0
|  | Cena s DPH | [6 empty] | v |  |  | EUR |  |  |  | 0
|  | Projektant | [11 empty] | Spracovateľ
|  | Dátum a podpis: | [7 empty] | Pečiatka |  |  |  | Dátum a podpis: |  |  | Pečiatka
|  | Objednávateľ | [11 empty] | Zhotoviteľ
|  | Dátum a podpis: | [7 empty] | Pečiatka |  |  |  | Dátum a podpis: |  |  | Pečiatka
REKAPITULÁCIA OBJEKTOV STAVBY
| Kód: | [6 empty] | 16065
| Stavba: | [6 empty] | Vinárstvo Káty
| Miesto: | [13 empty] | Dátum: |  | 21. 4. 2022
| Objednávateľ: | [6 empty] | SANPO s.r.o., Kráľovka 159/22, 076 82 Malá Tŕňa | [6 empty] | Projektant: | [5 empty] | Informatívne údaje z listov zákaziek
| Zhotoviteľ: | [13 empty] | Spracovateľ:
| Kód |  |  |  | Popis | [7 empty] | Cena bez DPH [EUR] |  |  |  |  | Cena s DPH [EUR] | Typ |  | z toho Ostat. náklady [EUR] | DPH [EUR] | Normohodiny [h] | DPH základná [EUR] | DPH znížená [EUR] | DPH základná prenesená [EUR] | DPH znížená prenesená [EUR] | Základňa DPH základná | Základňa DPH znížená | Základňa DPH zákl. prenesená | Základňa DPH zníž. prenesená | Základňa DPH nulová
| Náklady z rozpočtov | [11 empty] | 0 |  |  |  |  | 0 |  |  | 0 | 0 | 0 | 0 | 0 | 0 | 0 | 0 | 0 | 0 | 0 | 0 | D | 0 | ###NOIMPORT### | IMPORT | {c24f7d7a-b92a-4d77-8827-0e9dac8e8f47} | {00000000-0000-0000-0000-000000000000}
/ |  | 01 |  |  |  | SO 01 Stavebná časť - architektura | [6 empty] | 0 |  |  |  |  | 0 | STA |  | 0 | 0 | 0 | 0 | 0 | 0 | 0 | 0 | 0 | 0 | 0 | 0 |  | 1 |  | IMPORT | {2cdaf953-273e-4e64-a327-d396175c0148} | {c24f7d7a-b92a-4d77-8827-0e9dac8e8f47} | 0
/ |  | 02 |  |  |  | SO 01.1 Stavebná časť - elektroinštalácia | [6 empty] | 0 |  |  |  |  | 0 | STA |  | 0 | 0 | 0 | 0 | 0 | 0 | 0 | 0 | 0 | 0 | 0 | 0 |  | 1 |  | IMPORT | {d002eadc-34e7-4e43-944b-8e594da9d7e0} | {c24f7d7a-b92a-4d77-8827-0e9dac8e8f47} | 0
/ |  | 03 |  |  |  | SO 01.2 Stavebná časť - vzduchotechnika | [6 empty] | 0 |  |  |  |  | 0 | STA |  | 0 | 0 | 0 | 0 | 0 | 0 | 0 | 0 | 0 | 0 | 0 | 0 |  | 1 |  | IMPORT | {1956765d-4d07-4912-839e-7ab7f269d050} | {c24f7d7a-b92a-4d77-8827-0e9dac8e8f47} | 0
/ |  | 04 |  |  |  | SO 01.4 Stavebná časť - zdravotechnika | [6 empty] | 0 |  |  |  |  | 0 | STA |  | 0 | 0 | 0 | 0 | 0 | 0 | 0 | 0 | 0 | 0 | 0 | 0 |  | 1 |  | IMPORT | {dfcc82da-17e7-4101-8d2b-b257ea5b54ca} | {c24f7d7a-b92a-4d77-8827-0e9dac8e8f47} | 0
/ |  | 05 |  |  |  | SO 01.5 Stavebná časť - ustredné vykurovanie | [6 empty] | 0 |  |  |  |  | 0 | STA |  | 0 | 0 | 0 | 0 | 0 | 0 | 0 | 0 | 0 | 0 | 0 | 0 |  | 1 |  | IMPORT | {7c41e363-7144-43b2-a1c4-98b3f972c22d} | {c24f7d7a-b92a-4d77-8827-0e9dac8e8f47} | 0
/ |  | 06 |  |  |  | PS 01 Technologická časť | [6 empty] | 0 |  |  |  |  | 0 | STA |  | 0 | 0 | 0 | 0 | 0 | 0 | 0 | 0 | 0 | 0 | 0 | 0 |  | 1 |  | IMPORT | {07ae7c9d-b266-4c58-8dc4-523fd18e6977} | {c24f7d7a-b92a-4d77-8827-0e9dac8e8f47} | 0
/ |  | 07 |  |  |  | SO 02 Spevnené plochy | [6 empty] | 0 |  |  |  |  | 0 | STA |  | 0 | 0 | 0 | 0 | 0 | 0 | 0 | 0 | 0 | 0 | 0 | 0 |  | 1 |  | IMPORT | {fab1d628-1f37-4bab-bdf0-9a7009c2f69e} | {c24f7d7a-b92a-4d77-8827-0e9dac8e8f47} | 0
/ |  | 08 |  |  |  | SO 03 Príjazdová komunikácia | [6 empty] | 0 |  |  |  |  | 0 | STA |  | 0 | 0 | 0 | 0 | 0 | 0 | 0 | 0 | 0 | 0 | 0 | 0 |  | 1 |  | IMPORT | {ec094fc9-5706-4009-b4b0-4d3f6dc7bb43} | {c24f7d7a-b92a-4d77-8827-0e9dac8e8f47} | 0
/ |  | 09 |  |  |  | SO 04 Prípojka vody | [6 empty] | 0 |  |  |  |  | 0 | STA |  | 0 | 0 | 0 | 0 | 0 | 0 | 0 | 0 | 0 | 0 | 0 | 0 |  | 1 |  | IMPORT | {61b7a368-dece-4f46-a8bc-921df612864f} | {c24f7d7a-b92a-4d77-8827-0e9dac8e8f47} | 0
/ |  | 10 |  |  |  | SO 06 Žumpa a prípojka splaškova | [6 empty] | 0 |  |  |  |  | 0 | STA |  | 0 | 0 | 0 | 0 | 0 | 0 | 0 | 0 | 0 | 0 | 0 | 0 |  | 1 |  | IMPORT | {102a8e90-ed50-4f64-b6a5-11e83b462762} | {c24f7d7a-b92a-4d77-8827-0e9dac8e8f47} | 0
/ |  | 11 |  |  |  | SO 07 Žumpa a prípojka technologickej kanalizácie | [6 empty] | 0 |  |  |  |  | 0 | STA |  | 0 | 0 | 0 | 0 | 0 | 0 | 0 | 0 | 0 | 0 | 0 | 0 |  | 1 |  | IMPORT | {69cdeb6f-f36f-4305-a8b3-90c0eb9b4779} | {c24f7d7a-b92a-4d77-8827-0e9dac8e8f47} | 0
/ |  | 12 |  |  |  | SO 08 Trativod dažďovej kanalizácie | [6 empty] | 0 |  |  |  |  | 0 | STA |  | 0 | 0 | 0 | 0 | 0 | 0 | 0 | 0 | 0 | 0 | 0 | 0 |  | 1 |  | IMPORT | {d35eb1a1-9c0e-4757-8306-b5b779c83669} | {c24f7d7a-b92a-4d77-8827-0e9dac8e8f47} | 0
/ |  | 13 |  |  |  | SO 09.1 Rekonštrukcia trafostanice | [6 empty] | 0 |  |  |  |  | 0 | STA |  | 0 | 0 | 0 | 0 | 0 | 0 | 0 | 0 | 0 | 0 | 0 | 0 |  | 1 |  | IMPORT | {2f3c1dc3-c65f-4d6d-a9a1-7dc4c24036e7} | {c24f7d7a-b92a-4d77-8827-0e9dac8e8f47} | 0
/ |  | 14 |  |  |  | SO 09.2 Odberné elektrické zariadenie | [6 empty] | 0 |  |  |  |  | 0 | STA |  | 0 | 0 | 0 | 0 | 0 | 0 | 0 | 0 | 0 | 0 | 0 | 0 |  | 1 |  | IMPORT | {0c09fb79-800b-43f0-b391-f8701b8ff66d} | {c24f7d7a-b92a-4d77-8827-0e9dac8e8f47} | 0

## 01 - SO 01 Stavebná časť ...
[9 empty] | >> skryté stĺpce << | [9 empty] | {2cdaf953-273e-4e64-a327-d396175c0148}
0
| KRYCÍ LIST ROZPOČTU | [8 empty] | v --- nižšie sa nachádzajú doplnkové a pomocné údaje k zostavám --- v | [8 empty] | False
Stavba:
Vinárstvo Káty
Objekt:
01 - SO 01 Stavebná časť - architektura
| JKSO: |  |  |  |  | KS:
| Miesto: |  |  |  |  | Dátum: | 21. 4. 2022
| Objednávateľ: |  |  |  |  | IČO:
|  | SANPO s.r.o., Kráľovka 159/22, 076 82 Malá Tŕňa |  |  |  | IČ DPH:
| Zhotoviteľ: |  |  |  |  | IČO:
IČ DPH:
| Projektant: |  |  |  |  | IČO:
IČ DPH:
| Spracovateľ: |  |  |  |  | IČO:
IČ DPH:
Poznámka:
| Cena bez DPH | [5 empty] | 0
|  |  | Základ dane |  |  | Sadzba dane | Výška dane
| DPH | základná | 0 |  |  | 20% | 0
|  | znížená | 0 |  |  | 20% | 0
|  | zákl. prenesená | 0 |  |  | 20% | 0
|  | zníž. prenesená | 0 |  |  | 20% | 0
|  | nulová | 0 |  |  | 0% | 0
| Cena s DPH |  |  | v | EUR |  | 0
| Projektant |  |  | Spracovateľ
| Dátum a podpis: |  | Pečiatka | Dátum a podpis: |  |  | Pečiatka
| Objednávateľ |  |  | Zhotoviteľ
| Dátum a podpis: |  | Pečiatka | Dátum a podpis: |  |  | Pečiatka
REKAPITULÁCIA ROZPOČTU
Stavba:
Vinárstvo Káty
Objekt:
01 - SO 01 Stavebná časť - architektura
Miesto: | [5 empty] | Dátum: | 21. 4. 2022
Objednávateľ: |  |  | SANPO s.r.o., Kráľovka 159/22, 076 82 Malá Tŕňa |  |  | Projektant:
Zhotoviteľ: | [5 empty] | Spracovateľ:
Kód dielu - Popis | [6 empty] | Cena celkom [EUR]
Náklady z rozpočtu | [6 empty] | 0 | [12 empty] | -1
| HSV - Práce a dodávky HSV | [5 empty] | 0
| 1 - Zemné práce | [5 empty] | 0
| 2 - Zakladanie | [5 empty] | 0
| 3 - Zvislé a kompletné konštrukcie | [5 empty] | 0
| 4 - Vodorovné konštrukcie | [5 empty] | 0
| 5 - Komunikácie | [5 empty] | 0
| 6 - Úpravy povrchov, podlahy, osadenie | [5 empty] | 0
| 9 - Ostatné konštrukcie a práce-búranie | [5 empty] | 0
| 99 - Presun hmôt HSV | [5 empty] | 0
| PSV - Práce a dodávky PSV | [5 empty] | 0
| 711 - Izolácie proti vode a vlhkosti | [5 empty] | 0
| 713 - Izolácie tepelné | [5 empty] | 0
| 762 - Konštrukcie tesárske | [5 empty] | 0
| 763 - Konštrukcie - drevostavby | [5 empty] | 0
| 764 - Konštrukcie klampiarske | [5 empty] | 0
| 765 - Konštrukcie - krytiny tvrdé | [5 empty] | 0
| 766 - Konštrukcie stolárske | [5 empty] | 0
| 767 - Konštrukcie doplnkové kovové | [5 empty] | 0
| 771 - Podlahy z dlaždíc | [5 empty] | 0
| 772 - Podlahy z prírod.a konglomer.kameňa | [5 empty] | 0
| 781 - Dokončovacie práce a obklady | [5 empty] | 0
| 782 - Dokončovacie práce a obklady z kam. | [5 empty] | 0
| 783 - Dokončovacie práce - nátery | [5 empty] | 0
ROZPOČET
Stavba:
Vinárstvo Káty
Objekt:
01 - SO 01 Stavebná časť - architektura
Miesto: | [5 empty] | Dátum: | 21. 4. 2022
Objednávateľ: |  |  | SANPO s.r.o., Kráľovka 159/22, 076 82 Malá Tŕňa |  |  | Projektant:
Zhotoviteľ: | [5 empty] | Spracovateľ:
PČ | Typ | Kód | Popis | MJ | Množstvo | J.cena [EUR] | Cena celkom [EUR] | Cenová sústava |  |  | DPH | J. Nh [h] | Nh celkom [h] | J. hmotnosť [t] | Hmotnosť celkom [t] | J. suť [t] | Suť Celkom [t]
Náklady z rozpočtu | [6 empty] | 0 | [5 empty] | 0 |  | 2903.3331 |  | 0 |  | D | -1 | [7 empty] | 0
| D | HSV | Práce a dodávky HSV |  |  |  | 0 | [5 empty] | 0 |  | 2707.5324 |  | 0 | 1 | D | 0 | ROZPOCET | [6 empty] | 0
| D | 1 | Zemné práce |  |  |  | 0 | [5 empty] | 0 |  | 48 |  | 0 | 1 | D | 1 | ROZPOCET | [6 empty] | 0
1 | K | 131201103 | Výkop nezapaženej jamy v hornine 3, nad 1000 do 10000 m3 | m3 | 1684.728 |  | 0 |  |  |  | znížená | 0 | 0 | 0 | 0 | 0 | 0 | 4 | K | 2 | ROZPOCET | 0 | 0 | 0 | 0 | 0 | 2 | 0 | 4 | 2
2 | K | 131201109 | Hĺbenie nezapažených jám a zárezov. Príplatok za lepivosť horniny 3 | m3 | 1263.546 |  | 0 |  |  |  | znížená | 0 | 0 | 0 | 0 | 0 | 0 | 4 | K | 2 | ROZPOCET | 0 | 0 | 0 | 0 | 0 | 2 | 0 | 4 | 4
3 | K | 132201102 | Výkop ryhy do šírky 600 mm v horn.3 nad 100 m3 | m3 | 221.181 |  | 0 |  |  |  | znížená | 0 | 0 | 0 | 0 | 0 | 0 | 4 | K | 2 | ROZPOCET | 0 | 0 | 0 | 0 | 0 | 2 | 0 | 4 | 6
4 | K | 132201109 | Príplatok k cene za lepivosť pri hĺbení rýh šírky do 600 mm zapažených i nezapažených s urovnaním dna v hornine 3 | m3 | 158.386 |  | 0 |  |  |  | znížená | 0 | 0 | 0 | 0 | 0 | 0 | 4 | K | 2 | ROZPOCET | 0 | 0 | 0 | 0 | 0 | 2 | 0 | 4 | 8
5 | K | 132201201 | Výkop ryhy šírky 600-2000mm horn.3 do 100m3 | m3 | 55.603 |  | 0 |  |  |  | znížená | 0 | 0 | 0 | 0 | 0 | 0 | 4 | K | 2 | ROZPOCET | 0 | 0 | 0 | 0 | 0 | 2 | 0 | 4 | 10
6 | K | 132201209 | Príplatok k cenám za lepivosť pri hĺbení rýh š. nad 600 do 2 000 mm zapaž. i nezapažených, s urovnaním dna v hornine 3 | m3 | 41.702 |  | 0 |  |  |  | znížená | 0 | 0 | 0 | 0 | 0 | 0 | 4 | K | 2 | ROZPOCET | 0 | 0 | 0 | 0 | 0 | 2 | 0 | 4 | 12
7 | K | 174101001 | Zásyp sypaninou so zhutnením jám, šachiet, rýh, zárezov alebo okolo objektov do 100 m3 | m3 | 24 |  | 0 |  |  |  | znížená | 0 | 0 | 0 | 0 | 0 | 0 | 4 | K | 2 | ROZPOCET | 0 | 0 | 0 | 0 | 0 | 2 | 0 | 4 | 14
8 | M | 583410001200 | Kamenivo drvené hrubé/makadam | t | 48 |  | 0 |  |  |  | znížená | 0 | 0 | 1 | 48 | 0 | 0 | 8 | M | 2 | ROZPOCET | 0 | 0 | 0 | 0 | 0 | 2 | 0 | 4 | 16
| D | 2 | Zakladanie |  |  |  | 0 | [5 empty] | 0 |  | 1180.2668 |  | 0 | 1 | D | 1 | ROZPOCET | [6 empty] | 0
9 | K | 271573001 | Násyp pod základové konštrukcie so zhutnením zo štrkopiesku fr.0-32 mm | m3 | 99.534 |  | 0 |  |  |  | znížená | 0 | 0 | 2.07 | 206.0354 | 0 | 0 | 4 | K | 2 | ROZPOCET | 0 | 0 | 0 | 0 | 0 | 2 | 0 | 4 | 18
10 | K | 273321411 | Betón základových dosiek, železový (bez výstuže), tr.C 25/30 | m3 | 141.623 |  | 0 |  |  |  | znížená | 0 | 0 | 2.2122 | 313.2913 | 0 | 0 | 4 | K | 2 | ROZPOCET | 0 | 0 | 0 | 0 | 0 | 2 | 0 | 4 | 20
11 | K | 273321411- | Betón základových dosiek, železový (bez výstuže), tr.C 25/30 - oporné múry, | m3 | 26.748 |  | 0 |  |  |  | znížená | 0 | 0 | 2.2122 | 59.1706 | 0 | 0 | 4 | K | 2 | ROZPOCET | 0 | 0 | 0 | 0 | 0 | 2 | 0 | 4 | 22
12 | K | 273361821 | Výstuž základových dosiek z ocele 10505 | t | 0.65 |  | 0 |  |  |  | znížená | 0 | 0 | 1.0198 | 0.66285 | 0 | 0 | 4 | K | 2 | ROZPOCET | 0 | 0 | 0 | 0 | 0 | 2 | 0 | 4 | 24
13 | K | 273362442 | Výstuž základových dosiek zo zvár. sietí KARI, priemer drôtu 8/8 mm, veľkosť oka 150x150 mm | m2 | 1327.114 |  | 0 |  |  |  | znížená | 0 | 0 | 0.00627 | 8.321 | 0 | 0 | 4 | K | 2 | ROZPOCET | 0 | 0 | 0 | 0 | 0 | 2 | 0 | 4 | 26
14 | K | 274321411 | Betón základových pásov, železový (bez výstuže), tr.C 25/30 | m3 | 258.173 |  | 0 |  |  |  | znížená | 0 | 0 | 2.2121 | 571.1174 | 0 | 0 | 4 | K | 2 | ROZPOCET | 0 | 0 | 0 | 0 | 0 | 2 | 0 | 4 | 28
15 | K | 274351215 | Debnenie stien základových pásov, zhotovenie-dielce | m2 | 123.64 |  | 0 |  |  |  | znížená | 0 | 0 | 0.00067001 | 0.08284 | 0 | 0 | 4 | K | 2 | ROZPOCET | 0 | 0 | 0 | 0 | 0 | 2 | 0 | 4 | 30
16 | K | 274351216 | Debnenie stien základových pásov, odstránenie-dielce | m2 | 123.64 |  | 0 |  |  |  | znížená | 0 | 0 | 0 | 0 | 0 | 0 | 4 | K | 2 | ROZPOCET | 0 | 0 | 0 | 0 | 0 | 2 | 0 | 4 | 32
17 | K | 274361821 | Výstuž základových pásov z ocele 10505 | t | 3.73 |  | 0 |  |  |  | znížená | 0 | 0 | 1.0198 | 3.8037 | 0 | 0 | 4 | K | 2 | ROZPOCET | 0 | 0 | 0 | 0 | 0 | 2 | 0 | 4 | 34
18 | K | 274362021 | Výstuž základových pásov zo zvár. sietí KARI | t | 1.1 |  | 0 |  |  |  | znížená | 0 | 0 | 1.203 | 1.3233 | 0 | 0 | 4 | K | 2 | ROZPOCET | 0 | 0 | 0 | 0 | 0 | 2 | 0 | 4 | 36
19 | K | 275321411 | Betón základových pätiek, železový (bez výstuže), tr.C 25/30 | m3 | 7.44 |  | 0 |  |  |  | znížená | 0 | 0 | 2.2122 | 16.4584 | 0 | 0 | 4 | K | 2 | ROZPOCET | 0 | 0 | 0 | 0 | 0 | 2 | 0 | 4 | 38
| D | 3 | Zvislé a kompletné konštrukcie |  |  |  | 0 | [5 empty] | 0 |  | 697.1896 |  | 0 | 1 | D | 1 | ROZPOCET | [6 empty] | 0
20 | K | 311234511 | Murivo nosné (m3) z tehál pálených POROTHERM 30 P 15 na pero a drážku, na maltu POROTHERM MM 50 (300x250x238) | m3 | 60.577 |  | 0 |  |  |  | znížená | 0 | 0 | 0.91354 | 55.3395 | 0 | 0 | 4 | K | 2 | ROZPOCET | 0 | 0 | 0 | 0 | 0 | 2 | 0 | 4 | 40
21 | K | 311234512 | Murivo nosné (m3) z tehál pálených POROTHERM 25 P 12 na pero a drážku, na maltu POROTHERM MM 50 (250x375x238) | m3 | 16.45 |  | 0 |  |  |  | znížená | 0 | 0 | 0.88371 | 14.537 | 0 | 0 | 4 | K | 2 | ROZPOCET | 0 | 0 | 0 | 0 | 0 | 2 | 0 | 4 | 42
22 | K | 311234531 | Murivo nosné (m3) z tehál pálených POROTHERM 44 Ti P 10 na pero a drážku, na maltu POROTHERM MM 50 (440x250x238) | m3 | 29.552 |  | 0 |  |  |  | znížená | 0 | 0 | 0.86553 | 25.5781 | 0 | 0 | 4 | K | 2 | ROZPOCET | 0 | 0 | 0 | 0 | 0 | 2 | 0 | 4 | 44
23 | K | 311271300-1 | Murivo nosné (m3) PREMAC 50x15x25 s betónovou výplňou hr. 10 cm | m3 | 5.311 |  | 0 |  |  |  | znížená | 0 | 0 | 2.0985 | 11.1452 | 0 | 0 | 4 | K | 2 | ROZPOCET | 0 | 0 | 0 | 0 | 0 | 2 | 0 | 4 | 46
24 | K | 317162101 | Keramický predpätý preklad POROTHERM KPP, šírky 120 mm, výšky 65 mm, dĺžky 1000 mm | ks | 2 |  | 0 |  |  |  | znížená | 0 | 0 | 0.01488 | 0.02976 | 0 | 0 | 4 | K | 2 | ROZPOCET | 0 | 0 | 0 | 0 | 0 | 2 | 0 | 4 | 48
25 | K | 317162102 | Keramický predpätý preklad POROTHERM KPP, šírky 120 mm, výšky 65 mm, dĺžky 1250 mm | ks | 7 |  | 0 |  |  |  | znížená | 0 | 0 | 0.01909 | 0.13363 | 0 | 0 | 4 | K | 2 | ROZPOCET | 0 | 0 | 0 | 0 | 0 | 2 | 0 | 4 | 50
26 | K | 317162103 | Keramický predpätý preklad POROTHERM KPP, šírky 120 mm, výšky 65 mm, dĺžky 1500 mm | ks | 14 |  | 0 |  |  |  | znížená | 0 | 0 | 0.02269 | 0.31766 | 0 | 0 | 4 | K | 2 | ROZPOCET | 0 | 0 | 0 | 0 | 0 | 2 | 0 | 4 | 52
27 | K | 317162105 | Keramický predpätý preklad POROTHERM KPP, šírky 120 mm, výšky 65 mm, dĺžky 2000 mm | ks | 1 |  | 0 |  |  |  | znížená | 0 | 0 | 0.02986 | 0.02986 | 0 | 0 | 4 | K | 2 | ROZPOCET | 0 | 0 | 0 | 0 | 0 | 2 | 0 | 4 | 54
28 | K | 331321315 | Betón stĺpov a pilierov hranatých, ťahadiel, rámových stojok, vzpier, železový (bez výstuže) tr.C 20/25 | m3 | 9.152 |  | 0 |  |  |  | znížená | 0 | 0 | 2.2119 | 20.2433 | 0 | 0 | 4 | K | 2 | ROZPOCET | 0 | 0 | 0 | 0 | 0 | 2 | 0 | 4 | 56
29 | K | 331351101 | Debnenie hranatých stĺpov prierezu pravouhlého štvoruholníka výšky do 4 m, zhotovenie-dielce | m2 | 105.778 |  | 0 |  |  |  | znížená | 0 | 0 | 0.00281 | 0.29724 | 0 | 0 | 4 | K | 2 | ROZPOCET | 0 | 0 | 0 | 0 | 0 | 2 | 0 | 4 | 58
30 | K | 331351102 | Debnenie hranatých stĺpov prierezu pravouhlého štvoruholníka výšky do 4 m, odstránenie-dielce | m2 | 105.778 |  | 0 |  |  |  | znížená | 0 | 0 | 0 | 0 | 0 | 0 | 4 | K | 2 | ROZPOCET | 0 | 0 | 0 | 0 | 0 | 2 | 0 | 4 | 60
31 | K | 331361821 | Výstuž stĺpov, pilierov, stojok hranatých z bet. ocele 10505 | t | 1.75 |  | 0 |  |  |  | znížená | 0 | 0 | 1.0203 | 1.7855 | 0 | 0 | 4 | K | 2 | ROZPOCET | 0 | 0 | 0 | 0 | 0 | 2 | 0 | 4 | 62
32 | K | 341321315 | Betón stien a priečok, železový (bez výstuže) tr.C 20/25 | m3 | 161.296 |  | 0 |  |  |  | znížená | 0 | 0 | 2.2119 | 356.7722 | 0 | 0 | 4 | K | 2 | ROZPOCET | 0 | 0 | 0 | 0 | 0 | 2 | 0 | 4 | 64
33 | K | 341321410 | Betón stien a priečok, železový (bez výstuže) tr. C 25/30 - oporné múry | m3 | 61.151 |  | 0 |  |  |  | znížená | 0 | 0 | 2.4018 | 146.8706 | 0 | 0 | 4 | K | 2 | ROZPOCET | 0 | 0 | 0 | 0 | 0 | 2 | 0 | 4 | 66
34 | K | 341351105 | Debnenie stien a priečok obojstranné zhotovenie-dielce | m2 | 1157.155 |  | 0 |  |  |  | znížená | 0 | 0 | 0.00216 | 2.4994 | 0 | 0 | 4 | K | 2 | ROZPOCET | 0 | 0 | 0 | 0 | 0 | 2 | 0 | 4 | 68
35 | K | 341351105-1 | Debnenie stien a priečok obojstranné zhotovenie-dielce - oporné múry | m2 | 328.971 |  | 0 |  |  |  | znížená | 0 | 0 | 0.00154 | 0.50662 | 0 | 0 | 4 | K | 2 | ROZPOCET | 0 | 0 | 0 | 0 | 0 | 2 | 0 | 4 | 70
36 | K | 341351106 | Debnenie stien a priečok obojstranné odstránenie-dielce | m2 | 1157.155 |  | 0 |  |  |  | znížená | 0 | 0 | 0 | 0 | 0 | 0 | 4 | K | 2 | ROZPOCET | 0 | 0 | 0 | 0 | 0 | 2 | 0 | 4 | 72
37 | K | 341351106-1 | Debnenie stien a priečok obojstranné odstránenie-dielce - oporné múry | m2 | 328.971 |  | 0 |  |  |  | znížená | 0 | 0 | 0 | 0 | 0 | 0 | 4 | K | 2 | ROZPOCET | 0 | 0 | 0 | 0 | 0 | 2 | 0 | 4 | 74
38 | K | 341361821 | Výstuž stien a priečok 10505 | t | 8.7 |  | 0 |  |  |  | znížená | 0 | 0 | 1.0159 | 8.8388 | 0 | 0 | 4 | K | 2 | ROZPOCET | 0 | 0 | 0 | 0 | 0 | 2 | 0 | 4 | 76
39 | K | 341361821-1 | Výstuž stien a priečok 10505 - oporné múry | t | 9.772 |  | 0 |  |  |  | znížená | 0 | 0 | 1.0159 | 9.9279 | 0 | 0 | 4 | K | 2 | ROZPOCET | 0 | 0 | 0 | 0 | 0 | 2 | 0 | 4 | 78
40 | K | 341362021 | Výstuž stien a priečok zo zváraných sietí KARI | t | 4.68 |  | 0 |  |  |  | znížená | 0 | 0 | 1.203 | 5.6298 | 0 | 0 | 4 | K | 2 | ROZPOCET | 0 | 0 | 0 | 0 | 0 | 2 | 0 | 4 | 80
41 | K | 342242030 | Priečky z tehál pálených POROTHERM 8 Profi P 8 brúsených, na maltu POROTHERM Profi (80x500x249) | m2 | 18.836 |  | 0 |  |  |  | znížená | 0 | 0 | 0.07087 | 1.3349 | 0 | 0 | 4 | K | 2 | ROZPOCET | 0 | 0 | 0 | 0 | 0 | 2 | 0 | 4 | 82
42 | K | 342242032 | Priečky z tehál pálených POROTHERM 14 Profi P 8 brúsených, na maltu POROTHERM Profi (140x500x249) | m2 | 337.523 |  | 0 |  |  |  | znížená | 0 | 0 | 0.1048 | 35.3724 | 0 | 0 | 4 | K | 2 | ROZPOCET | 0 | 0 | 0 | 0 | 0 | 2 | 0 | 4 | 84
| D | 4 | Vodorovné konštrukcie |  |  |  | 0 | [5 empty] | 0 |  | 282.5381 |  | 0 | 1 | D | 1 | ROZPOCET | [6 empty] | 0
43 | K | 411321314 | Betón stropov doskových a trámových, železový tr.C 20/25 | m3 | 84.668 |  | 0 |  |  |  | znížená | 0 | 0 | 2.212 | 187.289 | 0 | 0 | 4 | K | 2 | ROZPOCET | 0 | 0 | 0 | 0 | 0 | 2 | 0 | 4 | 86
44 | K | 411351101 | Debnenie stropov doskových zhotovenie-dielce | m2 | 430.043 |  | 0 |  |  |  | znížená | 0 | 0 | 0.00439 | 1.8879 | 0 | 0 | 4 | K | 2 | ROZPOCET | 0 | 0 | 0 | 0 | 0 | 2 | 0 | 4 | 88
45 | K | 411351102 | Debnenie stropov doskových odstránenie-dielce | m2 | 430.043 |  | 0 |  |  |  | znížená | 0 | 0 | 0 | 0 | 0 | 0 | 4 | K | 2 | ROZPOCET | 0 | 0 | 0 | 0 | 0 | 2 | 0 | 4 | 90
46 | K | 411354173 | Podporná konštrukcia stropov výšky do 4 m pre zaťaženie do 12 kPa zhotovenie | m2 | 408.63 |  | 0 |  |  |  | znížená | 0 | 0 | 0.00387 | 1.5814 | 0 | 0 | 4 | K | 2 | ROZPOCET | 0 | 0 | 0 | 0 | 0 | 2 | 0 | 4 | 92
47 | K | 411354174 | Podporná konštrukcia stropov výšky do 4 m pre zaťaženie do 12 kPa odstránenie | m2 | 408.63 |  | 0 |  |  |  | znížená | 0 | 0 | 0 | 0 | 0 | 0 | 4 | K | 2 | ROZPOCET | 0 | 0 | 0 | 0 | 0 | 2 | 0 | 4 | 94
48 | K | 411361821 | Výstuž stropov doskových, trámových, vložkových,konzolových alebo balkónových, 10505 | t | 15.69 |  | 0 |  |  |  | znížená | 0 | 0 | 1.0169 | 15.9549 | 0 | 0 | 4 | K | 2 | ROZPOCET | 0 | 0 | 0 | 0 | 0 | 2 | 0 | 4 | 96
49 | K | 417321414 | Betón stužujúcich pásov a vencov železový tr. C 20/25 | m3 | 27.941 |  | 0 |  |  |  | znížená | 0 | 0 | 2.212 | 61.8055 | 0 | 0 | 4 | K | 2 | ROZPOCET | 0 | 0 | 0 | 0 | 0 | 2 | 0 | 4 | 98
50 | K | 417351115 | Debnenie bočníc stužujúcich pásov a vencov vrátane vzpier zhotovenie | m2 | 228.772 |  | 0 |  |  |  | znížená | 0 | 0 | 0.00341 | 0.78011 | 0 | 0 | 4 | K | 2 | ROZPOCET | 0 | 0 | 0 | 0 | 0 | 2 | 0 | 4 | 100
51 | K | 417351116 | Debnenie bočníc stužujúcich pásov a vencov vrátane vzpier odstránenie | m2 | 228.772 |  | 0 |  |  |  | znížená | 0 | 0 | 0 | 0 | 0 | 0 | 4 | K | 2 | ROZPOCET | 0 | 0 | 0 | 0 | 0 | 2 | 0 | 4 | 102
52 | K | 417361821 | Výstuž stužujúcich pásov a vencov z betonárskej ocele 10505 | t | 3.19 |  | 0 |  |  |  | znížená | 0 | 0 | 1.0168 | 3.2437 | 0 | 0 | 4 | K | 2 | ROZPOCET | 0 | 0 | 0 | 0 | 0 | 2 | 0 | 4 | 104
53 | K | 430321315 | Schodiskové konštrukcie, betón železový tr. C 20/25 | m3 | 4.315 |  | 0 |  |  |  | znížená | 0 | 0 | 2.2372 | 9.6536 | 0 | 0 | 4 | K | 2 | ROZPOCET | 0 | 0 | 0 | 0 | 0 | 2 | 0 | 4 | 106
54 | K | 430361821 | Výstuž schodiskových konštrukcií z betonárskej ocele 10505 | t | 0.25 |  | 0 |  |  |  | znížená | 0 | 0 | 1.0171 | 0.25428 | 0 | 0 | 4 | K | 2 | ROZPOCET | 0 | 0 | 0 | 0 | 0 | 2 | 0 | 4 | 108
55 | K | 433351131 | Debnenie - vrátane podpernej konštrukcie - schodníc pôdorysne priamočiarych zhotovenie | m2 | 8.955 |  | 0 |  |  |  | znížená | 0 | 0 | 0.0060603 | 0.05427 | 0 | 0 | 4 | K | 2 | ROZPOCET | 0 | 0 | 0 | 0 | 0 | 2 | 0 | 4 | 110
56 | K | 433351132 | Debnenie - vrátane podpernej konštrukcie - schodníc pôdorysne priamočiarych odstránenie | m2 | 8.955 |  | 0 |  |  |  | znížená | 0 | 0 | 0 | 0 | 0 | 0 | 4 | K | 2 | ROZPOCET | 0 | 0 | 0 | 0 | 0 | 2 | 0 | 4 | 112
57 | K | 434351141 | Debnenie stupňov na podstupňovej doske alebo na teréne pôdorysne priamočiarych zhotovenie | m2 | 7.75 |  | 0 |  |  |  | znížená | 0 | 0 | 0.0043097 | 0.0334 | 0 | 0 | 4 | K | 2 | ROZPOCET | 0 | 0 | 0 | 0 | 0 | 2 | 0 | 4 | 114
58 | K | 434351142 | Debnenie stupňov na podstupňovej doske alebo na teréne pôdorysne priamočiarych odstránenie | m2 | 7.75 |  | 0 |  |  |  | znížená | 0 | 0 | 0 | 0 | 0 | 0 | 4 | K | 2 | ROZPOCET | 0 | 0 | 0 | 0 | 0 | 2 | 0 | 4 | 116
| D | 5 | Komunikácie |  |  |  | 0 | [5 empty] | 0 |  | 15.8446 |  | 0 | 1 | D | 1 | ROZPOCET | [6 empty] | 0
59 | K | 597962502 | Osadenie odvodňovacieho žľabu s krycím roštom, š. do 20 cm, | m | 68.24 |  | 0 |  |  |  | znížená | 0 | 0 | 0.20199 | 13.7838 | 0 | 0 | 4 | K | 2 | ROZPOCET | 0 | 0 | 0 | 0 | 0 | 2 | 0 | 4 | 118
60 | M | 5923003529 | Žľab podlahový so spodným odtokom DN 150 | m | 68.922 |  | 0 |  |  |  | znížená | 0 | 0 | 0.02 | 1.3784 | 0 | 0 | 8 | M | 2 | ROZPOCET | 0 | 0 | 0 | 0 | 0 | 2 | 0 | 4 | 120
61 | M | 5923003541 | Čelná, koncová stena | ks | 14 |  | 0 |  |  |  | znížená | 0 | 0 | 0 | 0 | 0 | 0 | 8 | M | 2 | ROZPOCET | 0 | 0 | 0 | 0 | 0 | 2 | 0 | 4 | 122
62 | M | 5923003534 | Mriežkový rošt pozinkovaný | ks | 68.24 |  | 0 |  |  |  | znížená | 0 | 0 | 0.01 | 0.6824 | 0 | 0 | 8 | M | 2 | ROZPOCET | 0 | 0 | 0 | 0 | 0 | 2 | 0 | 4 | 124
| D | 6 | Úpravy povrchov, podlahy, osadenie |  |  |  | 0 | [5 empty] | 0 |  | 454.966 |  | 0 | 1 | D | 1 | ROZPOCET | [6 empty] | 0
63 | K | 611421110 | Vnútorná omietka vápenná, vápennocementová stropov rovných, rebrových, schodiskových konštrukcií, hrubá zatretá | m2 | 340.54 |  | 0 |  |  |  | znížená | 0 | 0 | 0.03466 | 11.8031 | 0 | 0 | 4 | K | 2 | ROZPOCET | 0 | 0 | 0 | 0 | 0 | 2 | 0 | 4 | 126
64 | K | 611421133 | Vnútorná omietka vápenná alebo vápennocementová stropov štuková | m2 | 340.54 |  | 0 |  |  |  | znížená | 0 | 0 | 0.04235 | 14.4219 | 0 | 0 | 4 | K | 2 | ROZPOCET | 0 | 0 | 0 | 0 | 0 | 2 | 0 | 4 | 128
65 | K | 612421615 | Vnútorná omietka vápenná alebo vápennocementová v podlaží a v schodisku hrubá zatretá | m2 | 1545.49 |  | 0 |  |  |  | znížená | 0 | 0 | 0.03275 | 50.6148 | 0 | 0 | 4 | K | 2 | ROZPOCET | 0 | 0 | 0 | 0 | 0 | 2 | 0 | 4 | 130
66 | K | 612421637 | Vnútorná omietka vápenná alebo vápennocementová v podlaží a v schodisku stien štuková | m2 | 1379.302 |  | 0 |  |  |  | znížená | 0 | 0 | 0.04006 | 55.2548 | 0 | 0 | 4 | K | 2 | ROZPOCET | 0 | 0 | 0 | 0 | 0 | 2 | 0 | 4 | 132
67 | K | 621466143 | Vonkajšia omietka podhľadov tenkovrstvová Weber - Terranova, silikónová, weber.pas exclusive, roztieraná strednozrnná | m2 | 163.985 |  | 0 |  |  |  | znížená | 0 | 0 | 0.00374 | 0.6133 | 0 | 0 | 4 | K | 2 | ROZPOCET | 0 | 0 | 0 | 0 | 0 | 2 | 0 | 4 | 134
68 | K | 622255054 | Montáž stien prevetrávanej fasády s kombinovanou konštrukcou, uchytenie na nity, jednosmerná na drevený rošt s tepelnou izoláciou hr. 120 mm | m2 | 71.43 |  | 0 |  |  |  | znížená | 0 | 0 | 0.01325 | 0.94645 | 0 | 0 | 4 | K | 2 | ROZPOCET | 0 | 0 | 0 | 0 | 0 | 2 | 0 | 4 | 136
69 | K | 622255106 | Montáž tepelnej izolácie stien prevetrávanej fasády doskami Knauf, hrúbky 120 mm | m2 | 71.43 |  | 0 |  |  |  | znížená | 0 | 0 | 0 | 0 | 0 | 0 | 4 | K | 2 | ROZPOCET | 0 | 0 | 0 | 0 | 0 | 2 | 0 | 4 | 138
70 | M | 6314153910 | Tepelná izolácia prevetrávané fasády TP 435 B, sklená minerálna izolácia s sklenou textíliou - doska 120x600x1250 | m2 | 72.859 |  | 0 |  |  |  | znížená | 0 | 0 | 0.009 | 0.65573 | 0 | 0 | 8 | M | 2 | ROZPOCET | 0 | 0 | 0 | 0 | 0 | 2 | 0 | 4 | 140
71 | K | 622421143 | Vonkajšia omietka vápenná stien štuková v stupni zložitosti 1-2 | m2 | 93.09 |  | 0 |  |  |  | znížená | 0 | 0 | 0.04428 | 4.122 | 0 | 0 | 4 | K | 2 | ROZPOCET | 0 | 0 | 0 | 0 | 0 | 2 | 0 | 4 | 142
72 | K | 622481119 | Potiahnutie vonkajších stien, sklotextílnou mriežkou | m2 | 20.25 |  | 0 |  |  |  | znížená | 0 | 0 | 0.00576 | 0.11664 | 0 | 0 | 4 | K | 2 | ROZPOCET | 0 | 0 | 0 | 0 | 0 | 2 | 0 | 4 | 144
73 | K | 625250061 | Kontaktný zatepľovací systém hr. 120 mm - dosky z MW, skrutkovacie kotvy | m2 | 165.782 |  | 0 |  |  |  | znížená | 0 | 0 | 0.03415 | 5.6615 | 0 | 0 | 4 | K | 2 | ROZPOCET | 0 | 0 | 0 | 0 | 0 | 2 | 0 | 4 | 146
74 | K | 625250154 | Doteplenie konštrukcie hr. 60 mm, systém XPS STYRODUR 2800 C - BASF, lepený rámovo s prikotvením | m2 | 35.713 |  | 0 |  |  |  | znížená | 0 | 0 | 0.01399 | 0.49962 | 0 | 0 | 4 | K | 2 | ROZPOCET | 0 | 0 | 0 | 0 | 0 | 2 | 0 | 4 | 148
75 | K | 625250155 | Doteplenie konštrukcie hr. 80 mm, systém XPS STYRODUR 2800 C - BASF, lepený rámovo s prikotvením | m2 | 103.318 |  | 0 |  |  |  | znížená | 0 | 0 | 0.01446 | 1.494 | 0 | 0 | 4 | K | 2 | ROZPOCET | 0 | 0 | 0 | 0 | 0 | 2 | 0 | 4 | 150
76 | K | 625250156 | Doteplenie konštrukcie hr. 100 mm, systém XPS STYRODUR 2800 C - BASF, lepený rámovo s prikotvením | m2 | 124.478 |  | 0 |  |  |  | znížená | 0 | 0 | 0.01499 | 1.8659 | 0 | 0 | 4 | K | 2 | ROZPOCET | 0 | 0 | 0 | 0 | 0 | 2 | 0 | 4 | 152
77 | K | 625250157 | Doteplenie konštrukcie hr. 120 mm, systém XPS STYRODUR 2800 C - BASF, lepený rámovo s prikotvením | m2 | 26.694 |  | 0 |  |  |  | znížená | 0 | 0 | 0.01547 | 0.41296 | 0 | 0 | 4 | K | 2 | ROZPOCET | 0 | 0 | 0 | 0 | 0 | 2 | 0 | 4 | 154
78 | K | 625250238 | Kontaktný zatepľovací systém hr. 120 mm BASF MultiTherm MP - biely EPS, skrutkovacie kotvy - podhlad balkóna | m2 | 33.12 |  | 0 |  |  |  | znížená | 0 | 0 | 0.01178 | 0.39015 | 0 | 0 | 4 | K | 2 | ROZPOCET | 0 | 0 | 0 | 0 | 0 | 2 | 0 | 4 | 156
79 | K | 625252308 | Kontaktný zatepľovací systém hr. 120 mm (kamenná vlna), skrutkovacie kotvy | m2 | 150.262 |  | 0 |  |  |  | znížená | 0 | 0 | 0.02324 | 3.4921 | 0 | 0 | 4 | K | 2 | ROZPOCET | 0 | 0 | 0 | 0 | 0 | 2 | 0 | 4 | 158
80 | K | 632200020 | Montáž dlažby 40x40 kladená na sucho na rektifikačné terče výšky 25 -70 mm na plochých strechách, te | m2 | 42.78 |  | 0 |  |  |  | znížená | 0 | 0 | 0.00043993 | 0.01882 | 0 | 0 | 4 | K | 2 | ROZPOCET | 0 | 0 | 0 | 0 | 0 | 2 | 0 | 4 | 160
81 | M | 5838781100 | Dlažba kamenná 22 mm | m2 | 44.491 |  | 0 |  |  |  | znížená | 0 | 0 | 0.029 | 1.2902 | 0 | 0 | 8 | M | 2 | ROZPOCET | 0 | 0 | 0 | 0 | 0 | 2 | 0 | 4 | 162
82 | K | 777610060 | Izol. náter podláh betńových epoxidový | m2 | 127.31 |  | 0 |  |  |  | znížená | 0 | 0 | 0.00107 | 0.13622 | 0 | 0 | 4 | K | 2 | ROZPOCET | 0 | 0 | 0 | 0 | 0 | 2 | 0 | 4 | 164
83 | K | 783890110 | Epoxidový náter - záverečná vrstva podláh | m2 | 127.31 |  | 0 |  |  |  | znížená | 0 | 0 | 0.00067002 | 0.0853 | 0 | 0 | 4 | K | 2 | ROZPOCET | 0 | 0 | 0 | 0 | 0 | 2 | 0 | 4 | 166
84 | K | 631316101 | Povrchová úprava vsypovou zmesou pre podlahy, kremíkom | m2 | 127.31 |  | 0 |  |  |  | znížená | 0 | 0 | 0.00217 | 0.27626 | 0 | 0 | 4 | K | 2 | ROZPOCET | 0 | 0 | 0 | 0 | 0 | 2 | 0 | 4 | 168
85 | K | 777110106 | Špeciál. podlaha liata priemyselná hr. 5mm | m2 | 472.68 |  | 0 |  |  |  | znížená | 0 | 0 | 0.01592 | 7.5251 | 0 | 0 | 4 | K | 2 | ROZPOCET | 0 | 0 | 0 | 0 | 0 | 2 | 0 | 4 | 170
86 | K | 631312711 | Mazanina z betónu prostého (m3) tr.C 25/30 hr.nad 50 do 80 mm | m3 | 24.331 |  | 0 |  |  |  | znížená | 0 | 0 | 2.2396 | 54.491 | 0 | 0 | 4 | K | 2 | ROZPOCET | 0 | 0 | 0 | 0 | 0 | 2 | 0 | 4 | 172
87 | K | 631313711 | Mazanina z betónu prostého (m3) tr.C 25/30 hr.nad 80 do 120 mm | m3 | 29.092 |  | 0 |  |  |  | znížená | 0 | 0 | 2.2396 | 65.1536 | 0 | 0 | 4 | K | 2 | ROZPOCET | 0 | 0 | 0 | 0 | 0 | 2 | 0 | 4 | 174
88 | K | 631315711 | Mazanina z betónu prostého (m3) tr.C 25/30 hr.nad 120 do 240 mm | m3 | 37.989 |  | 0 |  |  |  | znížená | 0 | 0 | 2.2396 | 85.079 | 0 | 0 | 4 | K | 2 | ROZPOCET | 0 | 0 | 0 | 0 | 0 | 2 | 0 | 4 | 176
89 | K | 631362442 | Výstuž mazanín z betónov (z kameniva) a z ľahkých betónov, zo zváraných sietí KARI, priemer drôtu 8/8 mm, veľkosť oka 150x150 mm | m2 | 1191.48 |  | 0 |  |  |  | znížená | 0 | 0 | 0.00627 | 7.4706 | 0 | 0 | 4 | K | 2 | ROZPOCET | 0 | 0 | 0 | 0 | 0 | 2 | 0 | 4 | 178
90 | K | 632451024 | Vyrovnávací poter muriva MC 15 zhotovený v páse hr. nad 40 do 50 mm (podkladný) | m2 | 751.39 |  | 0 |  |  |  | znížená | 0 | 0 | 0.1079 | 81.075 | 0 | 0 | 4 | K | 2 | ROZPOCET | 0 | 0 | 0 | 0 | 0 | 2 | 0 | 4 | 180
| D | 9 | Ostatné konštrukcie a práce-búranie |  |  |  | 0 | [5 empty] | 0 |  | 28.7273 |  | 0 | 1 | D | 1 | ROZPOCET | [6 empty] | 0
91 | K | 941941032 | Montáž lešenia ľahkého pracovného radového s podlahami šírky od 0,80 do 1,00 m, výšky nad 10 do 30 m | m2 | 560 |  | 0 |  |  |  | znížená | 0 | 0 | 0.02399 | 13.4344 | 0 | 0 | 4 | K | 2 | ROZPOCET | 0 | 0 | 0 | 0 | 0 | 2 | 0 | 4 | 182
92 | K | 941941192 | Príplatok za prvý a každý ďalší i začatý mesiac použitia lešenia ľahkého pracovného radového s podlahami šírky od 0,80 do 1,00 m, výšky nad 10 do 30 m | m2 | 1680 |  | 0 |  |  |  | znížená | 0 | 0 | 0 | 0 | 0 | 0 | 4 | K | 2 | ROZPOCET | 0 | 0 | 0 | 0 | 0 | 2 | 0 | 4 | 184
93 | K | 941941832 | Demontáž lešenia ľahkého pracovného radového s podlahami šírky nad 0,80 do 1,00 m, výšky nad 10 do 30 m | m2 | 560 |  | 0 |  |  |  | znížená | 0 | 0 | 0.02399 | 13.4344 | 0 | 0 | 4 | K | 2 | ROZPOCET | 0 | 0 | 0 | 0 | 0 | 2 | 0 | 4 | 186
94 | K | 941955002 | Lešenie ľahké pracovné pomocné s výškou lešeňovej podlahy nad 1,20 do 1,90 m | m2 | 943.4 |  | 0 |  |  |  | znížená | 0 | 0 | 0.00192 | 1.8113 | 0 | 0 | 4 | K | 2 | ROZPOCET | 0 | 0 | 0 | 0 | 0 | 2 | 0 | 4 | 188
95 | K | 952901111 | Vyčistenie budov pri výške podlaží do 4m | m2 | 943.4 |  | 0 |  |  |  | znížená | 0 | 0 | 5e-05 | 0.04717 | 0 | 0 | 4 | K | 2 | ROZPOCET | 0 | 0 | 0 | 0 | 0 | 2 | 0 | 4 | 190
| D | 99 | Presun hmôt HSV |  |  |  | 0 | [5 empty] | 0 |  | 0 |  | 0 | 1 | D | 1 | ROZPOCET | [6 empty] | 0
96 | K | 998011002 | Presun hmôt pre budovy (801, 803, 812), zvislá konštr. z tehál, tvárnic, z kovu výšky do 12 m | t | 2699.922 |  | 0 |  |  |  | znížená | 0 | 0 | 0 | 0 | 0 | 0 | 4 | K | 2 | ROZPOCET | 0 | 0 | 0 | 0 | 0 | 2 | 0 | 4 | 192
| D | PSV | Práce a dodávky PSV |  |  |  | 0 | [5 empty] | 0 |  | 195.8007 |  | 0 | 2 | D | 0 | ROZPOCET | [6 empty] | 0
| D | 711 | Izolácie proti vode a vlhkosti |  |  |  | 0 | [5 empty] | 0 |  | 4.921 |  | 0 | 2 | D | 1 | ROZPOCET | [6 empty] | 0
97 | K | 711111211 | Izolácia proti zemnej vlhkosti, protiradónová, stierka COMBIFLEX-C2, betón. podklad , vodorovná | m2 | 662.557 |  | 0 |  |  |  | znížená | 0 | 0 | 0.0042 | 2.7827 | 0 | 0 | 16 | K | 2 | ROZPOCET | 0 | 0 | 0 | 0 | 0 | 2 | 0 | 16 | 194
98 | K | 711111221 | Izolácia proti zemnej vlhkosti, protiradónová, stierka COMBIFLEX-C2, betón. podklad, zvislá | m2 | 311.414 |  | 0 |  |  |  | znížená | 0 | 0 | 0.0028 | 0.87196 | 0 | 0 | 16 | K | 2 | ROZPOCET | 0 | 0 | 0 | 0 | 0 | 2 | 0 | 16 | 196
99 | K | 711113141 | Izolácia proti zemnej vlhkosti a povrchovej vodeI AQUAFIN 2K na ploche zvislej | m2 | 316.45 |  | 0 |  |  |  | znížená | 0 | 0 | 0.0035 | 1.1076 | 0 | 0 | 16 | K | 2 | ROZPOCET | 0 | 0 | 0 | 0 | 0 | 2 | 0 | 16 | 198
100 | K | 711131102 | Zhotovenie geotextílie alebo tkaniny na plochu vodorovnú | m2 | 85.56 |  | 0 |  |  |  | znížená | 0 | 0 | 0 | 0 | 0 | 0 | 16 | K | 2 | ROZPOCET | 0 | 0 | 0 | 0 | 0 | 2 | 0 | 16 | 200
101 | M | 6936651600 | Geotextília netkaná polypropylénová Tatratex PP 500 | m2 | 98.394 |  | 0 |  |  |  | znížená | 0 | 0 | 0.00050003 | 0.0492 | 0 | 0 | 32 | M | 2 | ROZPOCET | 0 | 0 | 0 | 0 | 0 | 2 | 0 | 16 | 202
102 | K | 711133001 | Zhotovenie izolácie proti zemnej vlhkosti PVC fóliou položenou voľne na vodorovnej ploche so zvarením spoju | m2 | 42.78 |  | 0 |  |  |  | znížená | 0 | 0 | 2.9921e-05 | 0.00128 | 0 | 0 | 16 | K | 2 | ROZPOCET | 0 | 0 | 0 | 0 | 0 | 2 | 0 | 16 | 204
103 | M | 2833000220 | 803 izol.základov proti vlhkosti, tlak.vode, radonu, hydroizolačná fólia hr.2,00 mm,š.2m hnedá | m2 | 49.197 |  | 0 |  |  |  | znížená | 0 | 0 | 0.0021999 | 0.10823 | 0 | 0 | 32 | M | 2 | ROZPOCET | 0 | 0 | 0 | 0 | 0 | 2 | 0 | 16 | 206
104 | K | 998711202 | Presun hmôt pre izoláciu proti vode v objektoch výšky nad 6 do 12 m | % | 202.737 |  | 0 |  |  |  | znížená | 0 | 0 | 0 | 0 | 0 | 0 | 16 | K | 2 | ROZPOCET | 0 | 0 | 0 | 0 | 0 | 2 | 0 | 16 | 208
| D | 713 | Izolácie tepelné |  |  |  | 0 | [5 empty] | 0 |  | 4.4309 |  | 0 | 2 | D | 1 | ROZPOCET | [6 empty] | 0
105 | K | 713120010 | Zakrývanie tepelnej izolácie podláh fóliou | m2 | 373.43 |  | 0 |  |  |  | znížená | 0 | 0 | 0 | 0 | 0 | 0 | 16 | K | 2 | ROZPOCET | 0 | 0 | 0 | 0 | 0 | 2 | 0 | 16 | 210
106 | M | 2830010400 | Fólia PE hrúbka 0,2 mm | m2 | 429.445 |  | 0 |  |  |  | znížená | 0 | 0 | 2.0003e-05 | 0.00859 | 0 | 0 | 32 | M | 2 | ROZPOCET | 0 | 0 | 0 | 0 | 0 | 2 | 0 | 16 | 212
107 | K | 713121111 | Montáž tepelnej izolácie podláh minerálnou vlnou, kladená voľne v jednej vrstve | m2 | 165.73 |  | 0 |  |  |  | znížená | 0 | 0 | 0 | 0 | 0 | 0 | 16 | K | 2 | ROZPOCET | 0 | 0 | 0 | 0 | 0 | 2 | 0 | 16 | 214
108 | M | 6314150600 | Tepelné izolácie podlahy NOBASIL PTE, čadičová minerálna izolácia - doska 40x600x1000 | m2 | 169.045 |  | 0 |  |  |  | znížená | 0 | 0 | 0.0048 | 0.81142 | 0 | 0 | 32 | M | 2 | ROZPOCET | 0 | 0 | 0 | 0 | 0 | 2 | 0 | 16 | 216
109 | K | 713122111 | Montáž tepelnej izolácie podláh polystyrénom, kladeným voľne v jednej vrstve | m2 | 207.7 |  | 0 |  |  |  | znížená | 0 | 0 | 0 | 0 | 0 | 0 | 16 | K | 2 | ROZPOCET | 0 | 0 | 0 | 0 | 0 | 2 | 0 | 16 | 218
110 | M | 2837650270 | Styrodur 3035 CS extrudovaný polystyrén - XPS hrúbka 80mm | m2 | 211.854 |  | 0 |  |  |  | znížená | 0 | 0 | 0.00264 | 0.55929 | 0 | 0 | 32 | M | 2 | ROZPOCET | 0 | 0 | 0 | 0 | 0 | 2 | 0 | 16 | 220
111 | K | 713122121 | Montáž tepelnej izolácie podláh polystyrénom, kladeným voľne v dvoch vrstvách | m2 | 42.78 |  | 0 |  |  |  | znížená | 0 | 0 | 0 | 0 | 0 | 0 | 16 | K | 2 | ROZPOCET | 0 | 0 | 0 | 0 | 0 | 2 | 0 | 16 | 222
112 | M | 2837650280 | Styrodur 3035 CS extrudovaný polystyrén - XPS hrúbka 100mm | m2 | 87.271 |  | 0 |  |  |  | znížená | 0 | 0 | 0.0033 | 0.28799 | 0 | 0 | 32 | M | 2 | ROZPOCET | 0 | 0 | 0 | 0 | 0 | 2 | 0 | 16 | 224
113 | K | 713161520 | Montáž tepelnej izolácie striech šikmých prichytená pribitím a vyviazaním na latovanie medzi a pod krokvy hr. do 10 cm | m2 | 759.548 |  | 0 |  |  |  | znížená | 0 | 0 | 0.00084 | 0.63802 | 0 | 0 | 16 | K | 2 | ROZPOCET | 0 | 0 | 0 | 0 | 0 | 2 | 0 | 16 | 226
114 | M | 6313670022 | Sklená vlna hrúbka 100mm | m2 | 774.739 |  | 0 |  |  |  | znížená | 0 | 0 | 0.0012 | 0.92969 | 0 | 0 | 32 | M | 2 | ROZPOCET | 0 | 0 | 0 | 0 | 0 | 2 | 0 | 16 | 228
115 | K | 713161530 | Montáž tepelnej izolácie striech šikmých prichytená pribitím a vyviazaním na latovanie medzi a pod krokvy hr. nad 10 cm | m2 | 379.774 |  | 0 |  |  |  | znížená | 0 | 0 | 0.00054001 | 0.20508 | 0 | 0 | 16 | K | 2 | ROZPOCET | 0 | 0 | 0 | 0 | 0 | 2 | 0 | 16 | 230
116 | M | 6313670032 | Domo sklená vlna hrúbka 200mm | m2 | 387.369 |  | 0 |  |  |  | znížená | 0 | 0 | 0.0024 | 0.92969 | 0 | 0 | 32 | M | 2 | ROZPOCET | 0 | 0 | 0 | 0 | 0 | 2 | 0 | 16 | 232
117 | K | 713170150 | Montáž spádového klinu z XPS na balkóny a terasy položením voľne | m2 | 42.78 |  | 0 |  |  |  | znížená | 0 | 0 | 0 | 0 | 0 | 0 | 16 | K | 2 | ROZPOCET | 0 | 0 | 0 | 0 | 0 | 2 | 0 | 16 | 234
118 | M | 2837655500 | Spádové dosky | m2 | 43.636 |  | 0 |  |  |  | znížená | 0 | 0 | 0.0014 | 0.06109 | 0 | 0 | 32 | M | 2 | ROZPOCET | 0 | 0 | 0 | 0 | 0 | 2 | 0 | 16 | 236
119 | K | 998713202 | Presun hmôt pre izolácie tepelné v objektoch výšky nad 6 m do 12 m | % | 267.599 |  | 0 |  |  |  | znížená | 0 | 0 | 0 | 0 | 0 | 0 | 16 | K | 2 | ROZPOCET | 0 | 0 | 0 | 0 | 0 | 2 | 0 | 16 | 238
| D | 762 | Konštrukcie tesárske |  |  |  | 0 | [5 empty] | 0 |  | 83.7128 |  | 0 | 2 | D | 1 | ROZPOCET | [6 empty] | 0
120 | K | 762333110 | Montáž viazaných konštrukcií krovov striech nepravidelného pôdorysu z reziva plochy do 120 cm2 | m | 1587.34 |  | 0 |  |  |  | znížená | 0 | 0 | 0.00026 | 0.41271 | 0 | 0 | 16 | K | 2 | ROZPOCET | 0 | 0 | 0 | 0 | 0 | 2 | 0 | 16 | 240
121 | K | 762333120 | Montáž viazaných konštrukcií krovov striech nepravidelného pôdorysu z reziva plochy 120-224 cm2 | m | 792.02 |  | 0 |  |  |  | znížená | 0 | 0 | 0.00026001 | 0.20593 | 0 | 0 | 16 | K | 2 | ROZPOCET | 0 | 0 | 0 | 0 | 0 | 2 | 0 | 16 | 242
122 | K | 762333130 | Montáž viazaných konštrukcií krovov striech nepravidelného pôdorysu z reziva plochy 224-288 cm2 | m | 128.54 |  | 0 |  |  |  | znížená | 0 | 0 | 0.00026 | 0.03342 | 0 | 0 | 16 | K | 2 | ROZPOCET | 0 | 0 | 0 | 0 | 0 | 2 | 0 | 16 | 244
123 | K | 762333140 | Montáž viazaných konštrukcií krovov striech nepravidelného pôdorysu z reziva plochy 288-450 cm2 | m | 58.01 |  | 0 |  |  |  | znížená | 0 | 0 | 0.00025996 | 0.01508 | 0 | 0 | 16 | K | 2 | ROZPOCET | 0 | 0 | 0 | 0 | 0 | 2 | 0 | 16 | 246
124 | M | 6051593400 | Hranol mäkké rezivo - omietané smrekovec akosť I L=400-650cm 180x180,250mm | m3 | 32.732 |  | 0 |  |  |  | znížená | 0 | 0 | 0.55 | 18.0026 | 0 | 0 | 32 | M | 2 | ROZPOCET | 0 | 0 | 0 | 0 | 0 | 2 | 0 | 16 | 248
125 | K | 762341011 | Montáž debnenia zložitých striech, na kontralaty drevotrieskovými OSB doskami na zráz | m2 | 879.87 |  | 0 |  |  |  | znížená | 0 | 0 | 0 | 0 | 0 | 0 | 16 | K | 2 | ROZPOCET | 0 | 0 | 0 | 0 | 0 | 2 | 0 | 16 | 250
126 | M | 6072628106 | Doska drevoštiepková OSB 3 do vlhkého prostrediahr. 25 mm (2500x1250mm) | m2 | 967.857 |  | 0 |  |  |  | znížená | 0 | 0 | 0.038 | 36.7786 | 0 | 0 | 32 | M | 2 | ROZPOCET | 0 | 0 | 0 | 0 | 0 | 2 | 0 | 16 | 252
127 | K | 762341202 | Montáž latovania zložitých striech pre sklon do 60° | m | 2688 |  | 0 |  |  |  | znížená | 0 | 0 | 0 | 0 | 0 | 0 | 16 | K | 2 | ROZPOCET | 0 | 0 | 0 | 0 | 0 | 2 | 0 | 16 | 254
128 | M | 6051711200 | Lata 50/30 | m3 | 4.435 |  | 0 |  |  |  | znížená | 0 | 0 | 0.55 | 2.4392 | 0 | 0 | 32 | M | 2 | ROZPOCET | 0 | 0 | 0 | 0 | 0 | 2 | 0 | 16 | 256
129 | K | 762341251 | Montáž kontralát pre sklon do 22° | m | 2551.2 |  | 0 |  |  |  | znížená | 0 | 0 | 0 | 0 | 0 | 0 | 16 | K | 2 | ROZPOCET | 0 | 0 | 0 | 0 | 0 | 2 | 0 | 16 | 258
130 | M | 6051711200-1 | Lata 50/30 | m3 | 2.105 |  | 0 |  |  |  | znížená | 0 | 0 | 0.55 | 1.1578 | 0 | 0 | 32 | M | 2 | ROZPOCET | 0 | 0 | 0 | 0 | 0 | 2 | 0 | 16 | 260
131 | M | 6051711200-2 | Lata 50/50 | m3 | 3.508 |  | 0 |  |  |  | znížená | 0 | 0 | 0.55 | 1.9294 | 0 | 0 | 32 | M | 2 | ROZPOCET | 0 | 0 | 0 | 0 | 0 | 2 | 0 | 16 | 262
132 | K | 762421500 | Montáž podkladový rošt - strecha | m | 1550 |  | 0 |  |  |  | znížená | 0 | 0 | 3e-05 | 0.0465 | 0 | 0 | 16 | K | 2 | ROZPOCET | 0 | 0 | 0 | 0 | 0 | 2 | 0 | 16 | 264
133 | M | 6053289500 | Hranol 50/100 | m3 | 8.525 |  | 0 |  |  |  | znížená | 0 | 0 | 0.55 | 4.6888 | 0 | 0 | 32 | M | 2 | ROZPOCET | 0 | 0 | 0 | 0 | 0 | 2 | 0 | 16 | 266
134 | K | 762712130 | Montáž priestorových viazaných konštrukcií z reziva hraneného prierezovej plochy 224-288 cm2 | m | 0.98 |  | 0 |  |  |  | znížená | 0 | 0 | 0.00021429 | 0.00021 | 0 | 0 | 16 | K | 2 | ROZPOCET | 0 | 0 | 0 | 0 | 0 | 2 | 0 | 16 | 268
135 | M | 6051593400 | Hranol mäkké rezivo - omietané smrekovec akosť I L=400-650cm 180x180,250mm | m3 | 32.732 |  | 0 |  |  |  | znížená | 0 | 0 | 0.55 | 18.0026 | 0 | 0 | 32 | M | 2 | ROZPOCET | 0 | 0 | 0 | 0 | 0 | 2 | 0 | 16 | 270
136 | K | 998762202 | Presun hmôt pre konštrukcie tesárske v objektoch výšky do 12 m | % | 628.89 |  | 0 |  |  |  | znížená | 0 | 0 | 0 | 0 | 0 | 0 | 16 | K | 2 | ROZPOCET | 0 | 0 | 0 | 0 | 0 | 2 | 0 | 16 | 272
| D | 763 | Konštrukcie - drevostavby |  |  |  | 0 | [5 empty] | 0 |  | 5.0114 |  | 0 | 2 | D | 1 | ROZPOCET | [6 empty] | 0
137 | K | 763138210 | Podhľad SDK Rigips RB 12.5 mm závesný, jednoúrovňová oceľová podkonštrukcia CD | m2 | 228.7 |  | 0 |  |  |  | znížená | 0 | 0 | 0.0213 | 4.8713 | 0 | 0 | 16 | K | 2 | ROZPOCET | 0 | 0 | 0 | 0 | 0 | 2 | 0 | 16 | 274
138 | K | 763138211 | Podhľad SDK Rigips RF 12.5 mm závesný, jednoúrovňová oceľová podkonštrukcia CD | m2 | 6.42 |  | 0 |  |  |  | znížená | 0 | 0 | 0.021819 | 0.14008 | 0 | 0 | 16 | K | 2 | ROZPOCET | 0 | 0 | 0 | 0 | 0 | 2 | 0 | 16 | 276
139 | K | 998763403 | Presun hmôt pre sádrokartónové konštrukcie v stavbách(objektoch )výšky od 7 do 24 m | % | 53.436 |  | 0 |  |  |  | znížená | 0 | 0 | 0 | 0 | 0 | 0 | 16 | K | 2 | ROZPOCET | 0 | 0 | 0 | 0 | 0 | 2 | 0 | 16 | 278
| D | 764 | Konštrukcie klampiarske |  |  |  | 0 | [5 empty] | 0 |  | 0.40902 |  | 0 | 2 | D | 1 | ROZPOCET | [6 empty] | 0
140 | K | 764171263 | Odkvapové lemovanie, sklon strechy do 30° | m | 125.44 |  | 0 |  |  |  | znížená | 0 | 0 | 4.0019e-05 | 0.00502 | 0 | 0 | 16 | K | 2 | ROZPOCET | 0 | 0 | 0 | 0 | 0 | 2 | 0 | 16 | 280
141 | K | 764171848 | Štítové lemovanie, sklon strechy do 30° | m | 39.98 |  | 0 |  |  |  | znížená | 0 | 0 | 4.002e-05 | 0.0016 | 0 | 0 | 16 | K | 2 | ROZPOCET | 0 | 0 | 0 | 0 | 0 | 2 | 0 | 16 | 282
142 | K | 764430460 | Oplechovanie muriva a atík z pozinkovaného farbeného PZf plechu, vrátane rohov r.š. 750 mm | m | 22.02 |  | 0 |  |  |  | znížená | 0 | 0 | 0.0002198 | 0.00484 | 0 | 0 | 16 | K | 2 | ROZPOCET | 0 | 0 | 0 | 0 | 0 | 2 | 0 | 16 | 284
143 | K | 764711115 | Oplechovanie parapetov z plechu LINDAB r.š. 330 mm | m | 29.3 |  | 0 |  |  |  | znížená | 0 | 0 | 0.0034 | 0.09962 | 0 | 0 | 16 | K | 2 | ROZPOCET | 0 | 0 | 0 | 0 | 0 | 2 | 0 | 16 | 286
144 | K | 764751113 | Odpadová rúra kruhová D 120 mm Lindab Rainline Elite | m | 32.4 |  | 0 |  |  |  | znížená | 0 | 0 | 0.00255 | 0.08262 | 0 | 0 | 16 | K | 2 | ROZPOCET | 0 | 0 | 0 | 0 | 0 | 2 | 0 | 16 | 288
145 | K | 764751132 | Koleno odpadovej rúry D 100 mm Lindab Rainline Elite | ks | 21 |  | 0 |  |  |  | znížená | 0 | 0 | 0.00039 | 0.00819 | 0 | 0 | 16 | K | 2 | ROZPOCET | 0 | 0 | 0 | 0 | 0 | 2 | 0 | 16 | 290
146 | K | 764751171 | Zachytávač nečistôt Lindab Rainline Elite | ks | 7 |  | 0 |  |  |  | znížená | 0 | 0 | 2e-05 | 0.00014 | 0 | 0 | 16 | K | 2 | ROZPOCET | 0 | 0 | 0 | 0 | 0 | 2 | 0 | 16 | 292
147 | K | 764761122 | Žľab pododkvapový polkruhový R 150 mm, vrátane čela, hákov, rohov, kútov poplast. plech | m | 125.44 |  | 0 |  |  |  | znížená | 0 | 0 | 0.00163 | 0.20447 | 0 | 0 | 16 | K | 2 | ROZPOCET | 0 | 0 | 0 | 0 | 0 | 2 | 0 | 16 | 294
148 | K | 764761232 | Žľabový kotlík k polkruhovým žľabom D 150 mm Lindab Rainline Elite | ks | 7 |  | 0 |  |  |  | znížená | 0 | 0 | 0.00036 | 0.00252 | 0 | 0 | 16 | K | 2 | ROZPOCET | 0 | 0 | 0 | 0 | 0 | 2 | 0 | 16 | 296
149 | K | 998764202 | Presun hmôt pre konštrukcie klampiarske v objektoch výšky nad 6 do 12 m | % | 72.636 |  | 0 |  |  |  | znížená | 0 | 0 | 0 | 0 | 0 | 0 | 16 | K | 2 | ROZPOCET | 0 | 0 | 0 | 0 | 0 | 2 | 0 | 16 | 298
| D | 765 | Konštrukcie - krytiny tvrdé |  |  |  | 0 | [5 empty] | 0 |  | 38.0905 |  | 0 | 2 | D | 1 | ROZPOCET | [6 empty] | 0
150 | K | 765331101 | Krytina°, jednoduchých striech, sklon od 7° | m2 | 879.87 |  | 0 |  |  |  | znížená | 0 | 0 | 0.04024 | 35.406 | 0 | 0 | 16 | K | 2 | ROZPOCET | 0 | 0 | 0 | 0 | 0 | 2 | 0 | 16 | 300
151 | K | 765331401 | Hrebeň, s použitím vetracieho pásu Metalroll, sklon od 7° | m | 36.5 |  | 0 |  |  |  | znížená | 0 | 0 | 0.01328 | 0.48472 | 0 | 0 | 16 | K | 2 | ROZPOCET | 0 | 0 | 0 | 0 | 0 | 2 | 0 | 16 | 302
152 | K | 765331451 | Nárožie, s použitím vetracieho pásu Metalroll, sklon od 7° | m | 42 |  | 0 |  |  |  | znížená | 0 | 0 | 0.01374 | 0.57708 | 0 | 0 | 16 | K | 2 | ROZPOCET | 0 | 0 | 0 | 0 | 0 | 2 | 0 | 16 | 304
153 | K | 765331621 | Prirezanie a uchytenie rezaných škridiel , sklon od 7° do 35° | m | 44 |  | 0 |  |  |  | znížená | 0 | 0 | 0.00014 | 0.00616 | 0 | 0 | 16 | K | 2 | ROZPOCET | 0 | 0 | 0 | 0 | 0 | 2 | 0 | 16 | 306
154 | K | 765331709 | Štítová hrana z okrajových škridiel Max 7° | m | 44 |  | 0 |  |  |  | znížená | 0 | 0 | 0.01334 | 0.58696 | 0 | 0 | 16 | K | 2 | ROZPOCET | 0 | 0 | 0 | 0 | 0 | 2 | 0 | 16 | 308
155 | K | 765331745 | Odkvapová hrana , pre Max 7° | m | 125.44 |  | 0 |  |  |  | znížená | 0 | 0 | 0.00442 | 0.55444 | 0 | 0 | 16 | K | 2 | ROZPOCET | 0 | 0 | 0 | 0 | 0 | 2 | 0 | 16 | 310
156 | K | 765901323 | Strešná fólia , na plné debnenie | m2 | 879.87 |  | 0 |  |  |  | znížená | 0 | 0 | 0.00038 | 0.33435 | 0 | 0 | 16 | K | 2 | ROZPOCET | 0 | 0 | 0 | 0 | 0 | 2 | 0 | 16 | 312
157 | K | 765901343 | Strešná fólia, na krokvy | m2 | 879.87 |  | 0 |  |  |  | znížená | 0 | 0 | 0.00016 | 0.14078 | 0 | 0 | 16 | K | 2 | ROZPOCET | 0 | 0 | 0 | 0 | 0 | 2 | 0 | 16 | 314
158 | K | 998765202 | Presun hmôt pre tvrdé krytiny v objektoch výšky nad 6 do 12 m | % | 437.27 |  | 0 |  |  |  | znížená | 0 | 0 | 0 | 0 | 0 | 0 | 16 | K | 2 | ROZPOCET | 0 | 0 | 0 | 0 | 0 | 2 | 0 | 16 | 316
| D | 766 | Konštrukcie stolárske |  |  |  | 0 | [5 empty] | 0 |  | 2.4448 |  | 0 | 2 | D | 1 | ROZPOCET | [6 empty] | 0
159 | K | 766412123 | Montáž obloženia stien, stĺpov a pilier. palubovkami na pero a drážku nad 1 m2 smrekovcovými, š. nad 80 do 100 mm | m2 | 71.43 |  | 0 |  |  |  | znížená | 0 | 0 | 2.002e-05 | 0.00143 | 0 | 0 | 16 | K | 2 | ROZPOCET | 0 | 0 | 0 | 0 | 0 | 2 | 0 | 16 | 318
160 | M | 6119168600 | Obloženie palubovka SM hr.20 B=100 mm | m2 | 74.287 |  | 0 |  |  |  | znížená | 0 | 0 | 0.0098 | 0.72801 | 0 | 0 | 32 | M | 2 | ROZPOCET | 0 | 0 | 0 | 0 | 0 | 2 | 0 | 16 | 320
161 | K | 766421223-1 | Montáž obloženia rímsy krovu rovných palubovkami na pero a drážku smrekovcovými, š. nad 80 do 100 mm | m2 | 44.161 |  | 0 |  |  |  | znížená | 0 | 0 | 1.9927e-05 | 0.00088 | 0 | 0 | 16 | K | 2 | ROZPOCET | 0 | 0 | 0 | 0 | 0 | 2 | 0 | 16 | 322
162 | M | 6119168600 | Obloženie palubovka SM hr.20 B=100 mm | m2 | 45.926 |  | 0 |  |  |  | znížená | 0 | 0 | 0.0098 | 0.45007 | 0 | 0 | 32 | M | 2 | ROZPOCET | 0 | 0 | 0 | 0 | 0 | 2 | 0 | 16 | 324
163 | K | 766641161-1 | Montáž dverí za 1 m obvodu dverí (interiérove, exteriérové) | m | 154.34 |  | 0 |  |  |  | znížená | 0 | 0 | 0.00011002 | 0.01698 | 0 | 0 | 16 | K | 2 | ROZPOCET | 0 | 0 | 0 | 0 | 0 | 2 | 0 | 16 | 326
164 | M | 766-02 | Exterierové a interierové atyp. dvere a steny - masív, kovanie, prislusentvo | m2 | 67.628 |  | 0 |  |  |  | znížená | 0 | 0 | 0 | 0 | 0 | 0 | 32 | M | 2 | ROZPOCET | 0 | 0 | 0 | 0 | 0 | 2 | 0 | 16 | 328
165 | K | 766661112 | Montáž dverového krídla kompletiz. otváravého do zárubne, jednokrídlové | ks | 26 |  | 0 |  |  |  | znížená | 0 | 0 | 0 | 0 | 0 | 0 | 16 | K | 2 | ROZPOCET | 0 | 0 | 0 | 0 | 0 | 2 | 0 | 16 | 330
166 | M | 6116171100 | Dvere vnútorné hladké dýhované jednokrídlové plné MH 60x197 cm prefa | ks | 2 |  | 0 |  |  |  | znížená | 0 | 0 | 0.016 | 0.032 | 0 | 0 | 32 | M | 2 | ROZPOCET | 0 | 0 | 0 | 0 | 0 | 2 | 0 | 16 | 332
167 | M | 6116172100 | Dvere vnútorné hladké dýhované jednokrídlové plné MH 70x197 cm prefa | ks | 7 |  | 0 |  |  |  | znížená | 0 | 0 | 0.018 | 0.126 | 0 | 0 | 32 | M | 2 | ROZPOCET | 0 | 0 | 0 | 0 | 0 | 2 | 0 | 16 | 334
168 | M | 6116173100 | Dvere vnútorné hladké dýhované jednokrídlové plné MH 80x197 cm prefa | ks | 5 |  | 0 |  |  |  | znížená | 0 | 0 | 0.0205 | 0.1025 | 0 | 0 | 32 | M | 2 | ROZPOCET | 0 | 0 | 0 | 0 | 0 | 2 | 0 | 16 | 336
169 | M | 6116174100 | Dvere vnútorné hladké dýhované jednokrídlové plné MH 90x197 cm prefa | ks | 11 |  | 0 |  |  |  | znížená | 0 | 0 | 0.022 | 0.242 | 0 | 0 | 32 | M | 2 | ROZPOCET | 0 | 0 | 0 | 0 | 0 | 2 | 0 | 16 | 338
170 | M | 6116174100-1 | Dvere vnútorné hladké dýhované jednokrídlové plné MH 100x197 cm prefa | ks | 1 |  | 0 |  |  |  | znížená | 0 | 0 | 0.022 | 0.022 | 0 | 0 | 32 | M | 2 | ROZPOCET | 0 | 0 | 0 | 0 | 0 | 2 | 0 | 16 | 340
171 | K | 766661132 | Montáž dverového krídla kompletiz.otváravého do zárubne, dvojkrídlové | ks | 3 |  | 0 |  |  |  | znížená | 0 | 0 | 0 | 0 | 0 | 0 | 16 | K | 2 | ROZPOCET | 0 | 0 | 0 | 0 | 0 | 2 | 0 | 16 | 342
172 | M | 6116029700-1 | Dvere vnútorné hladké plné dvojkrídlové 160x197 cm prefa | ks | 3 |  | 0 |  |  |  | znížená | 0 | 0 | 0.032 | 0.096 | 0 | 0 | 32 | M | 2 | ROZPOCET | 0 | 0 | 0 | 0 | 0 | 2 | 0 | 16 | 344
173 | K | 766694111 | Montáž parapetnej dosky drevenej šírky do 300 mm, dĺžky do 1000 mm | ks | 7 |  | 0 |  |  |  | znížená | 0 | 0 | 1e-05 | 7e-05 | 0 | 0 | 16 | K | 2 | ROZPOCET | 0 | 0 | 0 | 0 | 0 | 2 | 0 | 16 | 346
174 | K | 766694112 | Montáž parapetnej dosky drevenej šírky do 300 mm, dĺžky 1000-1600 mm | ks | 11 |  | 0 |  |  |  | znížená | 0 | 0 | 1e-05 | 0.00011 | 0 | 0 | 16 | K | 2 | ROZPOCET | 0 | 0 | 0 | 0 | 0 | 2 | 0 | 16 | 348
175 | K | 766694114 | Montáž parapetnej dosky drevenej šírky do 300 mm, dĺžky nad 2600 mm | ks | 3 |  | 0 |  |  |  | znížená | 0 | 0 | 3e-05 | 9e-05 | 0 | 0 | 16 | K | 2 | ROZPOCET | 0 | 0 | 0 | 0 | 0 | 2 | 0 | 16 | 350
176 | M | 6119000400 | Parapetná doska vlhkovzdorná DTD vrchná vrstva: CPL laminát SPRELA 0,7 mm, B=300 mm | m | 29.3 |  | 0 |  |  |  | znížená | 0 | 0 | 0.0023399 | 0.06856 | 0 | 0 | 32 | M | 2 | ROZPOCET | 0 | 0 | 0 | 0 | 0 | 2 | 0 | 16 | 352
177 | K | 766702111 | Montáž zárubní obložkových pre dvere jednokrídlové hr.steny do 170 mm | ks | 23 |  | 0 |  |  |  | znížená | 0 | 0 | 0.00045 | 0.01035 | 0 | 0 | 16 | K | 2 | ROZPOCET | 0 | 0 | 0 | 0 | 0 | 2 | 0 | 16 | 354
178 | K | 766702112 | Montáž zárubní obložkových pre dvere jednokrídlové hr.steny nad 170 do 350 mm | ks | 4 |  | 0 |  |  |  | znížená | 0 | 0 | 0.00106 | 0.00424 | 0 | 0 | 16 | K | 2 | ROZPOCET | 0 | 0 | 0 | 0 | 0 | 2 | 0 | 16 | 356
179 | M | 6117103030 | Zárubňa APEX BB dýhovaná, obložková, dub/buk, do hrúbky múru 220 mm | ks | 27 |  | 0 |  |  |  | znížená | 0 | 0 | 0.018 | 0.486 | 0 | 0 | 32 | M | 2 | ROZPOCET | 0 | 0 | 0 | 0 | 0 | 2 | 0 | 16 | 358
180 | K | 766702122 | Montáž zárubní obložkových pre dvere dvojkrídlové hr.steny nad 170 do 350 mm | ks | 3 |  | 0 |  |  |  | znížená | 0 | 0 | 0.00117 | 0.00351 | 0 | 0 | 16 | K | 2 | ROZPOCET | 0 | 0 | 0 | 0 | 0 | 2 | 0 | 16 | 360
181 | M | 6117103030-1 | Zárubňa APEX BB dýhovaná, obložková, dub/buk, do hrúbky múru 220 mm - dvojkr. | ks | 3 |  | 0 |  |  |  | znížená | 0 | 0 | 0.018 | 0.054 | 0 | 0 | 32 | M | 2 | ROZPOCET | 0 | 0 | 0 | 0 | 0 | 2 | 0 | 16 | 362
182 | K | 998766202 | Presun hmot pre konštrukcie stolárske v objektoch výšky nad 6 do 12 m | % | 443.773 |  | 0 |  |  |  | znížená | 0 | 0 | 0 | 0 | 0 | 0 | 16 | K | 2 | ROZPOCET | 0 | 0 | 0 | 0 | 0 | 2 | 0 | 16 | 364
| D | 767 | Konštrukcie doplnkové kovové |  |  |  | 0 | [5 empty] | 0 |  | 0.57352 |  | 0 | 2 | D | 1 | ROZPOCET | [6 empty] | 0
183 | K | 767-02 | D+M opláštenie z ťahokovu s antikorovou úpravou AISI 304 vrátane oceľovej nosnej konštrukcie - plánovaná cena | KPL | 1 |  | 0 |  |  |  | znížená | 0 | 0 | 0 | 0 | 0 | 0 | 16 | K | 2 | ROZPOCET | 0 | 0 | 0 | 0 | 0 | 2 | 0 | 16 | 366
184 | K | 767222120 | Montáž zábradlí schodiskových z profilovej ocele do muriva s hmotnosťou 1m zábradlia nad 20 do 40 kg | m | 9.25 |  | 0 |  |  |  | znížená | 0 | 0 | 0 | 0 | 0 | 0 | 16 | K | 2 | ROZPOCET | 0 | 0 | 0 | 0 | 0 | 2 | 0 | 16 | 368
185 | M | 5534667040 | Nerezové zábradlie pre schody, kotvenie do podlahy | m | 9.25 |  | 0 |  |  |  | znížená | 0 | 0 | 0.012 | 0.111 | 0 | 0 | 32 | M | 2 | ROZPOCET | 0 | 0 | 0 | 0 | 0 | 2 | 0 | 16 | 370
186 | K | 767658212 | Montáž koľajovej posuvnej brány pre šírku prejazdu 4,8 m - vrchné vedenie | ks | 2 |  | 0 |  |  |  | znížená | 0 | 0 | 0 | 0 | 0 | 0 | 16 | K | 2 | ROZPOCET | 0 | 0 | 0 | 0 | 0 | 2 | 0 | 16 | 372
187 | M | 767-01 | Elektr. posuvná brána 4,8/3,3 - plánovaná cena | sub | 2 |  | 0 |  |  |  | znížená | 0 | 0 | 0 | 0 | 0 | 0 | 32 | M | 2 | ROZPOCET | 0 | 0 | 0 | 0 | 0 | 2 | 0 | 16 | 374
188 | M | 5535910285 | Spodný doraz pre posuvnú bránu na skrutkovanie | ks | 4 |  | 0 |  |  |  | znížená | 0 | 0 | 0.00123 | 0.00492 | 0 | 0 | 32 | M | 2 | ROZPOCET | 0 | 0 | 0 | 0 | 0 | 2 | 0 | 16 | 376
189 | M | 5535910604 | Vrchné vedenie pre posuvné brány s dvomi regulovatelnými rolkami | ks | 2 |  | 0 |  |  |  | znížená | 0 | 0 | 0.00125 | 0.0025 | 0 | 0 | 32 | M | 2 | ROZPOCET | 0 | 0 | 0 | 0 | 0 | 2 | 0 | 16 | 378
190 | M | 5535910709 | Koliesko D90 koľajovej brány na skrutkovanie s konzolou | ks | 4 |  | 0 |  |  |  | znížená | 0 | 0 | 0.0011 | 0.0044 | 0 | 0 | 32 | M | 2 | ROZPOCET | 0 | 0 | 0 | 0 | 0 | 2 | 0 | 16 | 380
191 | M | 5535910739 | Koľajnica koľajovej brány v tvare U na skrutkovanie | m | 19 |  | 0 |  |  |  | znížená | 0 | 0 | 0.0023 | 0.0437 | 0 | 0 | 32 | M | 2 | ROZPOCET | 0 | 0 | 0 | 0 | 0 | 2 | 0 | 16 | 382
192 | M | 3459005030 | Elektrický pohon na posuvnú bránu CAME BX do 2200kg | súbor | 2 |  | 0 |  |  |  | znížená | 0 | 0 | 0.018 | 0.036 | 0 | 0 | 32 | M | 2 | ROZPOCET | 0 | 0 | 0 | 0 | 0 | 2 | 0 | 16 | 384
193 | K | 767995104 | Montáž ostatných atypických kovových stavebných doplnkových konštrukcií nad 20 do 50 kg - statika | kg | 350 |  | 0 |  |  |  | znížená | 0 | 0 | 6e-05 | 0.021 | 0 | 0 | 16 | K | 2 | ROZPOCET | 0 | 0 | 0 | 0 | 0 | 2 | 0 | 16 | 386
194 | M | 1321236800-1 | Zabudovaná oceľ - statika | t | 0.35 |  | 0 |  |  |  | znížená | 0 | 0 | 1 | 0.35 | 0 | 0 | 32 | M | 2 | ROZPOCET | 0 | 0 | 0 | 0 | 0 | 2 | 0 | 16 | 388
195 | K | 998767202 | Presun hmôt pre kovové stavebné doplnkové konštrukcie v objektoch výšky nad 6 do 12 m | % | 150.537 |  | 0 |  |  |  | znížená | 0 | 0 | 0 | 0 | 0 | 0 | 16 | K | 2 | ROZPOCET | 0 | 0 | 0 | 0 | 0 | 2 | 0 | 16 | 390
| D | 771 | Podlahy z dlaždíc |  |  |  | 0 | [5 empty] | 0 |  | 2.5721 |  | 0 | 2 | D | 1 | ROZPOCET | [6 empty] | 0
196 | K | 771575109 | Montáž podláh z dlaždíc keramických do tmelu veľ. 300 x 300 mm | m2 | 90.79 |  | 0 |  |  |  | znížená | 0 | 0 | 0.00385 | 0.34954 | 0 | 0 | 16 | K | 2 | ROZPOCET | 0 | 0 | 0 | 0 | 0 | 2 | 0 | 16 | 392
197 | M | 5976457000 | Dlaždice keramické s protišmykovým povrchom líca | m2 | 92.606 |  | 0 |  |  |  | znížená | 0 | 0 | 0.024 | 2.2225 | 0 | 0 | 32 | M | 2 | ROZPOCET | 0 | 0 | 0 | 0 | 0 | 2 | 0 | 16 | 394
198 | K | 998771202 | Presun hmôt pre podlahy z dlaždíc v objektoch výšky nad 6 do 12 m | % | 28.668 |  | 0 |  |  |  | znížená | 0 | 0 | 0 | 0 | 0 | 0 | 16 | K | 2 | ROZPOCET | 0 | 0 | 0 | 0 | 0 | 2 | 0 | 16 | 396
| D | 772 | Podlahy z prírod.a konglomer.kameňa |  |  |  | 0 | [5 empty] | 0 |  | 25.8277 |  | 0 | 2 | D | 1 | ROZPOCET | [6 empty] | 0
199 | K | 772211302 | Montáž obkladu schodiskových stupňov doskami z pravideľných tvarov hr. 30 mm | m | 56.1 |  | 0 |  |  |  | znížená | 0 | 0 | 0.04425 | 2.4824 | 0 | 0 | 16 | K | 2 | ROZPOCET | 0 | 0 | 0 | 0 | 0 | 2 | 0 | 16 | 398
200 | M | 5838517100 | Doska obkladová leštená stupeň 280 hrúbky 3 cm II/1 | m2 | 16.83 |  | 0 |  |  |  | znížená | 0 | 0 | 0.082 | 1.3801 | 0 | 0 | 32 | M | 2 | ROZPOCET | 0 | 0 | 0 | 0 | 0 | 2 | 0 | 16 | 400
201 | K | 772501140 | Kladenie dlažby z kameňa z pravouhlých dosiek alebo dlaždíc hr. do 30 mm | m2 | 155.33 |  | 0 |  |  |  | znížená | 0 | 0 | 0.11125 | 17.2805 | 0 | 0 | 16 | K | 2 | ROZPOCET | 0 | 0 | 0 | 0 | 0 | 2 | 0 | 16 | 402
202 | M | 5838781100 | Dlažba kamenná 22 mm | m2 | 161.543 |  | 0 |  |  |  | znížená | 0 | 0 | 0.029 | 4.6848 | 0 | 0 | 32 | M | 2 | ROZPOCET | 0 | 0 | 0 | 0 | 0 | 2 | 0 | 16 | 404
203 | K | 998772202 | Presun hmôt pre kamennú dlažbu v objektoch výšky nad 6 do 12 m | % | 114.923 |  | 0 |  |  |  | znížená | 0 | 0 | 0 | 0 | 0 | 0 | 16 | K | 2 | ROZPOCET | 0 | 0 | 0 | 0 | 0 | 2 | 0 | 16 | 406
| D | 781 | Dokončovacie práce a obklady |  |  |  | 0 | [5 empty] | 0 |  | 7.8385 |  | 0 | 2 | D | 1 | ROZPOCET | [6 empty] | 0
204 | K | 781445017 | Montáž obkladov vnútor. stien z obkladačiek kladených do tmelu veľ. 300x200 mm | m2 | 316.45 |  | 0 |  |  |  | znížená | 0 | 0 | 0.00335 | 1.0601 | 0 | 0 | 16 | K | 2 | ROZPOCET | 0 | 0 | 0 | 0 | 0 | 2 | 0 | 16 | 408
205 | M | 5976582000 | Obkladačky keramické glazované jednofarebné hladké B 300x200 Ia | m2 | 322.779 |  | 0 |  |  |  | znížená | 0 | 0 | 0.021 | 6.7784 | 0 | 0 | 32 | M | 2 | ROZPOCET | 0 | 0 | 0 | 0 | 0 | 2 | 0 | 16 | 410
206 | K | 998781202 | Presun hmôt pre obklady keramické v objektoch výšky nad 6 do 12 m | % | 107.08 |  | 0 |  |  |  | znížená | 0 | 0 | 0 | 0 | 0 | 0 | 16 | K | 2 | ROZPOCET | 0 | 0 | 0 | 0 | 0 | 2 | 0 | 16 | 412
| D | 782 | Dokončovacie práce a obklady z kam. |  |  |  | 0 | [5 empty] | 0 |  | 18.3586 |  | 0 | 2 | D | 1 | ROZPOCET | [6 empty] | 0
207 | K | 782111140 | Montáž obkladov stien pravouhl. doskami z mäkkých kameňov s lícom rovným, hr. od 25 - 50 mm | m2 | 124.44 |  | 0 |  |  |  | znížená | 0 | 0 | 0.02653 | 3.3014 | 0 | 0 | 16 | K | 2 | ROZPOCET | 0 | 0 | 0 | 0 | 0 | 2 | 0 | 16 | 414
208 | M | 5838517300 | Obklad kamenný | m2 | 136.884 |  | 0 |  |  |  | znížená | 0 | 0 | 0.11 | 15.0572 | 0 | 0 | 32 | M | 2 | ROZPOCET | 0 | 0 | 0 | 0 | 0 | 2 | 0 | 16 | 416
209 | K | 998782202 | Presun hmôt pre kamenné obklady v objektoch výšky nad 6 do 12 m | % | 151.27 |  | 0 |  |  |  | znížená | 0 | 0 | 0 | 0 | 0 | 0 | 16 | K | 2 | ROZPOCET | 0 | 0 | 0 | 0 | 0 | 2 | 0 | 16 | 418
| D | 783 | Dokončovacie práce - nátery |  |  |  | 0 | [5 empty] | 0 |  | 1.61 |  | 0 | 2 | D | 1 | ROZPOCET | [6 empty] | 0
210 | K | 783626300 | Nátery stolárskych výrobkov syntetické lazurovacím lakom 3x lakovaním | m2 | 71.43 |  | 0 |  |  |  | znížená | 0 | 0 | 0.00032003 | 0.02286 | 0 | 0 | 16 | K | 2 | ROZPOCET | 0 | 0 | 0 | 0 | 0 | 2 | 0 | 16 | 420
211 | K | 783782203 | Nátery tesárskych konštrukcií povrchová impregnácia Bochemitom QB | m2 | 2567.606 |  | 0 |  |  |  | znížená | 0 | 0 | 0.00032 | 0.82163 | 0 | 0 | 16 | K | 2 | ROZPOCET | 0 | 0 | 0 | 0 | 0 | 2 | 0 | 16 | 422
212 | K | 783894312 | Náter farbami ekologickými riediteľnými vodou PAMAKRYLOM univerzálnym stropov dvojnásobný | m2 | 340.54 |  | 0 |  |  |  | znížená | 0 | 0 | 0.00040001 | 0.13622 | 0 | 0 | 16 | K | 2 | ROZPOCET | 0 | 0 | 0 | 0 | 0 | 2 | 0 | 16 | 424
213 | K | 783894322 | Náter farbami ekologickými riediteľnými vodou PAMAKRYLOM univerzálnym stien dvojnásobný | m2 | 1379.302 |  | 0 |  |  |  | znížená | 0 | 0 | 0.0004 | 0.55172 | 0 | 0 | 16 | K | 2 | ROZPOCET | 0 | 0 | 0 | 0 | 0 | 2 | 0 | 16 | 426
214 | K | 783894612 | Náter farbami ekologickými riediteľnými vodou SADAKRINOM bielym pre náter sadrokartón. stropov 2x | m2 | 235.12 |  | 0 |  |  |  | znížená | 0 | 0 | 0.00033 | 0.07759 | 0 | 0 | 16 | K | 2 | ROZPOCET | 0 | 0 | 0 | 0 | 0 | 2 | 0 | 16 | 428

## 02 - SO 01.1 Stavebná ča...
[9 empty] | >> skryté stĺpce << | [9 empty] | {d002eadc-34e7-4e43-944b-8e594da9d7e0}
0
| KRYCÍ LIST ROZPOČTU | [8 empty] | v --- nižšie sa nachádzajú doplnkové a pomocné údaje k zostavám --- v | [8 empty] | False
Stavba:
Vinárstvo Káty
Objekt:
02 - SO 01.1 Stavebná časť - elektroinštalácia
| JKSO: |  |  |  |  | KS:
| Miesto: |  |  |  |  | Dátum: | 21. 4. 2022
| Objednávateľ: |  |  |  |  | IČO:
|  | SANPO s.r.o., Kráľovka 159/22, 076 82 Malá Tŕňa |  |  |  | IČ DPH:
| Zhotoviteľ: |  |  |  |  | IČO:
IČ DPH:
| Projektant: |  |  |  |  | IČO:
IČ DPH:
| Spracovateľ: |  |  |  |  | IČO:
IČ DPH:
Poznámka:
| Cena bez DPH | [5 empty] | 0
|  |  | Základ dane |  |  | Sadzba dane | Výška dane
| DPH | základná | 0 |  |  | 20% | 0
|  | znížená | 0 |  |  | 20% | 0
|  | zákl. prenesená | 0 |  |  | 20% | 0
|  | zníž. prenesená | 0 |  |  | 20% | 0
|  | nulová | 0 |  |  | 0% | 0
| Cena s DPH |  |  | v | EUR |  | 0
| Projektant |  |  | Spracovateľ
| Dátum a podpis: |  | Pečiatka | Dátum a podpis: |  |  | Pečiatka
| Objednávateľ |  |  | Zhotoviteľ
| Dátum a podpis: |  | Pečiatka | Dátum a podpis: |  |  | Pečiatka
REKAPITULÁCIA ROZPOČTU
Stavba:
Vinárstvo Káty
Objekt:
02 - SO 01.1 Stavebná časť - elektroinštalácia
Miesto: | [5 empty] | Dátum: | 21. 4. 2022
Objednávateľ: |  |  | SANPO s.r.o., Kráľovka 159/22, 076 82 Malá Tŕňa |  |  | Projektant:
Zhotoviteľ: | [5 empty] | Spracovateľ:
Kód dielu - Popis | [6 empty] | Cena celkom [EUR]
Náklady z rozpočtu | [6 empty] | 0 | [12 empty] | -1
| D1 - Rúrkové vedenia, škatule, svorkovnice | [5 empty] | 0
| D2 - Vodiče, šnúry, káble | [5 empty] | 0
| D3 - Ukončenia vodičov, súbory pre kábely | [5 empty] | 0
| Spínače IP40 - 46 | [5 empty] | 0
| Zásuvky IP 40 - 46 | [5 empty] | 0
| D4 - Rozvádzače, rozvodné skrine, svorkovnice . . . | [5 empty] | 0
| D5 - Rozvádzače | [5 empty] | 0
| Rozvádzač RH - Rozvádzač RH | [5 empty] | 0
| Rozvádzač RS1 - Rozvádzač RS1 | [5 empty] | 0
| Rozvádzač RS2 - Rozvádzač RS2 | [5 empty] | 0
| Vedenie uzemňovacie - bleskozvod | [5 empty] | 0
| D6 - Hlavná uzemňovacia svorkovnica | [5 empty] | 0
| Elektromontáže M22 - slaboprúd | [5 empty] | 0
| Rozvádzače, rozvodné - Rozvádzače, rozvodné skrine, svorkovnice . . . | [5 empty] | 0
| Dátové rozvody - Dátové rozvody | [5 empty] | 0
| Televízne rozvody - Televízne rozvody | [5 empty] | 0
| Domáce dorozumievaci - DDZ | [5 empty] | 0
| D7 - Osvetľovacie telesá a zdroje | [5 empty] | 0
| D8 - Východzia revízia elektro | [5 empty] | 0
ROZPOČET
Stavba:
Vinárstvo Káty
Objekt:
02 - SO 01.1 Stavebná časť - elektroinštalácia
Miesto: | [5 empty] | Dátum: | 21. 4. 2022
Objednávateľ: |  |  | SANPO s.r.o., Kráľovka 159/22, 076 82 Malá Tŕňa |  |  | Projektant:
Zhotoviteľ: | [5 empty] | Spracovateľ:
PČ | Typ | Kód | Popis | MJ | Množstvo | J.cena [EUR] | Cena celkom [EUR] | Cenová sústava |  |  | DPH | J. Nh [h] | Nh celkom [h] | J. hmotnosť [t] | Hmotnosť celkom [t] | J. suť [t] | Suť Celkom [t]
Náklady z rozpočtu | [6 empty] | 0 | [5 empty] | 0 |  | 0.43207 |  | 0 |  | D | -1 | [7 empty] | 0
| D | D1 | Rúrkové vedenia, škatule, svorkovnice |  |  |  | 0 | [5 empty] | 0 |  | 0.0107 |  | 0 | 1 | D | 0 | ROZPOCET | [6 empty] | 0
1 | K | 21001-0301 | Škatuľa KP prístrojová bez zapojenia | kus | 105 |  | 0 |  |  |  | znížená | 0 | 0 | 0 | 0 | 0 | 0 | 4 | K | 1 | ROZPOCET | 0 | 0 | 0 | 0 | 0 | 2 | 0 | 4 | 2
2 | M | 345 600K01 | Škatuľa KP prístrojová KU 68-1901, D75x42 | kus | 105 |  | 0 |  |  |  | znížená | 0 | 0 | 4e-05 | 0.0042 | 0 | 0 | 8 | M | 1 | ROZPOCET | 0 | 0 | 0 | 0 | 0 | 2 | 0 | 4 | 4
3 | K | 21001-0321 | Škatuľa KR D68, rozvodka kruhová, vrátane zapojenia | kus | 65 |  | 0 |  |  |  | znížená | 0 | 0 | 0 | 0 | 0 | 0 | 4 | K | 1 | ROZPOCET | 0 | 0 | 0 | 0 | 0 | 2 | 0 | 4 | 6
4 | M | 345 620K01 | Škatuľa KR rozvodka KU 68-1903, D75x42 | kus | 65 |  | 0 |  |  |  | znížená | 0 | 0 | 0.0001 | 0.0065 | 0 | 0 | 8 | M | 1 | ROZPOCET | 0 | 0 | 0 | 0 | 0 | 2 | 0 | 4 | 8
| D | D2 | Vodiče, šnúry, káble |  |  |  | 0 | [5 empty] | 0 |  | 0 |  | 0 | 1 | D | 0 | ROZPOCET | [6 empty] | 0
5 | K | 21080-0101 | Kábel 750V uložený pod omietkou CYKY 2x1,5 | m | 100 |  | 0 |  |  |  | znížená | 0 | 0 | 0 | 0 | 0 | 0 | 4 | K | 1 | ROZPOCET | 0 | 0 | 0 | 0 | 0 | 2 | 0 | 4 | 10
6 | M | 341 201M01 | Kábel Cu jadro 750V CYKY-O 2x1,5 | m | 100 |  | 0 |  |  |  | znížená | 0 | 0 | 0 | 0 | 0 | 0 | 8 | M | 1 | ROZPOCET | 0 | 0 | 0 | 0 | 0 | 2 | 0 | 4 | 12
7 | K | 21080-0105 | Kábel 750V uložený pod omietkou CYKY 3x1,5 | m | 825 |  | 0 |  |  |  | znížená | 0 | 0 | 0 | 0 | 0 | 0 | 4 | K | 1 | ROZPOCET | 0 | 0 | 0 | 0 | 0 | 2 | 0 | 4 | 14
8 | M | 341 201M13 | Kábel Cu jadro 750V CYKY-O 3x1,5 | m | 150 |  | 0 |  |  |  | znížená | 0 | 0 | 0 | 0 | 0 | 0 | 8 | M | 1 | ROZPOCET | 0 | 0 | 0 | 0 | 0 | 2 | 0 | 4 | 16
9 | M | 341 201M15 | Kábel Cu jadro 750V CYKY-J 3x1,5 | m | 675 |  | 0 |  |  |  | znížená | 0 | 0 | 0 | 0 | 0 | 0 | 8 | M | 1 | ROZPOCET | 0 | 0 | 0 | 0 | 0 | 2 | 0 | 4 | 18
10 | K | 21080-0106 | Kábel 750V uložený pod omietkou CYKY 3x2,5 | m | 400 |  | 0 |  |  |  | znížená | 0 | 0 | 0 | 0 | 0 | 0 | 4 | K | 1 | ROZPOCET | 0 | 0 | 0 | 0 | 0 | 2 | 0 | 4 | 20
11 | M | 341 201M18 | Kábel Cu jadro 750V CYKY-J 3x2,5 | m | 400 |  | 0 |  |  |  | znížená | 0 | 0 | 0 | 0 | 0 | 0 | 8 | M | 1 | ROZPOCET | 0 | 0 | 0 | 0 | 0 | 2 | 0 | 4 | 22
12 | K | 21080-0106.1 | Kábel 750V uložený pod omietkou CYKY 3x6 | m | 35 |  | 0 |  |  |  | znížená | 0 | 0 | 0 | 0 | 0 | 0 | 4 | K | 1 | ROZPOCET | 0 | 0 | 0 | 0 | 0 | 2 | 0 | 4 | 24
13 | M | 341 201M18.1 | Kábel Cu jadro 750V CYKY-J 3x6 | m | 35 |  | 0 |  |  |  | znížená | 0 | 0 | 0 | 0 | 0 | 0 | 8 | M | 1 | ROZPOCET | 0 | 0 | 0 | 0 | 0 | 2 | 0 | 4 | 26
14 | K | 21080-0114 | Kábel 750V uložený pod omietkou CYKY 4x1,5 | m | 100 |  | 0 |  |  |  | znížená | 0 | 0 | 0 | 0 | 0 | 0 | 4 | K | 1 | ROZPOCET | 0 | 0 | 0 | 0 | 0 | 2 | 0 | 4 | 28
15 | M | 341 201M32 | Kábel Cu jadro 750V CYKY-J 4x1,5 | m | 100 |  | 0 |  |  |  | znížená | 0 | 0 | 0 | 0 | 0 | 0 | 8 | M | 1 | ROZPOCET | 0 | 0 | 0 | 0 | 0 | 2 | 0 | 4 | 30
16 | K | 21080-0116 | Kábel 750V uložený pod omietkou CYKY 5x1,5 | m | 125 |  | 0 |  |  |  | znížená | 0 | 0 | 0 | 0 | 0 | 0 | 4 | K | 1 | ROZPOCET | 0 | 0 | 0 | 0 | 0 | 2 | 0 | 4 | 32
17 | M | 341 201M36 | Kábel Cu jadro 750V CYKY-J 5x1,5 | m | 125 |  | 0 |  |  |  | znížená | 0 | 0 | 0 | 0 | 0 | 0 | 8 | M | 1 | ROZPOCET | 0 | 0 | 0 | 0 | 0 | 2 | 0 | 4 | 34
18 | K | 21080-0118 | Kábel 750V uložený pod omietkou CYKY 5x2,5 | m | 150 |  | 0 |  |  |  | znížená | 0 | 0 | 0 | 0 | 0 | 0 | 4 | K | 1 | ROZPOCET | 0 | 0 | 0 | 0 | 0 | 2 | 0 | 4 | 36
19 | M | 341 201M42 | Kábel Cu jadro 750V CYKY-J 5x2,5 | m | 150 |  | 0 |  |  |  | znížená | 0 | 0 | 0 | 0 | 0 | 0 | 8 | M | 1 | ROZPOCET | 0 | 0 | 0 | 0 | 0 | 2 | 0 | 4 | 38
20 | K | 21080-0120 | Kábel 750V uložený pod omietkou CYKY 5x4 | m | 50 |  | 0 |  |  |  | znížená | 0 | 0 | 0 | 0 | 0 | 0 | 4 | K | 1 | ROZPOCET | 0 | 0 | 0 | 0 | 0 | 2 | 0 | 4 | 40
21 | M | 341 201M44 | Kábel Cu jadro 750V CYKY-J 5x4 | m | 50 |  | 0 |  |  |  | znížená | 0 | 0 | 0 | 0 | 0 | 0 | 8 | M | 1 | ROZPOCET | 0 | 0 | 0 | 0 | 0 | 2 | 0 | 4 | 42
22 | K | 21080-0122 | Kábel 750V uložený pod omietkou CYKY 5x6 | m | 400 |  | 0 |  |  |  | znížená | 0 | 0 | 0 | 0 | 0 | 0 | 4 | K | 1 | ROZPOCET | 0 | 0 | 0 | 0 | 0 | 2 | 0 | 4 | 44
23 | M | 341 201M45 | Kábel Cu jadro 750V CYKY-J 5x6 | m | 400 |  | 0 |  |  |  | znížená | 0 | 0 | 0 | 0 | 0 | 0 | 8 | M | 1 | ROZPOCET | 0 | 0 | 0 | 0 | 0 | 2 | 0 | 4 | 46
24 | K | 21080-0128 | Kábel 750V uložený pod omietkou CYKY 5x10 | m | 75 |  | 0 |  |  |  | znížená | 0 | 0 | 0 | 0 | 0 | 0 | 4 | K | 1 | ROZPOCET | 0 | 0 | 0 | 0 | 0 | 2 | 0 | 4 | 48
25 | M | 341 201M51 | Kábel Cu jadro 750V CYKY-J 5x10 | m | 75 |  | 0 |  |  |  | znížená | 0 | 0 | 0 | 0 | 0 | 0 | 8 | M | 1 | ROZPOCET | 0 | 0 | 0 | 0 | 0 | 2 | 0 | 4 | 50
26 | K | 21080-0128.1 | Kábel 750V uložený pod omietkou CYKY 4x10 | m | 50 |  | 0 |  |  |  | znížená | 0 | 0 | 0 | 0 | 0 | 0 | 4 | K | 1 | ROZPOCET | 0 | 0 | 0 | 0 | 0 | 2 | 0 | 4 | 52
27 | M | 341 201M47 | Kábel Cu jadro 750V CYKY-J 4x10 | m | 50 |  | 0 |  |  |  | znížená | 0 | 0 | 0 | 0 | 0 | 0 | 8 | M | 1 | ROZPOCET | 0 | 0 | 0 | 0 | 0 | 2 | 0 | 4 | 54
28 | K | 21080-0135 | Kábel 1kV uložený pod omietkou 1-CYKY 4x35 | m | 35 |  | 0 |  |  |  | znížená | 0 | 0 | 0 | 0 | 0 | 0 | 4 | K | 1 | ROZPOCET | 0 | 0 | 0 | 0 | 0 | 2 | 0 | 4 | 56
29 | M | 341 201M52 | Kábel Cu jadro 1kV CYKY-J 4x70 | m | 35 |  | 0 |  |  |  | znížená | 0 | 0 | 0 | 0 | 0 | 0 | 8 | M | 1 | ROZPOCET | 0 | 0 | 0 | 0 | 0 | 2 | 0 | 4 | 58
30 | K | 21060-0121 | Kábel 1kV 1-AYKY 3x240+120 v zemnom výkope | m | 100 |  | 0 |  |  |  | znížená | 0 | 0 | 0 | 0 | 0 | 0 | 4 | K | 1 | ROZPOCET | 0 | 0 | 0 | 0 | 0 | 2 | 0 | 4 | 60
31 | M | 341 200M14 | Kábel Al jadro 1kV 1-AYKY-J 3x240+120 | m | 100 |  | 0 |  |  |  | znížená | 0 | 0 | 0 | 0 | 0 | 0 | 8 | M | 1 | ROZPOCET | 0 | 0 | 0 | 0 | 0 | 2 | 0 | 4 | 62
32 | K | 21080-0121 | Kábell 750V CYKY 2x4 v chráničke a v zemnom výkope | m | 100 |  | 0 |  |  |  | znížená | 0 | 0 | 0 | 0 | 0 | 0 | 4 | K | 1 | ROZPOCET | 0 | 0 | 0 | 0 | 0 | 2 | 0 | 4 | 64
33 | M | 341 200M24 | Kábel Cu jadro 750V CYKY-O 2x4 | m | 100 |  | 0 |  |  |  | znížená | 0 | 0 | 0 | 0 | 0 | 0 | 8 | M | 1 | ROZPOCET | 0 | 0 | 0 | 0 | 0 | 2 | 0 | 4 | 66
| D | D3 | Ukončenia vodičov, súbory pre kábely |  |  |  | 0 | [5 empty] | 0 |  | 0 |  | 0 | 1 | D | 0 | ROZPOCET | [6 empty] | 0
34 | K | 21010-0251 | Ukončenie káblov celoplastových smršť. záklopkou do 4x50 | kus | 4 |  | 0 |  |  |  | znížená | 0 | 0 | 0 | 0 | 0 | 0 | 4 | K | 1 | ROZPOCET | 0 | 0 | 0 | 0 | 0 | 2 | 0 | 4 | 68
35 | K | 21010-0002 | Ukončenie vodiča v rozvádzači a zapojenie do 4x50 | kus | 4 |  | 0 |  |  |  | znížená | 0 | 0 | 0 | 0 | 0 | 0 | 4 | K | 1 | ROZPOCET | 0 | 0 | 0 | 0 | 0 | 2 | 0 | 4 | 70
36 | K | 21010-0251.1 | Ukončenie káblov celoplastových smršť. záklopkou do 4x240 | kus | 2 |  | 0 |  |  |  | znížená | 0 | 0 | 0 | 0 | 0 | 0 | 4 | K | 1 | ROZPOCET | 0 | 0 | 0 | 0 | 0 | 2 | 0 | 4 | 72
| D | Spínače IP40 | 46 |  |  |  | 0 | [5 empty] | 0 |  | 0 |  | 0 | 1 | D | 0 | ROZPOCET | [6 empty] | 0
37 | K | 21011-0021 | Spínač nástenný, zapustený IP20, rad.1 | kus | 16 |  | 0 |  |  |  | znížená | 0 | 0 | 0 | 0 | 0 | 0 | 4 | K | 1 | ROZPOCET | 0 | 0 | 0 | 0 | 0 | 2 | 0 | 4 | 74
38 | M | 345 350LX10 | Spínač rad.1 WPT-100H, IP20, HIT - zapustený, plast , biely | kus | 16 |  | 0 |  |  |  | znížená | 0 | 0 | 0 | 0 | 0 | 0 | 8 | M | 1 | ROZPOCET | 0 | 0 | 0 | 0 | 0 | 2 | 0 | 4 | 76
39 | K | 21011-0023 | Spínač nástenný, zapustený IP20, rad.5 | kus | 10 |  | 0 |  |  |  | znížená | 0 | 0 | 0 | 0 | 0 | 0 | 4 | K | 1 | ROZPOCET | 0 | 0 | 0 | 0 | 0 | 2 | 0 | 4 | 78
40 | M | 345 364LX11 | Spínač rad.5 WPT-500H, IP20, HIT - zapustený, plast , biely | kus | 10 |  | 0 |  |  |  | znížená | 0 | 0 | 0 | 0 | 0 | 0 | 8 | M | 1 | ROZPOCET | 0 | 0 | 0 | 0 | 0 | 2 | 0 | 4 | 80
41 | K | 21011-0024 | Spínač nástenný, zapustený IP20, rad.6 | kus | 7 |  | 0 |  |  |  | znížená | 0 | 0 | 0 | 0 | 0 | 0 | 4 | K | 1 | ROZPOCET | 0 | 0 | 0 | 0 | 0 | 2 | 0 | 4 | 82
42 | M | 345 378LX13 | Spínač rad.6 WPT-600H, IP20, HIT - zapustený, plast , biely | kus | 7 |  | 0 |  |  |  | znížená | 0 | 0 | 0 | 0 | 0 | 0 | 8 | M | 1 | ROZPOCET | 0 | 0 | 0 | 0 | 0 | 2 | 0 | 4 | 84
43 | K | 21011-0024.1 | Spínač nástenný, zapustený IP20, rad.5b,7 | kus | 24 |  | 0 |  |  |  | znížená | 0 | 0 | 0 | 0 | 0 | 0 | 4 | K | 1 | ROZPOCET | 0 | 0 | 0 | 0 | 0 | 2 | 0 | 4 | 86
44 | M | 345 378LX14 | Spínač rad.7 WPT-700H, IP20, HIT - zapustený, plast , biely | kus | 24 |  | 0 |  |  |  | znížená | 0 | 0 | 0 | 0 | 0 | 0 | 8 | M | 1 | ROZPOCET | 0 | 0 | 0 | 0 | 0 | 2 | 0 | 4 | 88
45 | K | 21011-0035 | Spínač nástenný trojpólový so signálnou tlejivkou 400V, 25A | kus | 1 |  | 0 |  |  |  | znížená | 0 | 0 | 0 | 0 | 0 | 0 | 4 | K | 1 | ROZPOCET | 0 | 0 | 0 | 0 | 0 | 2 | 0 | 4 | 90
46 | M | 345 378LX22 | Spínač nástenný trojpólový so signálnou tlejivkou 400V, 25A | kus | 1 |  | 0 |  |  |  | znížená | 0 | 0 | 0 | 0 | 0 | 0 | 8 | M | 1 | ROZPOCET | 0 | 0 | 0 | 0 | 0 | 2 | 0 | 4 | 92
| D | Zásuvky IP 40 | 46 |  |  |  | 0 | [5 empty] | 0 |  | 0 |  | 0 | 1 | D | 0 | ROZPOCET | [6 empty] | 0
47 | K | 21011-1031 | Zásuvka nást, zapust IP20, X-násobná 10/16A - 250V, koncová | kus | 39 |  | 0 |  |  |  | znížená | 0 | 0 | 0 | 0 | 0 | 0 | 4 | K | 1 | ROZPOCET | 0 | 0 | 0 | 0 | 0 | 2 | 0 | 4 | 94
48 | M | 345 460X20 | Zásuvka 2-nás. GWP-232PH, IP 20 | kus | 21 |  | 0 |  |  |  | znížená | 0 | 0 | 0 | 0 | 0 | 0 | 8 | M | 1 | ROZPOCET | 0 | 0 | 0 | 0 | 0 | 2 | 0 | 4 | 96
49 | M | 345 460X10 | Zásuvka 1-nás. GWP-231PH, IP 20 | kus | 9 |  | 0 |  |  |  | znížená | 0 | 0 | 0 | 0 | 0 | 0 | 8 | M | 1 | ROZPOCET | 0 | 0 | 0 | 0 | 0 | 2 | 0 | 4 | 98
50 | M | 345 560X10 | Zásuvka 1-nás. GWP-232PH, IP 44 | kus | 9 |  | 0 |  |  |  | znížená | 0 | 0 | 0 | 0 | 0 | 0 | 8 | M | 1 | ROZPOCET | 0 | 0 | 0 | 0 | 0 | 2 | 0 | 4 | 100
53 | M | 345 632X33 | Zásuvková nástenná skrinka 4x32A, 400V, 3x10/16A,230V |  | 12 |  | 0 |  |  |  | znížená | 0 | 0 | 0 | 0 | 0 | 0 | 8 | M | 1 | ROZPOCET | 0 | 0 | 0 | 0 | 0 | 2 | 0 | 4 | 102
54 | M | 921921 | Montáž zásuvkovej skrinky | ks | 12 |  | 0 |  |  |  | znížená | 0 | 0 | 0 | 0 | 0 | 0 | 8 | M | 1 | ROZPOCET | 0 | 0 | 0 | 0 | 0 | 2 | 0 | 4 | 104
| D | D4 | Rozvádzače, rozvodné skrine, svorkovnice . . . |  |  |  | 0 | [5 empty] | 0 |  | 0.3 |  | 0 | 1 | D | 0 | ROZPOCET | [6 empty] | 0
55 | K | 21019-0003 | Montáž, demontáž prístrojovej vložky do 100 kg | kus | 1 |  | 0 |  |  |  | znížená | 0 | 0 | 0 | 0 | 0 | 0 | 4 | K | 1 | ROZPOCET | 0 | 0 | 0 | 0 | 0 | 2 | 0 | 4 | 106
56 | K | 21002-1361-51 | P/ Dokončovacie práce na rozvádzačoch | kus | 1 |  | 0 |  |  |  | znížená | 0 | 0 | 0 | 0 | 0 | 0 | 4 | K | 1 | ROZPOCET | 0 | 0 | 0 | 0 | 0 | 2 | 0 | 4 | 108
57 | M | Hasma | Elektromerový rozvádzača ER P.M-F663 300A 300/5A P2 | kus | 1 |  | 0 |  |  |  | znížená | 0 | 0 | 0 | 0 | 0 | 0 | 8 | M | 1 | ROZPOCET | 0 | 0 | 0 | 0 | 0 | 2 | 0 | 4 | 110
58 | K | 21022-0021 | Vedenie uzemňovacie v zemi FeZn do 120 mm2, vrátane svoriek | m | 10 |  | 0 |  |  |  | znížená | 0 | 0 | 0 | 0 | 0 | 0 | 4 | K | 1 | ROZPOCET | 0 | 0 | 0 | 0 | 0 | 2 | 0 | 4 | 112
59 | M | 354 900Z01 | Pásovina FeZn 30 x 4 | kg | 15 |  | 0 |  |  |  | znížená | 0 | 0 | 0.02 | 0.3 | 0 | 0 | 8 | M | 1 | ROZPOCET | 0 | 0 | 0 | 0 | 0 | 2 | 0 | 4 | 114
60 | M | 358 55A224 | Výkonová poistka PN02-315 gG | kus | 3 |  | 0 |  |  |  | znížená | 0 | 0 | 0 | 0 | 0 | 0 | 8 | M | 1 | ROZPOCET | 0 | 0 | 0 | 0 | 0 | 2 | 0 | 4 | 116
| D | D5 | Rozvádzače |  |  |  | 0 | [5 empty] | 0 |  | 0 |  | 0 | 1 | D | 0 | ROZPOCET | [6 empty] | 0
| D | Rozvádzač RH | Rozvádzač RH |  |  |  | 0 | [5 empty] | 0 |  | 0 |  | 0 | 1 | D | 1 | ROZPOCET | [6 empty] | 0
61 | M | 357 SA18640 | Oceľoplechový rozvádzač 2000x600x400 mm | kus | 1 |  | 0 |  |  |  | znížená | 0 | 0 | 0 | 0 | 0 | 0 | 8 | M | 2 | ROZPOCET | 0 | 0 | 0 | 0 | 0 | 2 | 0 | 4 | 118
62 | K | B-9 000-1.8 | Prepojenie pomocných obvodov | kus | 1 |  | 0 |  |  |  | znížená | 0 | 0 | 0 | 0 | 0 | 0 | 4 | K | 2 | ROZPOCET | 0 | 0 | 0 | 0 | 0 | 2 | 0 | 4 | 120
63 | M | 358 55F354 | Zvodič prepätia komplet SPB-12/280/3 | kus | 1 |  | 0 |  |  |  | znížená | 0 | 0 | 0 | 0 | 0 | 0 | 8 | M | 2 | ROZPOCET | 0 | 0 | 0 | 0 | 0 | 2 | 0 | 4 | 122
64 | M | 358 55F353 | Zvodič prepätia komplet SPB-12/280/2 | kus | 2 |  | 0 |  |  |  | znížená | 0 | 0 | 0 | 0 | 0 | 0 | 8 | M | 2 | ROZPOCET | 0 | 0 | 0 | 0 | 0 | 2 | 0 | 4 | 124
65 | M | 358 511940 | Istič trojpólový LZMC2-A200-I, 200A | kus | 1 |  | 0 |  |  |  | znížená | 0 | 0 | 0 | 0 | 0 | 0 | 8 | M | 2 | ROZPOCET | 0 | 0 | 0 | 0 | 0 | 2 | 0 | 4 | 126
66 | M | 358 52F253 | Istič trojpólový 125A PLHT-B125/3, 15kA | kus | 1 |  | 0 |  |  |  | znížená | 0 | 0 | 0 | 0 | 0 | 0 | 8 | M | 2 | ROZPOCET | 0 | 0 | 0 | 0 | 0 | 2 | 0 | 4 | 128
67 | M | 358 52F253.1 | Istič trojpólový 10A PLHT-B100/3, 15kA | kus | 1 |  | 0 |  |  |  | znížená | 0 | 0 | 0 | 0 | 0 | 0 | 8 | M | 2 | ROZPOCET | 0 | 0 | 0 | 0 | 0 | 2 | 0 | 4 | 130
68 | M | 358 53F529 | Istič 3-pólový - 10kA (1MD) PL7-B50/3 | kus | 6 |  | 0 |  |  |  | znížená | 0 | 0 | 0 | 0 | 0 | 0 | 8 | M | 2 | ROZPOCET | 0 | 0 | 0 | 0 | 0 | 2 | 0 | 4 | 132
69 | M | 358 53F528 | Istič 3-pólový - 10kA (1MD) PL7-B40/3 | kus | 1 |  | 0 |  |  |  | znížená | 0 | 0 | 0 | 0 | 0 | 0 | 8 | M | 2 | ROZPOCET | 0 | 0 | 0 | 0 | 0 | 2 | 0 | 4 | 134
70 | M | 358 53F525 | Istič 3-pólový - 10kA (1MD) PL7-C10/3 | kus | 2 |  | 0 |  |  |  | znížená | 0 | 0 | 0 | 0 | 0 | 0 | 8 | M | 2 | ROZPOCET | 0 | 0 | 0 | 0 | 0 | 2 | 0 | 4 | 136
71 | M | 358 55F431 | Chránič prúdový 2-pól (2MD) PFL6-16/1N/B/003 | kus | 6 |  | 0 |  |  |  | znížená | 0 | 0 | 0 | 0 | 0 | 0 | 8 | M | 2 | ROZPOCET | 0 | 0 | 0 | 0 | 0 | 2 | 0 | 4 | 138
72 | M | 358 55F429 | Chránič prúdový 2-pól (2MD) PFL6-10/1N/B/003 | kus | 7 |  | 0 |  |  |  | znížená | 0 | 0 | 0 | 0 | 0 | 0 | 8 | M | 2 | ROZPOCET | 0 | 0 | 0 | 0 | 0 | 2 | 0 | 4 | 140
73 | M | 358 53F519 | Istič 1-pólový - 6kA (1MD) PL7-C16/1 | kus | 4 |  | 0 |  |  |  | znížená | 0 | 0 | 0 | 0 | 0 | 0 | 8 | M | 2 | ROZPOCET | 0 | 0 | 0 | 0 | 0 | 2 | 0 | 4 | 142
74 | M | 358 53F520 | Istič 1-pólový - 6kA (1MD) PL6-B10/1 | kus | 1 |  | 0 |  |  |  | znížená | 0 | 0 | 0 | 0 | 0 | 0 | 8 | M | 2 | ROZPOCET | 0 | 0 | 0 | 0 | 0 | 2 | 0 | 4 | 144
75 | M | 358 51F144 | Istič 1-pólový - 6kA (1MD) PL6-C2/1 | kus | 1 |  | 0 |  |  |  | znížená | 0 | 0 | 0 | 0 | 0 | 0 | 8 | M | 2 | ROZPOCET | 0 | 0 | 0 | 0 | 0 | 2 | 0 | 4 | 146
| D | Rozvádzač RS1 | Rozvádzač RS1 |  |  |  | 0 | [5 empty] | 0 |  | 0 |  | 0 | 1 | D | 1 | ROZPOCET | [6 empty] | 0
76 | M | 357 SA18323 | Rozvádzač BFU 4/96-C | kus | 1 |  | 0 |  |  |  | znížená | 0 | 0 | 0 | 0 | 0 | 0 | 8 | M | 2 | ROZPOCET | 0 | 0 | 0 | 0 | 0 | 2 | 0 | 4 | 148
77 | K | B-9 000-1.8 | Prepojenie pomocných obvodov | kus | 1 |  | 0 |  |  |  | znížená | 0 | 0 | 0 | 0 | 0 | 0 | 4 | K | 2 | ROZPOCET | 0 | 0 | 0 | 0 | 0 | 2 | 0 | 4 | 150
78 | M | 358 51F712 | Hlavný vypínač IS 100/3, 100A | kus | 1 |  | 0 |  |  |  | znížená | 0 | 0 | 0 | 0 | 0 | 0 | 8 | M | 2 | ROZPOCET | 0 | 0 | 0 | 0 | 0 | 2 | 0 | 4 | 152
79 | M | 358 55F354 | Zvodič prepätia komplet SPB-12/280/3 | kus | 1 |  | 0 |  |  |  | znížená | 0 | 0 | 0 | 0 | 0 | 0 | 8 | M | 2 | ROZPOCET | 0 | 0 | 0 | 0 | 0 | 2 | 0 | 4 | 154
80 | M | 358 55F353 | Zvodič prepätia komplet SPB-12/280/2 | kus | 3 |  | 0 |  |  |  | znížená | 0 | 0 | 0 | 0 | 0 | 0 | 8 | M | 2 | ROZPOCET | 0 | 0 | 0 | 0 | 0 | 2 | 0 | 4 | 156
81 | M | 358 55F354.1 | Zvodič prepätia komplet SPB-12/280/4 | kus | 2 |  | 0 |  |  |  | znížená | 0 | 0 | 0 | 0 | 0 | 0 | 8 | M | 2 | ROZPOCET | 0 | 0 | 0 | 0 | 0 | 2 | 0 | 4 | 158
82 | M | 358 53F529 | Istič 3-pólový - 10kA (1MD) PL7-B50/3 | kus | 6 |  | 0 |  |  |  | znížená | 0 | 0 | 0 | 0 | 0 | 0 | 8 | M | 2 | ROZPOCET | 0 | 0 | 0 | 0 | 0 | 2 | 0 | 4 | 160
83 | M | 358 53F543 | Istič 3-pólový - 10kA (1MD) PL7-C50/3 | kus | 2 |  | 0 |  |  |  | znížená | 0 | 0 | 0 | 0 | 0 | 0 | 8 | M | 2 | ROZPOCET | 0 | 0 | 0 | 0 | 0 | 2 | 0 | 4 | 162
84 | M | 358 53F540 | Istič 3-pólový - 10kA (1MD) PL7-C20/3 | kus | 1 |  | 0 |  |  |  | znížená | 0 | 0 | 0 | 0 | 0 | 0 | 8 | M | 2 | ROZPOCET | 0 | 0 | 0 | 0 | 0 | 2 | 0 | 4 | 164
85 | M | 358 53F246 | Istič 3-pólový - 6kA (1MD) PL6-B16/3 | kus | 1 |  | 0 |  |  |  | znížená | 0 | 0 | 0 | 0 | 0 | 0 | 8 | M | 2 | ROZPOCET | 0 | 0 | 0 | 0 | 0 | 2 | 0 | 4 | 166
86 | M | 358 53F523 | Istič 1-pólový - 6kA (1MD) PL6-C25/1 | kus | 1 |  | 0 |  |  |  | znížená | 0 | 0 | 0 | 0 | 0 | 0 | 8 | M | 2 | ROZPOCET | 0 | 0 | 0 | 0 | 0 | 2 | 0 | 4 | 168
87 | M | 358 53F522 | Istič 1-pólový - 6kA (1MD) PL6-C16/1 | kus | 2 |  | 0 |  |  |  | znížená | 0 | 0 | 0 | 0 | 0 | 0 | 8 | M | 2 | ROZPOCET | 0 | 0 | 0 | 0 | 0 | 2 | 0 | 4 | 170
88 | M | 358 53F521 | Istič 1-pólový - 6kA (1MD) PL6-C10/1 | kus | 1 |  | 0 |  |  |  | znížená | 0 | 0 | 0 | 0 | 0 | 0 | 8 | M | 2 | ROZPOCET | 0 | 0 | 0 | 0 | 0 | 2 | 0 | 4 | 172
89 | M | 358 55F431.1 | Chránič prúdový 2-pól (2MD) PFL7-16/1N/B/003 | kus | 8 |  | 0 |  |  |  | znížená | 0 | 0 | 0 | 0 | 0 | 0 | 8 | M | 2 | ROZPOCET | 0 | 0 | 0 | 0 | 0 | 2 | 0 | 4 | 174
90 | M | 358 55F429.1 | Chránič prúdový 2-pól (2MD) PFL7-10/1N/B/003 | kus | 7 |  | 0 |  |  |  | znížená | 0 | 0 | 0 | 0 | 0 | 0 | 8 | M | 2 | ROZPOCET | 0 | 0 | 0 | 0 | 0 | 2 | 0 | 4 | 176
91 | M | 358 55F451 | Chránič prúdový 4-pól (2MD) PF7-25/4/01 | kus | 1 |  | 0 |  |  |  | znížená | 0 | 0 | 0 | 0 | 0 | 0 | 8 | M | 2 | ROZPOCET | 0 | 0 | 0 | 0 | 0 | 2 | 0 | 4 | 178
| D | Rozvádzač RS2 | Rozvádzač RS2 |  |  |  | 0 | [5 empty] | 0 |  | 0 |  | 0 | 1 | D | 1 | ROZPOCET | [6 empty] | 0
92 | M | 357 SA18323 | Rozvádzač BFU 4/96-C | kus | 1 |  | 0 |  |  |  | znížená | 0 | 0 | 0 | 0 | 0 | 0 | 8 | M | 2 | ROZPOCET | 0 | 0 | 0 | 0 | 0 | 2 | 0 | 4 | 180
93 | K | B-9 000-1.8 | Prepojenie pomocných obvodov | kus | 1 |  | 0 |  |  |  | znížená | 0 | 0 | 0 | 0 | 0 | 0 | 4 | K | 2 | ROZPOCET | 0 | 0 | 0 | 0 | 0 | 2 | 0 | 4 | 182
94 | M | 358 51F704 | Hlavný vypínač IS 40/3, 25A | kus | 1 |  | 0 |  |  |  | znížená | 0 | 0 | 0 | 0 | 0 | 0 | 8 | M | 2 | ROZPOCET | 0 | 0 | 0 | 0 | 0 | 2 | 0 | 4 | 184
95 | M | 358 55F354 | Zvodič prepätia komplet SPB-12/280/3 | kus | 1 |  | 0 |  |  |  | znížená | 0 | 0 | 0 | 0 | 0 | 0 | 8 | M | 2 | ROZPOCET | 0 | 0 | 0 | 0 | 0 | 2 | 0 | 4 | 186
96 | M | 359 55F4902 | Inštalačný stykač Z-SCH230/25-40 | kus | 1 |  | 0 |  |  |  | znížená | 0 | 0 | 0 | 0 | 0 | 0 | 8 | M | 2 | ROZPOCET | 0 | 0 | 0 | 0 | 0 | 2 | 0 | 4 | 188
97 | M | 358 53F519.1 | Istič 1-pólový - 6kA (1MD) PL6-B6/1 | kus | 1 |  | 0 |  |  |  | znížená | 0 | 0 | 0 | 0 | 0 | 0 | 8 | M | 2 | ROZPOCET | 0 | 0 | 0 | 0 | 0 | 2 | 0 | 4 | 190
98 | M | 358 53F532 | Istič 1-pólový - 6kA (1MD) PL6-C32/1 | kus | 1 |  | 0 |  |  |  | znížená | 0 | 0 | 0 | 0 | 0 | 0 | 8 | M | 2 | ROZPOCET | 0 | 0 | 0 | 0 | 0 | 2 | 0 | 4 | 192
99 | M | 358 53F526 | Istič 3-pólový - 10kA (1MD) PL7-C16/3 | kus | 2 |  | 0 |  |  |  | znížená | 0 | 0 | 0 | 0 | 0 | 0 | 8 | M | 2 | ROZPOCET | 0 | 0 | 0 | 0 | 0 | 2 | 0 | 4 | 194
100 | M | 358 55F431.1 | Chránič prúdový 2-pól (2MD) PFL7-16/1N/B/003 | kus | 3 |  | 0 |  |  |  | znížená | 0 | 0 | 0 | 0 | 0 | 0 | 8 | M | 2 | ROZPOCET | 0 | 0 | 0 | 0 | 0 | 2 | 0 | 4 | 196
| D | Vedenie uzemňovacie | bleskozvod |  |  |  | 0 | [5 empty] | 0 |  | 0.06029 |  | 0 | 1 | D | 0 | ROZPOCET | [6 empty] | 0
101 | K | 21022-0022 | Vedenie uzemňovacie FeZn D 8,10 mm | m | 150 |  | 0 |  |  |  | znížená | 0 | 0 | 0 | 0 | 0 | 0 | 4 | K | 1 | ROZPOCET | 0 | 0 | 0 | 0 | 0 | 2 | 0 | 4 | 198
102 | M | 354 900Z21 | Drôt zvodový - zemniaci FeZn S=50mm2 | kg | 65 |  | 0 |  |  |  | znížená | 0 | 0 | 0 | 0 | 0 | 0 | 8 | M | 1 | ROZPOCET | 0 | 0 | 0 | 0 | 0 | 2 | 0 | 4 | 200
103 | M | 354 903Z07 | Zvodová tyč bez osadenia JP15 | kus | 3 |  | 0 |  |  |  | znížená | 0 | 0 | 0 | 0 | 0 | 0 | 8 | M | 1 | ROZPOCET | 0 | 0 | 0 | 0 | 0 | 2 | 0 | 4 | 202
104 | M | 354 901Z01 | Podpera vedenia do muriva PV 01 | kus | 6 |  | 0 |  |  |  | znížená | 0 | 0 | 0.00017 | 0.00102 | 0 | 0 | 8 | M | 1 | ROZPOCET | 0 | 0 | 0 | 0 | 0 | 2 | 0 | 4 | 204
105 | M | 354 901Z20 | Podpera vedenia PV15 | kus | 40 |  | 0 |  |  |  | znížená | 0 | 0 | 0.00051 | 0.0204 | 0 | 0 | 8 | M | 1 | ROZPOCET | 0 | 0 | 0 | 0 | 0 | 2 | 0 | 4 | 206
106 | M | 354 901Z31 | Podpera vedenia PV11 | kus | 50 |  | 0 |  |  |  | znížená | 0 | 0 | 0.00051 | 0.0255 | 0 | 0 | 8 | M | 1 | ROZPOCET | 0 | 0 | 0 | 0 | 0 | 2 | 0 | 4 | 208
107 | K | 21022-0302 | Svorka bleskozvodná nad 2 skrutky (SJ,SK,SO,SZ,ST,SR01-2) | kus | 132 |  | 0 |  |  |  | znížená | 0 | 0 | 0 | 0 | 0 | 0 | 4 | K | 1 | ROZPOCET | 0 | 0 | 0 | 0 | 0 | 2 | 0 | 4 | 210
108 | M | 354 901Z42 | Svorka zemná SR02 | kus | 12 |  | 0 |  |  |  | znížená | 0 | 0 | 0.00051 | 0.00612 | 0 | 0 | 8 | M | 1 | ROZPOCET | 0 | 0 | 0 | 0 | 0 | 2 | 0 | 4 | 212
109 | M | 354 901Z48 | Svorka spojovacia ST10 | kus | 1 |  | 0 |  |  |  | znížená | 0 | 0 | 0.00051 | 0.00051 | 0 | 0 | 8 | M | 1 | ROZPOCET | 0 | 0 | 0 | 0 | 0 | 2 | 0 | 4 | 214
110 | M | 354 903Z01 | Svorka SJ 01, pre zvodové tyče JD, JK, JZ, JP | kus | 6 |  | 0 |  |  |  | znížená | 0 | 0 | 0.00045 | 0.0027 | 0 | 0 | 8 | M | 1 | ROZPOCET | 0 | 0 | 0 | 0 | 0 | 2 | 0 | 4 | 216
111 | M | 354 903Z10 | Svorka SS spojovacia | kus | 5 |  | 0 |  |  |  | znížená | 0 | 0 | 0.00022 | 0.0011 | 0 | 0 | 8 | M | 1 | ROZPOCET | 0 | 0 | 0 | 0 | 0 | 2 | 0 | 4 | 218
112 | M | 354 903Z23 | Svorka SO, žľabová pre pripojenie odkvapových rúr | kus | 6 |  | 0 |  |  |  | znížená | 0 | 0 | 0.00031 | 0.00186 | 0 | 0 | 8 | M | 1 | ROZPOCET | 0 | 0 | 0 | 0 | 0 | 2 | 0 | 4 | 220
113 | M | 354 903Z25 | Svorka SZ, skúšobná | kus | 6 |  | 0 |  |  |  | znížená | 0 | 0 | 0.00018 | 0.00108 | 0 | 0 | 8 | M | 1 | ROZPOCET | 0 | 0 | 0 | 0 | 0 | 2 | 0 | 4 | 222
114 | K | 21001-0313 | Škatuľa KO 125, odbočovacia hranatá bez zapojenia | kus | 6 |  | 0 |  |  |  | znížená | 0 | 0 | 0 | 0 | 0 | 0 | 4 | K | 1 | ROZPOCET | 0 | 0 | 0 | 0 | 0 | 2 | 0 | 4 | 224
115 | M | 345 611I21 | Škatuľa KO odbočovacia AK 150 T, žltá 150x150x70 | kus | 6 |  | 0 |  |  |  | znížená | 0 | 0 | 0 | 0 | 0 | 0 | 8 | M | 1 | ROZPOCET | 0 | 0 | 0 | 0 | 0 | 2 | 0 | 4 | 226
116 | M | 345 611I22 | Viečko AK/TD 150, pod omietku biele ( na výmenu ) | kus | 6 |  | 0 |  |  |  | znížená | 0 | 0 | 0 | 0 | 0 | 0 | 8 | M | 1 | ROZPOCET | 0 | 0 | 0 | 0 | 0 | 2 | 0 | 4 | 228
117 | K | 21001-0003 | Rúrka ohybná PVC pod omietkou 23 mm | m | 50 |  | 0 |  |  |  | znížená | 0 | 0 | 0 | 0 | 0 | 0 | 4 | K | 1 | ROZPOCET | 0 | 0 | 0 | 0 | 0 | 2 | 0 | 4 | 230
118 | M | 345 701I03 | Rúrka el-inšt PVC ohybná FXP 25 IEC, pancierová | m | 50 |  | 0 |  |  |  | znížená | 0 | 0 | 0 | 0 | 0 | 0 | 8 | M | 1 | ROZPOCET | 0 | 0 | 0 | 0 | 0 | 2 | 0 | 4 | 232
119 | K | 21001-0003.1 | Zemniaci pásik uloženie v základovom páse | m | 150 |  | 0 |  |  |  | znížená | 0 | 0 | 0 | 0 | 0 | 0 | 4 | K | 1 | ROZPOCET | 0 | 0 | 0 | 0 | 0 | 2 | 0 | 4 | 234
120 | M | 345 701253 | Zemniaci pásik 30x4 | kg | 140 |  | 0 |  |  |  | znížená | 0 | 0 | 0 | 0 | 0 | 0 | 8 | M | 1 | ROZPOCET | 0 | 0 | 0 | 0 | 0 | 2 | 0 | 4 | 236
| D | D6 | Hlavná uzemňovacia svorkovnica |  |  |  | 0 | [5 empty] | 0 |  | 0.0111 |  | 0 | 1 | D | 0 | ROZPOCET | [6 empty] | 0
121 | K | 21001-0313 | Škatuľa KO 125, odbočovacia hranatá bez zapojenia | kus | 2 |  | 0 |  |  |  | znížená | 0 | 0 | 0 | 0 | 0 | 0 | 4 | K | 1 | ROZPOCET | 0 | 0 | 0 | 0 | 0 | 2 | 0 | 4 | 238
122 | M | 345 611I21 | Škatuľa KO odbočovacia AK 150 T, žltá 150x150x70 | kus | 2 |  | 0 |  |  |  | znížená | 0 | 0 | 0 | 0 | 0 | 0 | 8 | M | 1 | ROZPOCET | 0 | 0 | 0 | 0 | 0 | 2 | 0 | 4 | 240
123 | M | 345 611I22 | Viečko AK/TD 150, pod omietku biele ( na výmenu ) | kus | 2 |  | 0 |  |  |  | znížená | 0 | 0 | 0 | 0 | 0 | 0 | 8 | M | 1 | ROZPOCET | 0 | 0 | 0 | 0 | 0 | 2 | 0 | 4 | 242
124 | K | 21022-0311-51 | P/ Ekvipotenciálna svorkovnica - pripojenie | kus | 4 |  | 0 |  |  |  | znížená | 0 | 0 | 0 | 0 | 0 | 0 | 4 | K | 1 | ROZPOCET | 0 | 0 | 0 | 0 | 0 | 2 | 0 | 4 | 244
125 | M | 357 10F081 | Svorkovnica ochranná 7x16mm2, l= 59mm : PE-KS (7P) | kus | 4 |  | 0 |  |  |  | znížená | 0 | 0 | 0 | 0 | 0 | 0 | 8 | M | 1 | ROZPOCET | 0 | 0 | 0 | 0 | 0 | 2 | 0 | 4 | 246
126 | M | 357 0F1351 | Lišta prístrojová, oceľová : TSS 15/1 | kus | 2 |  | 0 |  |  |  | znížená | 0 | 0 | 0 | 0 | 0 | 0 | 8 | M | 1 | ROZPOCET | 0 | 0 | 0 | 0 | 0 | 2 | 0 | 4 | 248
127 | K | 21022-0451 | Ochranné pospojovanie vodičom Cu 4-16 mm2, voľne uložené | m | 35 |  | 0 |  |  |  | znížená | 0 | 0 | 0 | 0 | 0 | 0 | 4 | K | 1 | ROZPOCET | 0 | 0 | 0 | 0 | 0 | 2 | 0 | 4 | 250
128 | M | 341 000M58 | Vodič CY 25 lano, zel/žlté | m | 35 |  | 0 |  |  |  | znížená | 0 | 0 | 0.00028 | 0.0098 | 0 | 0 | 8 | M | 1 | ROZPOCET | 0 | 0 | 0 | 0 | 0 | 2 | 0 | 4 | 252
129 | K | 21001-0003 | Rúrka ohybná PVC pod omietkou 23 mm | m | 35 |  | 0 |  |  |  | znížená | 0 | 0 | 0 | 0 | 0 | 0 | 4 | K | 1 | ROZPOCET | 0 | 0 | 0 | 0 | 0 | 2 | 0 | 4 | 254
130 | M | 345 701I03 | Rúrka el-inšt PVC ohybná FXP 25 IEC, pancierová | m | 35 |  | 0 |  |  |  | znížená | 0 | 0 | 0 | 0 | 0 | 0 | 8 | M | 1 | ROZPOCET | 0 | 0 | 0 | 0 | 0 | 2 | 0 | 4 | 256
131 | K | 21022-0302 | Svorka bleskozvodná nad 2 skrutky (SJ,SK,SO,SZ,ST,SR01-2) | kus | 5 |  | 0 |  |  |  | znížená | 0 | 0 | 0 | 0 | 0 | 0 | 4 | K | 1 | ROZPOCET | 0 | 0 | 0 | 0 | 0 | 2 | 0 | 4 | 258
132 | M | 354 903Z62 | Svorka ST 03, na vodovodné potrubie, D 1 " | kus | 5 |  | 0 |  |  |  | znížená | 0 | 0 | 0.00026 | 0.0013 | 0 | 0 | 8 | M | 1 | ROZPOCET | 0 | 0 | 0 | 0 | 0 | 2 | 0 | 4 | 260
| D | Elektromontáže M22 | slaboprúd |  |  |  | 0 | [5 empty] | 0 |  | 0.00248 |  | 0 | 1 | D | 0 | ROZPOCET | [6 empty] | 0
| D | Rozvádzače, rozvodné | Rozvádzače, rozvodné skrine, svorkovnice . . . |  |  |  | 0 | [5 empty] | 0 |  | 0 |  | 0 | 1 | D | 1 | ROZPOCET | [6 empty] | 0
133 | M | 285171 | 19"nástenný rozvádzač 12U | kus | 1 |  | 0 |  |  |  | znížená | 0 | 0 | 0 | 0 | 0 | 0 | 8 | M | 2 | ROZPOCET | 0 | 0 | 0 | 0 | 0 | 2 | 0 | 4 | 262
134 | K | 21019-0003.1 | Montáž prístrojovej vložky do 100 kg | kus | 1 |  | 0 |  |  |  | znížená | 0 | 0 | 0 | 0 | 0 | 0 | 4 | K | 2 | ROZPOCET | 0 | 0 | 0 | 0 | 0 | 2 | 0 | 4 | 264
135 | K | 21002-1361-51 | P/ Dokončovacie práce na rozvádzačoch | kus | 1 |  | 0 |  |  |  | znížená | 0 | 0 | 0 | 0 | 0 | 0 | 4 | K | 2 | ROZPOCET | 0 | 0 | 0 | 0 | 0 | 2 | 0 | 4 | 266
| D | Dátové rozvody | Dátové rozvody |  |  |  | 0 | [5 empty] | 0 |  | 0 |  | 0 | 1 | D | 1 | ROZPOCET | [6 empty] | 0
136 | K | 22028-0221 | Kábel uložený v rúrkach FTP 4x2x24AWG | m | 250 |  | 0 |  |  |  | znížená | 0 | 0 | 0 | 0 | 0 | 0 | 4 | K | 2 | ROZPOCET | 0 | 0 | 0 | 0 | 0 | 2 | 0 | 4 | 268
137 | M | 341 502M02 | Dátový kábel FTP 4x2x24AWG | m | 250 |  | 0 |  |  |  | znížená | 0 | 0 | 0 | 0 | 0 | 0 | 8 | M | 2 | ROZPOCET | 0 | 0 | 0 | 0 | 0 | 2 | 0 | 4 | 270
138 | K | 22028-0221.1 | Kábel uložený pod omietkou JYTY 2x1 | m | 75 |  | 0 |  |  |  | znížená | 0 | 0 | 0 | 0 | 0 | 0 | 4 | K | 2 | ROZPOCET | 0 | 0 | 0 | 0 | 0 | 2 | 0 | 4 | 272
139 | M | 341 502M11 | Tienený kábel JYTY 2x1 | m | 75 |  | 0 |  |  |  | znížená | 0 | 0 | 0 | 0 | 0 | 0 | 8 | M | 2 | ROZPOCET | 0 | 0 | 0 | 0 | 0 | 2 | 0 | 4 | 274
140 | K | 22028-0221.2 | Kábel uložený pod omietkou JYTY 4x1 | m | 100 |  | 0 |  |  |  | znížená | 0 | 0 | 0 | 0 | 0 | 0 | 4 | K | 2 | ROZPOCET | 0 | 0 | 0 | 0 | 0 | 2 | 0 | 4 | 276
141 | M | 341 502M12 | Tienený kábel JYTY 4x1 | m | 100 |  | 0 |  |  |  | znížená | 0 | 0 | 0 | 0 | 0 | 0 | 8 | M | 2 | ROZPOCET | 0 | 0 | 0 | 0 | 0 | 2 | 0 | 4 | 278
142 | K | 22030-1201-31 | Dátová zásuvka Cat. 6A - len montáž | kus | 4 |  | 0 |  |  |  | znížená | 0 | 0 | 0 | 0 | 0 | 0 | 4 | K | 2 | ROZPOCET | 0 | 0 | 0 | 0 | 0 | 2 | 0 | 4 | 280
143 | M | 374 31X002 | Zásuvka dátová dvojnásobná GKP-218H5E, biela HIT | kus | 4 |  | 0 |  |  |  | znížená | 0 | 0 | 0 | 0 | 0 | 0 | 8 | M | 2 | ROZPOCET | 0 | 0 | 0 | 0 | 0 | 2 | 0 | 4 | 282
| D | Televízne rozvody | Televízne rozvody |  |  |  | 0 | [5 empty] | 0 |  | 0 |  | 0 | 1 | D | 1 | ROZPOCET | [6 empty] | 0
144 | K | 22073-0222 | Montáž kábla v rúrke, lište : koaxiál do 7mm | m | 50 |  | 0 |  |  |  | znížená | 0 | 0 | 0 | 0 | 0 | 0 | 4 | K | 2 | ROZPOCET | 0 | 0 | 0 | 0 | 0 | 2 | 0 | 4 | 284
145 | M | 341 951M04 | Kábel koaxiálny VCCJY 75-4,8 | m | 50 |  | 0 |  |  |  | znížená | 0 | 0 | 0 | 0 | 0 | 0 | 8 | M | 2 | ROZPOCET | 0 | 0 | 0 | 0 | 0 | 2 | 0 | 4 | 286
146 | K | 22073-0001 | Montáž účastníckej zásuvky TV | kus | 2 |  | 0 |  |  |  | znížená | 0 | 0 | 0 | 0 | 0 | 0 | 4 | K | 2 | ROZPOCET | 0 | 0 | 0 | 0 | 0 | 2 | 0 | 4 | 288
147 | M | 374 30X005 | Zásuvka TV+R GAP-1 H, koncová, útlm 2dB, biela, HIT | kus | 1 |  | 0 |  |  |  | znížená | 0 | 0 | 0 | 0 | 0 | 0 | 8 | M | 2 | ROZPOCET | 0 | 0 | 0 | 0 | 0 | 2 | 0 | 4 | 290
148 | M | 374 30X010 | Zásuvka TV+R GAP-1 H6, koncová, útlm 6dB, biela, HIT | kus | 1 |  | 0 |  |  |  | znížená | 0 | 0 | 0 | 0 | 0 | 0 | 8 | M | 2 | ROZPOCET | 0 | 0 | 0 | 0 | 0 | 2 | 0 | 4 | 292
| D | Domáce dorozumievaci | DDZ |  |  |  | 0 | [5 empty] | 0 |  | 0.00248 |  | 0 | 1 | D | 1 | ROZPOCET | [6 empty] | 0
149 | K | 22028-0221.3 | Kábel uložený v rúrkach : SYKFY do 5x2x0,5 | m | 25 |  | 0 |  |  |  | znížená | 0 | 0 | 0 | 0 | 0 | 0 | 4 | K | 2 | ROZPOCET | 0 | 0 | 0 | 0 | 0 | 2 | 0 | 4 | 294
150 | M | 341 502M05 | Kábel telefónny Cu jadro SYKFY 5x2x0,50 | m | 25 |  | 0 |  |  |  | znížená | 0 | 0 | 0 | 0 | 0 | 0 | 8 | M | 2 | ROZPOCET | 0 | 0 | 0 | 0 | 0 | 2 | 0 | 4 | 296
151 | K | 22032-0321 | Montáž tlačítkového tabla do steny do 9 tlačítok | kus | 1 |  | 0 |  |  |  | znížená | 0 | 0 | 0 | 0 | 0 | 0 | 4 | K | 2 | ROZPOCET | 0 | 0 | 0 | 0 | 0 | 2 | 0 | 4 | 298
152 | M | 382 318T51 | Vrátnik elektrický - EV 94 : 4 FP 111 46 | kus | 1 |  | 0 |  |  |  | znížená | 0 | 0 | 0.00045 | 0.00045 | 0 | 0 | 8 | M | 2 | ROZPOCET | 0 | 0 | 0 | 0 | 0 | 2 | 0 | 4 | 300
153 | K | 22032-0306 | Montáž elektronicky ovládaného zámku EZ | kus | 1 |  | 0 |  |  |  | znížená | 0 | 0 | 0 | 0 | 0 | 0 | 4 | K | 2 | ROZPOCET | 0 | 0 | 0 | 0 | 0 | 2 | 0 | 4 | 302
154 | M | 382 330T02 | Zámok elektrický - EZ 93 : 4 FN 877 03, úzky, Ľ/P | kus | 1 |  | 0 |  |  |  | znížená | 0 | 0 | 0.00023 | 0.00023 | 0 | 0 | 8 | M | 2 | ROZPOCET | 0 | 0 | 0 | 0 | 0 | 2 | 0 | 4 | 304
155 | K | 22049-0042 | Montáž DT s možnosťou otvárania dverí, s voľbou účastníka | kus | 2 |  | 0 |  |  |  | znížená | 0 | 0 | 0 | 0 | 0 | 0 | 4 | K | 2 | ROZPOCET | 0 | 0 | 0 | 0 | 0 | 2 | 0 | 4 | 306
156 | M | 382 260T05 | Telefón domáci - DT 93 : 4 FP 110 53 (2tlač) | kus | 2 |  | 0 |  |  |  | znížená | 0 | 0 | 0.0004 | 0.0008 | 0 | 0 | 8 | M | 2 | ROZPOCET | 0 | 0 | 0 | 0 | 0 | 2 | 0 | 4 | 308
157 | K | 22041-0166 | Montáž sieťového zdroja SN, pre DT | kus | 1 |  | 0 |  |  |  | znížená | 0 | 0 | 0 | 0 | 0 | 0 | 4 | K | 2 | ROZPOCET | 0 | 0 | 0 | 0 | 0 | 2 | 0 | 4 | 310
158 | M | 382 331T04 | Napájač sieťový - SN 94 : 4 FP 672 40 | kus | 1 |  | 0 |  |  |  | znížená | 0 | 0 | 0.001 | 0.001 | 0 | 0 | 8 | M | 2 | ROZPOCET | 0 | 0 | 0 | 0 | 0 | 2 | 0 | 4 | 312
| D | D7 | Osvetľovacie telesá a zdroje |  |  |  | 0 | [5 empty] | 0 |  | 0.0475 |  | 0 | 1 | D | 0 | ROZPOCET | [6 empty] | 0
159 | M | A | Stropné svietidlo 2x35W s Al mriežkou, IP20 | kus | 4 |  | 0 |  |  |  | znížená | 0 | 0 | 0.0019 | 0.0076 | 0 | 0 | 8 | M | 1 | ROZPOCET | 0 | 0 | 0 | 0 | 0 | 2 | 0 | 4 | 314
160 | M | A.1 | Žiarivka 35W/830 T5 | kus | 8 |  | 0 |  |  |  | znížená | 0 | 0 | 0 | 0 | 0 | 0 | 8 | M | 1 | ROZPOCET | 0 | 0 | 0 | 0 | 0 | 2 | 0 | 4 | 316
161 | M | A.2 | Recyklačný poplatok svietidlo | kus | 4 |  | 0 |  |  |  | znížená | 0 | 0 | 0 | 0 | 0 | 0 | 8 | M | 1 | ROZPOCET | 0 | 0 | 0 | 0 | 0 | 2 | 0 | 4 | 318
162 | M | A.3 | Recyklačný poplatok zdroj | kus | 8 |  | 0 |  |  |  | znížená | 0 | 0 | 0 | 0 | 0 | 0 | 8 | M | 1 | ROZPOCET | 0 | 0 | 0 | 0 | 0 | 2 | 0 | 4 | 320
163 | M | B | Stropné svietidlo 2x58W, IP65 | kus | 21 |  | 0 |  |  |  | znížená | 0 | 0 | 0.0019 | 0.0399 | 0 | 0 | 8 | M | 1 | ROZPOCET | 0 | 0 | 0 | 0 | 0 | 2 | 0 | 4 | 322
164 | M | B.1 | Žiarivka 58W/830 T5 | kus | 42 |  | 0 |  |  |  | znížená | 0 | 0 | 0 | 0 | 0 | 0 | 8 | M | 1 | ROZPOCET | 0 | 0 | 0 | 0 | 0 | 2 | 0 | 4 | 324
165 | M | B.2 | Recyklačný poplatok svietidlo | kus | 21 |  | 0 |  |  |  | znížená | 0 | 0 | 0 | 0 | 0 | 0 | 8 | M | 1 | ROZPOCET | 0 | 0 | 0 | 0 | 0 | 2 | 0 | 4 | 326
166 | M | B.3 | Recyklačný poplatok zdroj | kus | 42 |  | 0 |  |  |  | znížená | 0 | 0 | 0 | 0 | 0 | 0 | 8 | M | 1 | ROZPOCET | 0 | 0 | 0 | 0 | 0 | 2 | 0 | 4 | 328
167 | M | H1 | Svietidlo prisadené 1x23W E27, IP43, triplex opál sklo | kus | 20 |  | 0 |  |  |  | znížená | 0 | 0 | 0 | 0 | 0 | 0 | 8 | M | 1 | ROZPOCET | 0 | 0 | 0 | 0 | 0 | 2 | 0 | 4 | 330
168 | M | H1.1 | Žiarivka Dulux LL 23W/830 E27 | kus | 20 |  | 0 |  |  |  | znížená | 0 | 0 | 0 | 0 | 0 | 0 | 8 | M | 1 | ROZPOCET | 0 | 0 | 0 | 0 | 0 | 2 | 0 | 4 | 332
169 | M | H1.2 | Recyklačný poplatok svietidlo | kus | 20 |  | 0 |  |  |  | znížená | 0 | 0 | 0 | 0 | 0 | 0 | 8 | M | 1 | ROZPOCET | 0 | 0 | 0 | 0 | 0 | 2 | 0 | 4 | 334
170 | M | H1.3 | Recyklačný poplatok zdroj | kus | 20 |  | 0 |  |  |  | znížená | 0 | 0 | 0 | 0 | 0 | 0 | 8 | M | 1 | ROZPOCET | 0 | 0 | 0 | 0 | 0 | 2 | 0 | 4 | 336
171 | M | H2 | Svietidlo prisadené dekoračné 2x23W, E27 | kus | 10 |  | 0 |  |  |  | znížená | 0 | 0 | 0 | 0 | 0 | 0 | 8 | M | 1 | ROZPOCET | 0 | 0 | 0 | 0 | 0 | 2 | 0 | 4 | 338
172 | M | H2.1 | Žiarivka Dulux LL 23W/830 E27 | kus | 20 |  | 0 |  |  |  | znížená | 0 | 0 | 0 | 0 | 0 | 0 | 8 | M | 1 | ROZPOCET | 0 | 0 | 0 | 0 | 0 | 2 | 0 | 4 | 340
173 | M | H2.2 | Recyklačný poplatok svietidlo | kus | 10 |  | 0 |  |  |  | znížená | 0 | 0 | 0 | 0 | 0 | 0 | 8 | M | 1 | ROZPOCET | 0 | 0 | 0 | 0 | 0 | 2 | 0 | 4 | 342
174 | M | H2.3 | Recyklačný poplatok zdroj | kus | 20 |  | 0 |  |  |  | znížená | 0 | 0 | 0 | 0 | 0 | 0 | 8 | M | 1 | ROZPOCET | 0 | 0 | 0 | 0 | 0 | 2 | 0 | 4 | 344
175 | M | E | Svietidlo závesné 1x 60W E14, sklenená guľa | kus | 5 |  | 0 |  |  |  | znížená | 0 | 0 | 0 | 0 | 0 | 0 | 8 | M | 1 | ROZPOCET | 0 | 0 | 0 | 0 | 0 | 2 | 0 | 4 | 346
176 | M | E.1 | Žiarovka Halolux T 60W/E14 | kus | 5 |  | 0 |  |  |  | znížená | 0 | 0 | 0 | 0 | 0 | 0 | 8 | M | 1 | ROZPOCET | 0 | 0 | 0 | 0 | 0 | 2 | 0 | 4 | 348
177 | M | E.2 | Recyklačný poplatok svietidlo | kus | 5 |  | 0 |  |  |  | znížená | 0 | 0 | 0 | 0 | 0 | 0 | 8 | M | 1 | ROZPOCET | 0 | 0 | 0 | 0 | 0 | 2 | 0 | 4 | 350
178 | M | E.3 | Recyklačný poplatok zdroj | kus | 5 |  | 0 |  |  |  | znížená | 0 | 0 | 0 | 0 | 0 | 0 | 8 | M | 1 | ROZPOCET | 0 | 0 | 0 | 0 | 0 | 2 | 0 | 4 | 352
179 | M | SCH | Svietidlo zapustené 24W IP65 | kus | 11 |  | 0 |  |  |  | znížená | 0 | 0 | 0 | 0 | 0 | 0 | 8 | M | 1 | ROZPOCET | 0 | 0 | 0 | 0 | 0 | 2 | 0 | 4 | 354
180 | M | SCH.1 | Žiarivka FQ 24W/830 G5 | kus | 11 |  | 0 |  |  |  | znížená | 0 | 0 | 0 | 0 | 0 | 0 | 8 | M | 1 | ROZPOCET | 0 | 0 | 0 | 0 | 0 | 2 | 0 | 4 | 356
181 | M | SCH.2 | Recyklačný poplatok svietidlo | kus | 11 |  | 0 |  |  |  | znížená | 0 | 0 | 0 | 0 | 0 | 0 | 8 | M | 1 | ROZPOCET | 0 | 0 | 0 | 0 | 0 | 2 | 0 | 4 | 358
182 | M | SCH.3 | Recyklačný poplatok zdroj | kus | 11 |  | 0 |  |  |  | znížená | 0 | 0 | 0 | 0 | 0 | 0 | 8 | M | 1 | ROZPOCET | 0 | 0 | 0 | 0 | 0 | 2 | 0 | 4 | 360
183 | K | Pol1 | Montáž svietidiel | kus | 71 |  | 0 |  |  |  | znížená | 0 | 0 | 0 | 0 | 0 | 0 | 4 | K | 1 | ROZPOCET | 0 | 0 | 0 | 0 | 0 | 2 | 0 | 4 | 362
184 | K | 21329-9005-51 | Drobné elektroinštalačné práce | hod | 200 |  | 0 |  |  |  | znížená | 0 | 0 | 0 | 0 | 0 | 0 | 4 | K | 1 | ROZPOCET | 0 | 0 | 0 | 0 | 0 | 2 | 0 | 4 | 364
| D | D8 | Východzia revízia elektro |  |  |  | 0 | [5 empty] | 0 |  | 0 |  | 0 | 1 | D | 0 | ROZPOCET | [6 empty] | 0
196 | K | 21329-99081 | Východzia revízia elektro a vypracovanie správy | hod | 100 |  | 0 |  |  |  | znížená | 0 | 0 | 0 | 0 | 0 | 0 | 4 | K | 1 | ROZPOCET | 0 | 0 | 0 | 0 | 0 | 2 | 0 | 4 | 366

## 03 - SO 01.2 Stavebná ča...
[9 empty] | >> skryté stĺpce << | [9 empty] | {1956765d-4d07-4912-839e-7ab7f269d050}
0
| KRYCÍ LIST ROZPOČTU | [8 empty] | v --- nižšie sa nachádzajú doplnkové a pomocné údaje k zostavám --- v | [8 empty] | False
Stavba:
Vinárstvo Káty
Objekt:
03 - SO 01.2 Stavebná časť - vzduchotechnika
| JKSO: |  |  |  |  | KS:
| Miesto: |  |  |  |  | Dátum: | 21. 4. 2022
| Objednávateľ: |  |  |  |  | IČO:
|  | SANPO s.r.o., Kráľovka 159/22, 076 82 Malá Tŕňa |  |  |  | IČ DPH:
| Zhotoviteľ: |  |  |  |  | IČO:
IČ DPH:
| Projektant: |  |  |  |  | IČO:
IČ DPH:
| Spracovateľ: |  |  |  |  | IČO:
IČ DPH:
Poznámka:
| Cena bez DPH | [5 empty] | 0
|  |  | Základ dane |  |  | Sadzba dane | Výška dane
| DPH | základná | 0 |  |  | 20% | 0
|  | znížená | 0 |  |  | 20% | 0
|  | zákl. prenesená | 0 |  |  | 20% | 0
|  | zníž. prenesená | 0 |  |  | 20% | 0
|  | nulová | 0 |  |  | 0% | 0
| Cena s DPH |  |  | v | EUR |  | 0
| Projektant |  |  | Spracovateľ
| Dátum a podpis: |  | Pečiatka | Dátum a podpis: |  |  | Pečiatka
| Objednávateľ |  |  | Zhotoviteľ
| Dátum a podpis: |  | Pečiatka | Dátum a podpis: |  |  | Pečiatka
REKAPITULÁCIA ROZPOČTU
Stavba:
Vinárstvo Káty
Objekt:
03 - SO 01.2 Stavebná časť - vzduchotechnika
Miesto: | [5 empty] | Dátum: | 21. 4. 2022
Objednávateľ: |  |  | SANPO s.r.o., Kráľovka 159/22, 076 82 Malá Tŕňa |  |  | Projektant:
Zhotoviteľ: | [5 empty] | Spracovateľ:
Kód dielu - Popis | [6 empty] | Cena celkom [EUR]
Náklady z rozpočtu | [6 empty] | 0 | [12 empty] | -1
| D1 - Zar.č. 1 - Podtlakové vetranie - odvod vzduchu | [5 empty] | 0
| D2 - Vetranie WC. laboratória, kuchynky a miestnosti upratovačky | [5 empty] | 0
| D3 - Kruhové potrubie SPIRO | [5 empty] | 0
| D4 - Vetranie pivnice | [5 empty] | 0
| D3 - Kruhové potrubie SPIRO | [5 empty] | 0
| D5 - Zar.č. 2 - Klimatizácia vybraných priestorov - recirkulácia vzduchu | [5 empty] | 0
| D6 - Pivnica | [5 empty] | 0
| D7 - Kamcelárie a salónik | [5 empty] | 0
| D8 - Pomocný materiál | [5 empty] | 0
| D9 - Montáž | [5 empty] | 0
ROZPOČET
Stavba:
Vinárstvo Káty
Objekt:
03 - SO 01.2 Stavebná časť - vzduchotechnika
Miesto: | [5 empty] | Dátum: | 21. 4. 2022
Objednávateľ: |  |  | SANPO s.r.o., Kráľovka 159/22, 076 82 Malá Tŕňa |  |  | Projektant:
Zhotoviteľ: | [5 empty] | Spracovateľ:
PČ | Typ | Kód | Popis | MJ | Množstvo | J.cena [EUR] | Cena celkom [EUR] | Cenová sústava |  |  | DPH | J. Nh [h] | Nh celkom [h] | J. hmotnosť [t] | Hmotnosť celkom [t] | J. suť [t] | Suť Celkom [t]
Náklady z rozpočtu | [6 empty] | 0 | [5 empty] | 0 |  | 0 |  | 0 |  | D | -1 | [7 empty] | 0
| D | D1 | Zar.č. 1 - Podtlakové vetranie - odvod vzduchu |  |  |  | 0 | [5 empty] | 0 |  | 0 |  | 0 | 1 | D | 0 | ROZPOCET | [6 empty] | 0
| D | D2 | Vetranie WC. laboratória, kuchynky a miestnosti upratovačky |  |  |  | 0 | [5 empty] | 0 |  | 0 |  | 0 | 1 | D | 1 | ROZPOCET | [6 empty] | 0
1 | M | Pol37 | Radiálny stenový ventilátor Quadro Medio I T | ks | 6 |  | 0 |  |  |  | znížená | 0 | 0 | 0 | 0 | 0 | 0 | 8 | M | 2 | ROZPOCET | 0 | 0 | 0 | 0 | 0 | 2 | 0 | 4 | 2
2 | M | Pol38 | Samočinná pretlaková žalúzia plastová GGR 120 | ks | 1 |  | 0 |  |  |  | znížená | 0 | 0 | 0 | 0 | 0 | 0 | 8 | M | 2 | ROZPOCET | 0 | 0 | 0 | 0 | 0 | 2 | 0 | 4 | 4
| D | D3 | Kruhové potrubie SPIRO |  |  |  | 0 | [5 empty] | 0 |  | 0 |  | 0 | 1 | D | 1 | ROZPOCET | [6 empty] | 0
3 | M | Pol39 | Rúra spiro SR 125 - 3000 | ks | 3 |  | 0 |  |  |  | znížená | 0 | 0 | 0 | 0 | 0 | 0 | 8 | M | 2 | ROZPOCET | 0 | 0 | 0 | 0 | 0 | 2 | 0 | 4 | 6
4 | M | Pol40 | Rúra spiro SR 100 - 3000 | ks | 5 |  | 0 |  |  |  | znížená | 0 | 0 | 0 | 0 | 0 | 0 | 8 | M | 2 | ROZPOCET | 0 | 0 | 0 | 0 | 0 | 2 | 0 | 4 | 8
5 | M | Pol41 | T - kus s nástavcom rúrovým 90° Imos - TNR 125 - 100 | ks | 2 |  | 0 |  |  |  | znížená | 0 | 0 | 0 | 0 | 0 | 0 | 8 | M | 2 | ROZPOCET | 0 | 0 | 0 | 0 | 0 | 2 | 0 | 4 | 10
6 | M | Pol42 | Koleno Imos - KS 90 - 100 | ks | 3 |  | 0 |  |  |  | znížená | 0 | 0 | 0 | 0 | 0 | 0 | 8 | M | 2 | ROZPOCET | 0 | 0 | 0 | 0 | 0 | 2 | 0 | 4 | 12
7 | M | Pol43 | Spojka na tvarovku-spiro - ST-SS - 125 | ks | 3 |  | 0 |  |  |  | znížená | 0 | 0 | 0 | 0 | 0 | 0 | 8 | M | 2 | ROZPOCET | 0 | 0 | 0 | 0 | 0 | 2 | 0 | 4 | 14
8 | M | Pol44 | Spojka na tvarovku-spiro - ST-SS - 100 | ks | 2 |  | 0 |  |  |  | znížená | 0 | 0 | 0 | 0 | 0 | 0 | 8 | M | 2 | ROZPOCET | 0 | 0 | 0 | 0 | 0 | 2 | 0 | 4 | 16
9 | M | Pol45 | Výfukové koleno so sitom na spiro - VKS - 125 | ks | 1 |  | 0 |  |  |  | znížená | 0 | 0 | 0 | 0 | 0 | 0 | 8 | M | 2 | ROZPOCET | 0 | 0 | 0 | 0 | 0 | 2 | 0 | 4 | 18
10 | M | Pol46 | Výfukové koleno so sitom na spiro - VKS - 100 | ks | 2 |  | 0 |  |  |  | znížená | 0 | 0 | 0 | 0 | 0 | 0 | 8 | M | 2 | ROZPOCET | 0 | 0 | 0 | 0 | 0 | 2 | 0 | 4 | 20
| D | D4 | Vetranie pivnice |  |  |  | 0 | [5 empty] | 0 |  | 0 |  | 0 | 1 | D | 1 | ROZPOCET | [6 empty] | 0
11 | M | Pol47 | Potrubný ventilátor KD 400 XL1 | ks | 1 |  | 0 |  |  |  | znížená | 0 | 0 | 0 | 0 | 0 | 0 | 8 | M | 2 | ROZPOCET | 0 | 0 | 0 | 0 | 0 | 2 | 0 | 4 | 22
12 | M | Pol48 | - včítane regulátora otáčok RTRE 5 a ochraného relé S-ET 10 | ks | 1 |  | 0 |  |  |  | znížená | 0 | 0 | 0 | 0 | 0 | 0 | 8 | M | 2 | ROZPOCET | 0 | 0 | 0 | 0 | 0 | 2 | 0 | 4 | 24
13 | M | Pol49 | - včítane rýchloupínacej spony FK 400 | ks | 2 |  | 0 |  |  |  | znížená | 0 | 0 | 0 | 0 | 0 | 0 | 8 | M | 2 | ROZPOCET | 0 | 0 | 0 | 0 | 0 | 2 | 0 | 4 | 26
14 | M | Pol50 | Tlmič hluku do kruhového potrubia spiro THK-10-400-1000-NN | ks | 2 |  | 0 |  |  |  | znížená | 0 | 0 | 0 | 0 | 0 | 0 | 8 | M | 2 | ROZPOCET | 0 | 0 | 0 | 0 | 0 | 2 | 0 | 4 | 28
15 | M | Pol51 | Spätná klapka RSK 400 | ks | 1 |  | 0 |  |  |  | znížená | 0 | 0 | 0 | 0 | 0 | 0 | 8 | M | 2 | ROZPOCET | 0 | 0 | 0 | 0 | 0 | 2 | 0 | 4 | 30
16 | M | Pol52 | Krycia mriežka SG 400 | ks | 1 |  | 0 |  |  |  | znížená | 0 | 0 | 0 | 0 | 0 | 0 | 8 | M | 2 | ROZPOCET | 0 | 0 | 0 | 0 | 0 | 2 | 0 | 4 | 32
17 | M | Pol53 | Výustka - mriežka do spiro potrubia bez regulácie GS 130-G-525x125 | ks | 10 |  | 0 |  |  |  | znížená | 0 | 0 | 0 | 0 | 0 | 0 | 8 | M | 2 | ROZPOCET | 0 | 0 | 0 | 0 | 0 | 2 | 0 | 4 | 34
| D | D3 | Kruhové potrubie SPIRO |  |  |  | 0 | [5 empty] | 0 |  | 0 |  | 0 | 1 | D | 1 | ROZPOCET | [6 empty] | 0
18 | M | Pol54 | Rúra spiro SR 400 - 3000 | ks | 3 |  | 0 |  |  |  | znížená | 0 | 0 | 0 | 0 | 0 | 0 | 8 | M | 2 | ROZPOCET | 0 | 0 | 0 | 0 | 0 | 2 | 0 | 4 | 36
19 | M | Pol55 | Rúra spiro SR 315 - 3000 | ks | 5 |  | 0 |  |  |  | znížená | 0 | 0 | 0 | 0 | 0 | 0 | 8 | M | 2 | ROZPOCET | 0 | 0 | 0 | 0 | 0 | 2 | 0 | 4 | 38
20 | M | Pol56 | Rúra spiro SR 250 - 3000 | ks | 1 |  | 0 |  |  |  | znížená | 0 | 0 | 0 | 0 | 0 | 0 | 8 | M | 2 | ROZPOCET | 0 | 0 | 0 | 0 | 0 | 2 | 0 | 4 | 40
21 | M | Pol57 | Rúra spiro SR 200 - 3000 | ks | 3 |  | 0 |  |  |  | znížená | 0 | 0 | 0 | 0 | 0 | 0 | 8 | M | 2 | ROZPOCET | 0 | 0 | 0 | 0 | 0 | 2 | 0 | 4 | 42
22 | M | Pol58 | T - kus s nástavcom rúrovým 90° Imos - TNR 400 - 250 | ks | 1 |  | 0 |  |  |  | znížená | 0 | 0 | 0 | 0 | 0 | 0 | 8 | M | 2 | ROZPOCET | 0 | 0 | 0 | 0 | 0 | 2 | 0 | 4 | 44
23 | M | Pol59 | T - kus s nástavcom rúrovým 90° Imos - TNR 400 - 200 | ks | 1 |  | 0 |  |  |  | znížená | 0 | 0 | 0 | 0 | 0 | 0 | 8 | M | 2 | ROZPOCET | 0 | 0 | 0 | 0 | 0 | 2 | 0 | 4 | 46
24 | M | Pol60 | T - kus s nástavcom rúrovým 90° Imos - TNR 315 - 315 | ks | 1 |  | 0 |  |  |  | znížená | 0 | 0 | 0 | 0 | 0 | 0 | 8 | M | 2 | ROZPOCET | 0 | 0 | 0 | 0 | 0 | 2 | 0 | 4 | 48
25 | M | Pol61 | T - kus s nástavcom rúrovým 90° Imos - TNR 315 - 200 | ks | 2 |  | 0 |  |  |  | znížená | 0 | 0 | 0 | 0 | 0 | 0 | 8 | M | 2 | ROZPOCET | 0 | 0 | 0 | 0 | 0 | 2 | 0 | 4 | 50
26 | M | Pol62 | Prechod na tvarovku symetrický Imos - PTS - 400 - 315 | ks | 1 |  | 0 |  |  |  | znížená | 0 | 0 | 0 | 0 | 0 | 0 | 8 | M | 2 | ROZPOCET | 0 | 0 | 0 | 0 | 0 | 2 | 0 | 4 | 52
27 | M | Pol63 | Prechod na tvarovku symetrický Imos - PTS - 315 - 250 | ks | 2 |  | 0 |  |  |  | znížená | 0 | 0 | 0 | 0 | 0 | 0 | 8 | M | 2 | ROZPOCET | 0 | 0 | 0 | 0 | 0 | 2 | 0 | 4 | 54
28 | M | Pol64 | Prechod na tvarovku symetrický Imos - PTS - 250 - 200 | ks | 3 |  | 0 |  |  |  | znížená | 0 | 0 | 0 | 0 | 0 | 0 | 8 | M | 2 | ROZPOCET | 0 | 0 | 0 | 0 | 0 | 2 | 0 | 4 | 56
29 | M | Pol65 | Koleno Imos - KS 90 - 400 | ks | 2 |  | 0 |  |  |  | znížená | 0 | 0 | 0 | 0 | 0 | 0 | 8 | M | 2 | ROZPOCET | 0 | 0 | 0 | 0 | 0 | 2 | 0 | 4 | 58
30 | M | Pol66 | Koleno Imos - KS 30 - 315 | ks | 2 |  | 0 |  |  |  | znížená | 0 | 0 | 0 | 0 | 0 | 0 | 8 | M | 2 | ROZPOCET | 0 | 0 | 0 | 0 | 0 | 2 | 0 | 4 | 60
31 | M | Pol67 | Koleno Imos - KS 90 - 200 | ks | 4 |  | 0 |  |  |  | znížená | 0 | 0 | 0 | 0 | 0 | 0 | 8 | M | 2 | ROZPOCET | 0 | 0 | 0 | 0 | 0 | 2 | 0 | 4 | 62
32 | M | Pol68 | Spojka na tvarovku-spiro - ST-SS - 400 | ks | 2 |  | 0 |  |  |  | znížená | 0 | 0 | 0 | 0 | 0 | 0 | 8 | M | 2 | ROZPOCET | 0 | 0 | 0 | 0 | 0 | 2 | 0 | 4 | 64
33 | M | Pol69 | Spojka na tvarovku-spiro - ST-SS - 315 | ks | 5 |  | 0 |  |  |  | znížená | 0 | 0 | 0 | 0 | 0 | 0 | 8 | M | 2 | ROZPOCET | 0 | 0 | 0 | 0 | 0 | 2 | 0 | 4 | 66
34 | M | Pol70 | Spojka na tvarovku, spiro - ST,SS - 200 | ks | 5 |  | 0 |  |  |  | znížená | 0 | 0 | 0 | 0 | 0 | 0 | 8 | M | 2 | ROZPOCET | 0 | 0 | 0 | 0 | 0 | 2 | 0 | 4 | 68
35 | M | Pol71 | Záslepka na spiro - ZS - 200 | ks | 5 |  | 0 |  |  |  | znížená | 0 | 0 | 0 | 0 | 0 | 0 | 8 | M | 2 | ROZPOCET | 0 | 0 | 0 | 0 | 0 | 2 | 0 | 4 | 70
| D | D5 | Zar.č. 2 - Klimatizácia vybraných priestorov - recirkulácia vzduchu |  |  |  | 0 | [5 empty] | 0 |  | 0 |  | 0 | 1 | D | 0 | ROZPOCET | [6 empty] | 0
| D | D6 | Pivnica |  |  |  | 0 | [5 empty] | 0 |  | 0 |  | 0 | 1 | D | 1 | ROZPOCET | [6 empty] | 0
36 | M | Pol72 | Vonkajšia kondenzačná jednotka inverter - tepelné čerpadlo - U-50PE1E5 | ks | 3 |  | 0 |  |  |  | znížená | 0 | 0 | 0 | 0 | 0 | 0 | 8 | M | 2 | ROZPOCET | 0 | 0 | 0 | 0 | 0 | 2 | 0 | 4 | 72
37 | M | Pol73 | Vnútorná podstropná jednotka s priamym výparníkom S-71PT2E5A | ks | 3 |  | 0 |  |  |  | znížená | 0 | 0 | 0 | 0 | 0 | 0 | 8 | M | 2 | ROZPOCET | 0 | 0 | 0 | 0 | 0 | 2 | 0 | 4 | 74
38 | M | Pol74 | Potrubný rozvodný systém pozostávajúci z: |  | 56 |  | 0 |  |  |  | znížená | 0 | 0 | 0 | 0 | 0 | 0 | 8 | M | 2 | ROZPOCET | 0 | 0 | 0 | 0 | 0 | 2 | 0 | 4 | 76
39 | M | Pol75 | medené rúrky DN 1/4" (6,4) | bm | 28 |  | 0 |  |  |  | znížená | 0 | 0 | 0 | 0 | 0 | 0 | 8 | M | 2 | ROZPOCET | 0 | 0 | 0 | 0 | 0 | 2 | 0 | 4 | 78
40 | M | Pol76 | medené rúrky DN 1/2" (12,7) | bm | 28 |  | 0 |  |  |  | znížená | 0 | 0 | 0 | 0 | 0 | 0 | 8 | M | 2 | ROZPOCET | 0 | 0 | 0 | 0 | 0 | 2 | 0 | 4 | 80
41 | M | Pol77 | ovládacie el. rozvody, izolácia, svorky a príslušenstvo | bm | 28 |  | 0 |  |  |  | znížená | 0 | 0 | 0 | 0 | 0 | 0 | 8 | M | 2 | ROZPOCET | 0 | 0 | 0 | 0 | 0 | 2 | 0 | 4 | 82
42 | M | Pol78 | nástenný diaľkový ovládač CZ-RTC2 | ks | 3 |  | 0 |  |  |  | znížená | 0 | 0 | 0 | 0 | 0 | 0 | 8 | M | 2 | ROZPOCET | 0 | 0 | 0 | 0 | 0 | 2 | 0 | 4 | 84
| D | D7 | Kamcelárie a salónik |  |  |  | 0 | [5 empty] | 0 |  | 0 |  | 0 | 1 | D | 1 | ROZPOCET | [6 empty] | 0
43 | M | Pol79 | Vonkajšia kond. jednotka multi split inverter - tepelné čerpadlo - GC-YCZ 5-36 | ks | 1 |  | 0 |  |  |  | znížená | 0 | 0 | 0 | 0 | 0 | 0 | 8 | M | 2 | ROZPOCET | 0 | 0 | 0 | 0 | 0 | 2 | 0 | 4 | 86
44 | M | Pol80 | Vnútorná nástenná jednotka s priamym výparníkom ST HKD009 | ks | 4 |  | 0 |  |  |  | znížená | 0 | 0 | 0 | 0 | 0 | 0 | 8 | M | 2 | ROZPOCET | 0 | 0 | 0 | 0 | 0 | 2 | 0 | 4 | 88
45 | M | Pol81 | Potrubný rozvodný systém pozostávajúci z: |  | 130 |  | 0 |  |  |  | znížená | 0 | 0 | 0 | 0 | 0 | 0 | 8 | M | 2 | ROZPOCET | 0 | 0 | 0 | 0 | 0 | 2 | 0 | 4 | 90
46 | M | Pol75 | medené rúrky DN 1/4" (6,4) | bm | 65 |  | 0 |  |  |  | znížená | 0 | 0 | 0 | 0 | 0 | 0 | 8 | M | 2 | ROZPOCET | 0 | 0 | 0 | 0 | 0 | 2 | 0 | 4 | 92
47 | M | Pol82 | medené rúrky DN 3/8" (10,6) | bm | 65 |  | 0 |  |  |  | znížená | 0 | 0 | 0 | 0 | 0 | 0 | 8 | M | 2 | ROZPOCET | 0 | 0 | 0 | 0 | 0 | 2 | 0 | 4 | 94
48 | M | Pol77 | ovládacie el. rozvody, izolácia, svorky a príslušenstvo | bm | 65 |  | 0 |  |  |  | znížená | 0 | 0 | 0 | 0 | 0 | 0 | 8 | M | 2 | ROZPOCET | 0 | 0 | 0 | 0 | 0 | 2 | 0 | 4 | 96
| D | D8 | Pomocný materiál |  |  |  | 0 | [5 empty] | 0 |  | 0 |  | 0 | 1 | D | 0 | ROZPOCET | [6 empty] | 0
49 | M | Pol83 | Izolácia odsávacieho potrubia komplet - Izoflex 10 zo samolepom | m2 | 50 |  | 0 |  |  |  | znížená | 0 | 0 | 0 | 0 | 0 | 0 | 8 | M | 1 | ROZPOCET | 0 | 0 | 0 | 0 | 0 | 2 | 0 | 4 | 98
50 | M | Pol84 | Samolepiaca páska hliníková š. 50 mm x 50 m | ks | 6 |  | 0 |  |  |  | znížená | 0 | 0 | 0 | 0 | 0 | 0 | 8 | M | 1 | ROZPOCET | 0 | 0 | 0 | 0 | 0 | 2 | 0 | 4 | 100
51 | M | Pol85 | Držiak potrubia - DPK 100, 125, 200, 250, 315, 400 | ks | 25 |  | 0 |  |  |  | znížená | 0 | 0 | 0 | 0 | 0 | 0 | 8 | M | 1 | ROZPOCET | 0 | 0 | 0 | 0 | 0 | 2 | 0 | 4 | 102
52 | M | Pol86 | Stavebná výpomoc - otvory v priečkách | celok | 1 |  | 0 |  |  |  | znížená | 0 | 0 | 0 | 0 | 0 | 0 | 8 | M | 1 | ROZPOCET | 0 | 0 | 0 | 0 | 0 | 2 | 0 | 4 | 104
53 | M | Pol87 | Pomocný materiál na zhotovenie konzol pod jednotku podpier potrubia |  | 14.52 |  | 0 |  |  |  | znížená | 0 | 0 | 0 | 0 | 0 | 0 | 8 | M | 1 | ROZPOCET | 0 | 0 | 0 | 0 | 0 | 2 | 0 | 4 | 106
54 | M | Pol88 | - L 25 x 3 | bm | 6 |  | 0 |  |  |  | znížená | 0 | 0 | 0 | 0 | 0 | 0 | 8 | M | 1 | ROZPOCET | 0 | 0 | 0 | 0 | 0 | 2 | 0 | 4 | 108
55 | M | Pol89 | - závitová tyč 8 mm | bm | 12 |  | 0 |  |  |  | znížená | 0 | 0 | 0 | 0 | 0 | 0 | 8 | M | 1 | ROZPOCET | 0 | 0 | 0 | 0 | 0 | 2 | 0 | 4 | 110
56 | M | Pol90 | Spojovací, kotviací a tesiací materiál | kg | 25 |  | 0 |  |  |  | znížená | 0 | 0 | 0 | 0 | 0 | 0 | 8 | M | 1 | ROZPOCET | 0 | 0 | 0 | 0 | 0 | 2 | 0 | 4 | 112
57 | K | Pol91 | Doprava | 5,00% | 1 |  | 0 |  |  |  | znížená | 0 | 0 | 0 | 0 | 0 | 0 | 4 | K | 1 | ROZPOCET | 0 | 0 | 0 | 0 | 0 | 2 | 0 | 4 | 114
58 | K | Pol92 | Zaregulovanie VZT | 8,00% | 1 |  | 0 |  |  |  | znížená | 0 | 0 | 0 | 0 | 0 | 0 | 4 | K | 1 | ROZPOCET | 0 | 0 | 0 | 0 | 0 | 2 | 0 | 4 | 116
59 | K | Pol93 | Presun materiálu | 1,00% | 1 |  | 0 |  |  |  | znížená | 0 | 0 | 0 | 0 | 0 | 0 | 4 | K | 1 | ROZPOCET | 0 | 0 | 0 | 0 | 0 | 2 | 0 | 4 | 118
60 | K | Pol94 | PPV | 2,80% | 1 |  | 0 |  |  |  | znížená | 0 | 0 | 0 | 0 | 0 | 0 | 4 | K | 1 | ROZPOCET | 0 | 0 | 0 | 0 | 0 | 2 | 0 | 4 | 120
| D | D9 | Montáž |  |  |  | 0 | [5 empty] | 0 |  | 0 |  | 0 | 1 | D | 0 | ROZPOCET | [6 empty] | 0
61 | K | D9 | Montáž | kpl | 1 |  | 0 |  |  |  | znížená | 0 | 0 | 0 | 0 | 0 | 0 | 4 | K | 1 | ROZPOCET | 0 | 0 | 0 | 0 | 0 | 2 | 0 | 4 | 122

## 04 - SO 01.4 Stavebná čas...
[9 empty] | >> skryté stĺpce << | [9 empty] | {dfcc82da-17e7-4101-8d2b-b257ea5b54ca}
0
| KRYCÍ LIST ROZPOČTU | [8 empty] | v --- nižšie sa nachádzajú doplnkové a pomocné údaje k zostavám --- v | [8 empty] | False
Stavba:
Vinárstvo Káty
Objekt:
04 - SO 01.4 Stavebná časť - zdravotechnika
| JKSO: |  |  |  |  | KS:
| Miesto: |  |  |  |  | Dátum: | 21. 4. 2022
| Objednávateľ: |  |  |  |  | IČO:
|  | SANPO s.r.o., Kráľovka 159/22, 076 82 Malá Tŕňa |  |  |  | IČ DPH:
| Zhotoviteľ: |  |  |  |  | IČO:
IČ DPH:
| Projektant: |  |  |  |  | IČO:
IČ DPH:
| Spracovateľ: |  |  |  |  | IČO:
IČ DPH:
Poznámka:
| Cena bez DPH | [5 empty] | 0
|  |  | Základ dane |  |  | Sadzba dane | Výška dane
| DPH | základná | 0 |  |  | 20% | 0
|  | znížená | 0 |  |  | 20% | 0
|  | zákl. prenesená | 0 |  |  | 20% | 0
|  | zníž. prenesená | 0 |  |  | 20% | 0
|  | nulová | 0 |  |  | 0% | 0
| Cena s DPH |  |  | v | EUR |  | 0
| Projektant |  |  | Spracovateľ
| Dátum a podpis: |  | Pečiatka | Dátum a podpis: |  |  | Pečiatka
| Objednávateľ |  |  | Zhotoviteľ
| Dátum a podpis: |  | Pečiatka | Dátum a podpis: |  |  | Pečiatka
REKAPITULÁCIA ROZPOČTU
Stavba:
Vinárstvo Káty
Objekt:
04 - SO 01.4 Stavebná časť - zdravotechnika
Miesto: | [5 empty] | Dátum: | 21. 4. 2022
Objednávateľ: |  |  | SANPO s.r.o., Kráľovka 159/22, 076 82 Malá Tŕňa |  |  | Projektant:
Zhotoviteľ: | [5 empty] | Spracovateľ:
Kód dielu - Popis | [6 empty] | Cena celkom [EUR]
Náklady z rozpočtu | [6 empty] | 0 | [12 empty] | -1
| PSV - Práce a dodávky PSV | [5 empty] | 0
| 713 - Izolácie tepelné | [5 empty] | 0
| 721 - Zdravotech. vnútorná kanalizácia | [5 empty] | 0
| 722 - Zdravotechnika - vnútorný vodovod | [5 empty] | 0
| 724 - Zdravotechnika - strojné vybavenie | [5 empty] | 0
| 725 - Zdravotechnika - zariaď. predmety | [5 empty] | 0
ROZPOČET
Stavba:
Vinárstvo Káty
Objekt:
04 - SO 01.4 Stavebná časť - zdravotechnika
Miesto: | [5 empty] | Dátum: | 21. 4. 2022
Objednávateľ: |  |  | SANPO s.r.o., Kráľovka 159/22, 076 82 Malá Tŕňa |  |  | Projektant:
Zhotoviteľ: | [5 empty] | Spracovateľ:
PČ | Typ | Kód | Popis | MJ | Množstvo | J.cena [EUR] | Cena celkom [EUR] | Cenová sústava |  |  | DPH | J. Nh [h] | Nh celkom [h] | J. hmotnosť [t] | Hmotnosť celkom [t] | J. suť [t] | Suť Celkom [t]
Náklady z rozpočtu | [6 empty] | 0 | [5 empty] | 0 |  | 1.5805 |  | 0 |  | D | -1 | [7 empty] | 0
| D | PSV | Práce a dodávky PSV |  |  |  | 0 | [5 empty] | 0 |  | 1.5805 |  | 0 | 2 | D | 0 | ROZPOCET | [6 empty] | 0
| D | 713 | Izolácie tepelné |  |  |  | 0 | [5 empty] | 0 |  | 0.03175 |  | 0 | 2 | D | 1 | ROZPOCET | [6 empty] | 0
1 | K | 713482111 | Montáž trubíc z PE, hr.do 10 mm,vnút.priemer do 38 | m | 89 |  | 0 |  |  |  | znížená | 0 | 0 | 0 | 0 | 0 | 0 | 16 | K | 2 | ROZPOCET | 0 | 0 | 0 | 0 | 0 | 2 | 0 | 16 | 2
2 | M | 2837741552 | TUBOLIT izolácia-trubica hr. izol. 9mm, vonk.priemer potrubia 28mm DG 9x28 nadrezaná AZ FLEX | m | 39.78 |  | 0 |  |  |  | znížená | 0 | 0 | 8.9995e-05 | 0.00358 | 0 | 0 | 32 | M | 2 | ROZPOCET | 0 | 0 | 0 | 0 | 0 | 2 | 0 | 16 | 4
3 | M | 2837741560 | TUBOLIT izolácia-trubica hr. izol. 9mm, vonk.priemer potrubia 32mm DG 9x32 nadrezaná AZ FLEX | m | 51 |  | 0 |  |  |  | znížená | 0 | 0 | 3e-05 | 0.00153 | 0 | 0 | 32 | M | 2 | ROZPOCET | 0 | 0 | 0 | 0 | 0 | 2 | 0 | 16 | 6
4 | K | 713482112 | Montáž trubíc z PE, hr.do 10 mm,vnút.priemer 42-70 | m | 42 |  | 0 |  |  |  | znížená | 0 | 0 | 0 | 0 | 0 | 0 | 16 | K | 2 | ROZPOCET | 0 | 0 | 0 | 0 | 0 | 2 | 0 | 16 | 8
5 | M | 2837741584 | TUBOLIT izolácia-trubica hr. izol. 9mm, vonk.priemer potrubia 42mm DG 9x42 nadrezaná AZ FLEX | m | 42.84 |  | 0 |  |  |  | znížená | 0 | 0 | 0.00021008 | 0.009 | 0 | 0 | 32 | M | 2 | ROZPOCET | 0 | 0 | 0 | 0 | 0 | 2 | 0 | 16 | 10
6 | K | 713482121 | Montáž trubíc z PE, hr.15-20 mm,vnút.priemer do 38 | m | 117 |  | 0 |  |  |  | znížená | 0 | 0 | 2e-05 | 0.00234 | 0 | 0 | 16 | K | 2 | ROZPOCET | 0 | 0 | 0 | 0 | 0 | 2 | 0 | 16 | 12
7 | M | 2837741542 | TUBOLIT izolácia-trubica hr. izol.20mm, vonk.priemer potrubia 22mm DG 20x22 nadrezaná AZ FLEX | m | 52.02 |  | 0 |  |  |  | znížená | 0 | 0 | 9.9962e-06 | 0.00052 | 0 | 0 | 32 | M | 2 | ROZPOCET | 0 | 0 | 0 | 0 | 0 | 2 | 0 | 16 | 14
8 | M | 2837741555 | TUBOLIT izolácia-trubica hr. izol.20mm, vonk.priemer potrubia 28mm DG 20x28 nadrezaná AZ FLEX | m | 67.32 |  | 0 |  |  |  | znížená | 0 | 0 | 2.0053e-05 | 0.00135 | 0 | 0 | 32 | M | 2 | ROZPOCET | 0 | 0 | 0 | 0 | 0 | 2 | 0 | 16 | 16
9 | K | 713482131 | Montáž trubíc z PE, hr.30 mm,vnút.priemer do 38 | m | 50 |  | 0 |  |  |  | znížená | 0 | 0 | 4e-05 | 0.002 | 0 | 0 | 16 | K | 2 | ROZPOCET | 0 | 0 | 0 | 0 | 0 | 2 | 0 | 16 | 18
10 | M | 2837741571 | TUBOLIT izolácia-trubica hr. izol.30mm, vonk.priemer potrubia 35mm DG 30x28 rozrezaná AZ FLEX | m | 51 |  | 0 |  |  |  | znížená | 0 | 0 | 4e-05 | 0.00204 | 0 | 0 | 32 | M | 2 | ROZPOCET | 0 | 0 | 0 | 0 | 0 | 2 | 0 | 16 | 20
11 | K | 713482132 | Montáž trubíc z PE, hr.30 mm,vnút.priemer 42-70 | m | 42 |  | 0 |  |  |  | znížená | 0 | 0 | 4e-05 | 0.00168 | 0 | 0 | 16 | K | 2 | ROZPOCET | 0 | 0 | 0 | 0 | 0 | 2 | 0 | 16 | 22
12 | M | 2837741583 | TUBOLIT izolácia-trubica hr. izol.30mm, vonk.priemer potrubia 42mm DG 30x42 rozrezaná AZ FLEX | m | 42.84 |  | 0 |  |  |  | znížená | 0 | 0 | 0.00017997 | 0.00771 | 0 | 0 | 32 | M | 2 | ROZPOCET | 0 | 0 | 0 | 0 | 0 | 2 | 0 | 16 | 24
13 | K | 998713102 | Presun hmôt pre izolácie tepelné v objektoch výšky nad 6 m do 12 m | t | 0.032 |  | 0 |  |  |  | znížená | 0 | 0 | 0 | 0 | 0 | 0 | 16 | K | 2 | ROZPOCET | 0 | 0 | 0 | 0 | 0 | 2 | 0 | 16 | 26
| D | 721 | Zdravotech. vnútorná kanalizácia |  |  |  | 0 | [5 empty] | 0 |  | 0.95841 |  | 0 | 2 | D | 1 | ROZPOCET | [6 empty] | 0
14 | K | 721171308 | Potrubie z rúr PE-HD GEBERIT 110/4, 3 ležaté v zemi | m | 17 |  | 0 |  |  |  | znížená | 0 | 0 | 0.00151 | 0.02567 | 0 | 0 | 16 | K | 2 | ROZPOCET | 0 | 0 | 0 | 0 | 0 | 2 | 0 | 16 | 28
15 | K | 721171309 | Potrubie z rúr PE-HD GEBERIT 125/4, 9 ležaté v zemi | m | 63 |  | 0 |  |  |  | znížená | 0 | 0 | 0.00196 | 0.12348 | 0 | 0 | 16 | K | 2 | ROZPOCET | 0 | 0 | 0 | 0 | 0 | 2 | 0 | 16 | 30
16 | K | 721171310 | Potrubie z rúr PE-HD GEBERIT 160/6, 2 ležaté v zemi | m | 45 |  | 0 |  |  |  | znížená | 0 | 0 | 0.00323 | 0.14535 | 0 | 0 | 16 | K | 2 | ROZPOCET | 0 | 0 | 0 | 0 | 0 | 2 | 0 | 16 | 32
17 | K | 721171311 | Potrubie z rúr PE-HD GEBERIT 200/6, 2 ležaté v zemi | m | 42 |  | 0 |  |  |  | znížená | 0 | 0 | 0.00457 | 0.19194 | 0 | 0 | 16 | K | 2 | ROZPOCET | 0 | 0 | 0 | 0 | 0 | 2 | 0 | 16 | 34
18 | K | 721171406 | Potrubie z rúr PE-HD GEBERIT 75/3 odpadné zvislé (odbočka 45°) | m | 42 |  | 0 |  |  |  | znížená | 0 | 0 | 0.00114 | 0.04788 | 0 | 0 | 16 | K | 2 | ROZPOCET | 0 | 0 | 0 | 0 | 0 | 2 | 0 | 16 | 36
19 | K | 721171408 | Potrubie z rúr PE-HD GEBERIT 110/4, 3 odpadné zvislé (odbočka 45°) | m | 82 |  | 0 |  |  |  | znížená | 0 | 0 | 0.00206 | 0.16892 | 0 | 0 | 16 | K | 2 | ROZPOCET | 0 | 0 | 0 | 0 | 0 | 2 | 0 | 16 | 38
20 | K | 721171502 | Potrubie z rúr PE-HD GEBERIT 40/3 odpadné prípojné | m | 7 |  | 0 |  |  |  | znížená | 0 | 0 | 0.0003 | 0.0021 | 0 | 0 | 16 | K | 2 | ROZPOCET | 0 | 0 | 0 | 0 | 0 | 2 | 0 | 16 | 40
21 | K | 721171503 | Potrubie z rúr PE-HD GEBERIT 50/3 odpadné prípojné | m | 10 |  | 0 |  |  |  | znížená | 0 | 0 | 0.00043 | 0.0043 | 0 | 0 | 16 | K | 2 | ROZPOCET | 0 | 0 | 0 | 0 | 0 | 2 | 0 | 16 | 42
22 | K | 721171505 | Potrubie z rúr PE-HD GEBERIT 63/3 odpadné prípojné | m | 2 |  | 0 |  |  |  | znížená | 0 | 0 | 0.00047 | 0.00094 | 0 | 0 | 16 | K | 2 | ROZPOCET | 0 | 0 | 0 | 0 | 0 | 2 | 0 | 16 | 44
23 | K | 721212305 | Podlahový vpust s bočným odpadom zo šedej liatiny DN 100 | ks | 1 |  | 0 |  |  |  | znížená | 0 | 0 | 0.015 | 0.015 | 0 | 0 | 16 | K | 2 | ROZPOCET | 0 | 0 | 0 | 0 | 0 | 2 | 0 | 16 | 46
24 | K | 721229023 | Montáž podlahového odtokového žlabu dĺžky 1000 mm | ks | 73 |  | 0 |  |  |  | znížená | 0 | 0 | 0.00082 | 0.05986 | 0 | 0 | 16 | K | 2 | ROZPOCET | 0 | 0 | 0 | 0 | 0 | 2 | 0 | 16 | 48
25 | M | 5528158013 | žľab 1000 mm 270x 100x 82 nerrez , s roštom | ks | 73 |  | 0 |  |  |  | znížená | 0 | 0 | 0 | 0 | 0 | 0 | 32 | M | 2 | ROZPOCET | 0 | 0 | 0 | 0 | 0 | 2 | 0 | 16 | 50
26 | K | 721242115 | Lapač strešných splavenín liatinový - zo šedej liatiny DN 100 | ks | 6 |  | 0 |  |  |  | znížená | 0 | 0 | 0.02122 | 0.12732 | 0 | 0 | 16 | K | 2 | ROZPOCET | 0 | 0 | 0 | 0 | 0 | 2 | 0 | 16 | 52
27 | K | 721274103 | Ventilačné hlavice strešná - plastové DN 100 HUL 810 | ks | 11 |  | 0 |  |  |  | znížená | 0 | 0 | 0.00415 | 0.04565 | 0 | 0 | 16 | K | 2 | ROZPOCET | 0 | 0 | 0 | 0 | 0 | 2 | 0 | 16 | 54
28 | K | 721290123 | Ostatné - skúška tesnosti kanalizácie v objektoch dymom do DN 300 | m | 306 |  | 0 |  |  |  | znížená | 0 | 0 | 0 | 0 | 0 | 0 | 16 | K | 2 | ROZPOCET | 0 | 0 | 0 | 0 | 0 | 2 | 0 | 16 | 56
29 | K | 998721102 | Presun hmôt pre vnútornú kanalizáciu v objektoch výšky nad 6 do 12 m | t | 0.958 |  | 0 |  |  |  | znížená | 0 | 0 | 0 | 0 | 0 | 0 | 16 | K | 2 | ROZPOCET | 0 | 0 | 0 | 0 | 0 | 2 | 0 | 16 | 58
| D | 722 | Zdravotechnika - vnútorný vodovod |  |  |  | 0 | [5 empty] | 0 |  | 0.25314 |  | 0 | 2 | D | 1 | ROZPOCET | [6 empty] | 0
30 | K | 722171312 | Potrubie z viacvrstvových rúr PE Geberit Mepla d20x2,5mm | m | 51 |  | 0 |  |  |  | znížená | 0 | 0 | 0.00019 | 0.00969 | 0 | 0 | 16 | K | 2 | ROZPOCET | 0 | 0 | 0 | 0 | 0 | 2 | 0 | 16 | 60
31 | K | 722171313 | Potrubie z viacvrstvových rúr PE Geberit Mepla d26x3,0mm | m | 105 |  | 0 |  |  |  | znížená | 0 | 0 | 0.00034 | 0.0357 | 0 | 0 | 16 | K | 2 | ROZPOCET | 0 | 0 | 0 | 0 | 0 | 2 | 0 | 16 | 62
32 | K | 722171314 | Potrubie z viacvrstvových rúr PE Geberit Mepla d32x3,0mm | m | 100 |  | 0 |  |  |  | znížená | 0 | 0 | 0.00044 | 0.044 | 0 | 0 | 16 | K | 2 | ROZPOCET | 0 | 0 | 0 | 0 | 0 | 2 | 0 | 16 | 64
33 | K | 722171315 | Potrubie z viacvrstvových rúr PE Geberit Mepla d40x3,5mm | m | 82 |  | 0 |  |  |  | znížená | 0 | 0 | 0.00068 | 0.05576 | 0 | 0 | 16 | K | 2 | ROZPOCET | 0 | 0 | 0 | 0 | 0 | 2 | 0 | 16 | 66
34 | K | 722231042 | Montáž armatúry s dvoma závitmi, uzáver G 3/4 | ks | 2 |  | 0 |  |  |  | znížená | 0 | 0 | 2e-05 | 4e-05 | 0 | 0 | 16 | K | 2 | ROZPOCET | 0 | 0 | 0 | 0 | 0 | 2 | 0 | 16 | 68
35 | M | 5518100280 | Guľový uzáver voda 3/4" | ks | 2 |  | 0 |  |  |  | znížená | 0 | 0 | 0.00134 | 0.00268 | 0 | 0 | 32 | M | 2 | ROZPOCET | 0 | 0 | 0 | 0 | 0 | 2 | 0 | 16 | 70
36 | K | 722231044 | Montáž armatúry s dvoma závitmi, uzáver G 5/4 | ks | 4 |  | 0 |  |  |  | znížená | 0 | 0 | 2e-05 | 8e-05 | 0 | 0 | 16 | K | 2 | ROZPOCET | 0 | 0 | 0 | 0 | 0 | 2 | 0 | 16 | 72
37 | M | 5518100282 | Guľový uzáver voda 5/4" | ks | 4 |  | 0 |  |  |  | znížená | 0 | 0 | 0.00351 | 0.01404 | 0 | 0 | 32 | M | 2 | ROZPOCET | 0 | 0 | 0 | 0 | 0 | 2 | 0 | 16 | 74
38 | K | 722239102 | Montáž armatúry G 3/4 | ks | 2 |  | 0 |  |  |  | znížená | 0 | 0 | 2e-05 | 4e-05 | 0 | 0 | 16 | K | 2 | ROZPOCET | 0 | 0 | 0 | 0 | 0 | 2 | 0 | 16 | 76
39 | M | 5518400342 | Filter závitový 3/4" | ks | 1 |  | 0 |  |  |  | znížená | 0 | 0 | 0.00088 | 0.00088 | 0 | 0 | 32 | M | 2 | ROZPOCET | 0 | 0 | 0 | 0 | 0 | 2 | 0 | 16 | 78
40 | M | 5518610225 | Spätná klapka 3/4" | ks | 1 |  | 0 |  |  |  | znížená | 0 | 0 | 0.00075 | 0.00075 | 0 | 0 | 32 | M | 2 | ROZPOCET | 0 | 0 | 0 | 0 | 0 | 2 | 0 | 16 | 80
41 | K | 722239104 | Montáž ventilu priameho, spätného,pod omietku,poistného,redukčného,šikmého G 5/4 | ks | 5 |  | 0 |  |  |  | znížená | 0 | 0 | 2e-05 | 0.0001 | 0 | 0 | 16 | K | 2 | ROZPOCET | 0 | 0 | 0 | 0 | 0 | 2 | 0 | 16 | 82
42 | M | 5518400344 | Filter závitový 5/4" | ks | 2 |  | 0 |  |  |  | znížená | 0 | 0 | 0.00191 | 0.00382 | 0 | 0 | 32 | M | 2 | ROZPOCET | 0 | 0 | 0 | 0 | 0 | 2 | 0 | 16 | 84
43 | M | 5518610227 | Spätná klapka 5/4" | ks | 2 |  | 0 |  |  |  | znížená | 0 | 0 | 0.00143 | 0.00286 | 0 | 0 | 32 | M | 2 | ROZPOCET | 0 | 0 | 0 | 0 | 0 | 2 | 0 | 16 | 86
44 | M | 5518000532 | Magnetická úprava vody | ks | 1 |  | 0 |  |  |  | znížená | 0 | 0 | 0.01377 | 0.01377 | 0 | 0 | 32 | M | 2 | ROZPOCET | 0 | 0 | 0 | 0 | 0 | 2 | 0 | 16 | 88
45 | K | 722263417 | Montáž vodomeru závit. jednovtokového suchobežného G 1 (7 m3.h-1) | ks | 1 |  | 0 |  |  |  | znížená | 0 | 0 | 0.00355 | 0.00355 | 0 | 0 | 16 | K | 2 | ROZPOCET | 0 | 0 | 0 | 0 | 0 | 2 | 0 | 16 | 90
46 | M | 3882122800 | Vodomer vm3-5 v/1 | ks | 1 |  | 0 |  |  |  | znížená | 0 | 0 | 0.00078 | 0.00078 | 0 | 0 | 32 | M | 2 | ROZPOCET | 0 | 0 | 0 | 0 | 0 | 2 | 0 | 16 | 92
47 | K | 722290226 | Tlaková skúška vodovodného potrubia závitového do DN 50 | m | 340 |  | 0 |  |  |  | znížená | 0 | 0 | 0.00018 | 0.0612 | 0 | 0 | 16 | K | 2 | ROZPOCET | 0 | 0 | 0 | 0 | 0 | 2 | 0 | 16 | 94
48 | K | 722290234 | Prepláchnutie a dezinfekcia vodovodného potrubia do DN 80 | m | 340 |  | 0 |  |  |  | znížená | 0 | 0 | 1e-05 | 0.0034 | 0 | 0 | 16 | K | 2 | ROZPOCET | 0 | 0 | 0 | 0 | 0 | 2 | 0 | 16 | 96
49 | K | 998722102 | Presun hmôt pre vnútorný vodovod v objektoch výšky nad 6 do 12 m | t | 0.253 |  | 0 |  |  |  | znížená | 0 | 0 | 0 | 0 | 0 | 0 | 16 | K | 2 | ROZPOCET | 0 | 0 | 0 | 0 | 0 | 2 | 0 | 16 | 98
| D | 724 | Zdravotechnika - strojné vybavenie |  |  |  | 0 | [5 empty] | 0 |  | 0.0615 |  | 0 | 2 | D | 1 | ROZPOCET | [6 empty] | 0
50 | K | 724211103 | Montáž domovej vodárne od 100 do 300L, | súb. | 1 |  | 0 |  |  |  | znížená | 0 | 0 | 0.005 | 0.005 | 0 | 0 | 16 | K | 2 | ROZPOCET | 0 | 0 | 0 | 0 | 0 | 2 | 0 | 16 | 100
51 | M | 4266002400 | Automatická tlaková stanica | ks | 1 |  | 0 |  |  |  | znížená | 0 | 0 | 0.0565 | 0.0565 | 0 | 0 | 32 | M | 2 | ROZPOCET | 0 | 0 | 0 | 0 | 0 | 2 | 0 | 16 | 102
| D | 725 | Zdravotechnika - zariaď. predmety |  |  |  | 0 | [5 empty] | 0 |  | 0.27574 |  | 0 | 2 | D | 1 | ROZPOCET | [6 empty] | 0
52 | K | 725119105 | Montáž splachovacej nádržky plastovej s rohovým ventilom vysokopoložených | ks | 2 |  | 0 |  |  |  | znížená | 0 | 0 | 0.00071 | 0.00142 | 0 | 0 | 16 | K | 2 | ROZPOCET | 0 | 0 | 0 | 0 | 0 | 2 | 0 | 16 | 104
53 | M | 5516423005447 | splachovacia nádržka, | ks | 2 |  | 0 |  |  |  | znížená | 0 | 0 | 0 | 0 | 0 | 0 | 32 | M | 2 | ROZPOCET | 0 | 0 | 0 | 0 | 0 | 2 | 0 | 16 | 106
54 | K | 725119309 | Montáž záchodovej misy kombinovanej s šikmým odpadom | súb. | 4 |  | 0 |  |  |  | znížená | 0 | 0 | 0.00066 | 0.00264 | 0 | 0 | 16 | K | 2 | ROZPOCET | 0 | 0 | 0 | 0 | 0 | 2 | 0 | 16 | 108
55 | M | 6420138290 | NO NAME WC kombi | ks | 4 |  | 0 |  |  |  | znížená | 0 | 0 | 0.015 | 0.06 | 0 | 0 | 32 | M | 2 | ROZPOCET | 0 | 0 | 0 | 0 | 0 | 2 | 0 | 16 | 110
56 | K | 725129210 | Montáž pisoárového záchodku z bieleho diturvitu s automatickým splachovaním | súb. | 1 |  | 0 |  |  |  | znížená | 0 | 0 | 0.00374 | 0.00374 | 0 | 0 | 16 | K | 2 | ROZPOCET | 0 | 0 | 0 | 0 | 0 | 2 | 0 | 16 | 112
57 | M | 6420134250 | pisoár | ks | 1 |  | 0 |  |  |  | znížená | 0 | 0 | 0.008 | 0.008 | 0 | 0 | 32 | M | 2 | ROZPOCET | 0 | 0 | 0 | 0 | 0 | 2 | 0 | 16 | 114
58 | K | 725219201 | Montáž umývadla na konzoly, bez výtokovej armatúry | súb. | 8 |  | 0 |  |  |  | znížená | 0 | 0 | 0.00223 | 0.01784 | 0 | 0 | 16 | K | 2 | ROZPOCET | 0 | 0 | 0 | 0 | 0 | 2 | 0 | 16 | 116
59 | M | 6420138250 | NO NAME umývadlo 60cm | ks | 8 |  | 0 |  |  |  | znížená | 0 | 0 | 0.012 | 0.096 | 0 | 0 | 32 | M | 2 | ROZPOCET | 0 | 0 | 0 | 0 | 0 | 2 | 0 | 16 | 118
60 | K | 725241512 | Montáž - vanička sprchová keramická štvorcová 800x800 mm | súb. | 2 |  | 0 |  |  |  | znížená | 0 | 0 | 0.00034 | 0.00068 | 0 | 0 | 16 | K | 2 | ROZPOCET | 0 | 0 | 0 | 0 | 0 | 2 | 0 | 16 | 120
61 | M | 6429385100 | Vanička keramická sprchová štvorcová 80x80x6,5 cm biela | ks | 2 |  | 0 |  |  |  | znížená | 0 | 0 | 0.0125 | 0.025 | 0 | 0 | 32 | M | 2 | ROZPOCET | 0 | 0 | 0 | 0 | 0 | 2 | 0 | 16 | 122
62 | K | 725319112 | Montáž kuchynských drezov jednoduchých, hranatých, s rozmerom do 600 x 600 mm, bez výtokových armatúr | súb. | 7 |  | 0 |  |  |  | znížená | 0 | 0 | 0.00025 | 0.00175 | 0 | 0 | 16 | K | 2 | ROZPOCET | 0 | 0 | 0 | 0 | 0 | 2 | 0 | 16 | 124
63 | M | 5523155200 | Kuchynský drez Alveus na dosku CLASSIC 20 nerez 600x600 | ks | 7 |  | 0 |  |  |  | znížená | 0 | 0 | 0.00282 | 0.01974 | 0 | 0 | 32 | M | 2 | ROZPOCET | 0 | 0 | 0 | 0 | 0 | 2 | 0 | 16 | 126
64 | K | 725333360 | Montáž výlevky keramickej voľne stojacej bez výtokovej armatúry | súb. | 2 |  | 0 |  |  |  | znížená | 0 | 0 | 0.00049 | 0.00098 | 0 | 0 | 16 | K | 2 | ROZPOCET | 0 | 0 | 0 | 0 | 0 | 2 | 0 | 16 | 128
65 | M | 6420137930 | výlevka | ks | 2 |  | 0 |  |  |  | znížená | 0 | 0 | 0.01 | 0.02 | 0 | 0 | 32 | M | 2 | ROZPOCET | 0 | 0 | 0 | 0 | 0 | 2 | 0 | 16 | 130
66 | K | 725829201 | Montáž batérie nástennej pákovej, alebo klasickej | ks | 5 |  | 0 |  |  |  | znížená | 0 | 0 | 0.00012 | 0.0006 | 0 | 0 | 16 | K | 2 | ROZPOCET | 0 | 0 | 0 | 0 | 0 | 2 | 0 | 16 | 132
67 | M | 5514671040 | nástenná batéria s vývodom na hadicu a spät. ventilmi | ks | 5 |  | 0 |  |  |  | znížená | 0 | 0 | 0.002 | 0.01 | 0 | 0 | 32 | M | 2 | ROZPOCET | 0 | 0 | 0 | 0 | 0 | 2 | 0 | 16 | 134
68 | K | 725829601 | Montáž batérií umývadlových stojankových pákových alebo klasických | ks | 15 |  | 0 |  |  |  | znížená | 0 | 0 | 0.0001 | 0.0015 | 0 | 0 | 16 | K | 2 | ROZPOCET | 0 | 0 | 0 | 0 | 0 | 2 | 0 | 16 | 136
69 | M | 5514641190 | drezová batéria | ks | 7 |  | 0 |  |  |  | znížená | 0 | 0 | 0 | 0 | 0 | 0 | 32 | M | 2 | ROZPOCET | 0 | 0 | 0 | 0 | 0 | 2 | 0 | 16 | 138
70 | M | 5514640530 | umývadlová páková stojanková batéria | ks | 8 |  | 0 |  |  |  | znížená | 0 | 0 | 0 | 0 | 0 | 0 | 32 | M | 2 | ROZPOCET | 0 | 0 | 0 | 0 | 0 | 2 | 0 | 16 | 140
71 | K | 725849201 | Montáž batérie sprchovej nástennej pákovej, klasickej | ks | 2 |  | 0 |  |  |  | znížená | 0 | 0 | 4e-05 | 8e-05 | 0 | 0 | 16 | K | 2 | ROZPOCET | 0 | 0 | 0 | 0 | 0 | 2 | 0 | 16 | 142
72 | M | 5514641230 | sprchová batéria- | ks | 2 |  | 0 |  |  |  | znížená | 0 | 0 | 0.002 | 0.004 | 0 | 0 | 32 | M | 2 | ROZPOCET | 0 | 0 | 0 | 0 | 0 | 2 | 0 | 16 | 144
73 | K | 725869301 | Montáž zápachovej uzávierky pre zariaďovacie predmety, umývadlová do D 40 | ks | 8 |  | 0 |  |  |  | znížená | 0 | 0 | 1e-05 | 8e-05 | 0 | 0 | 16 | K | 2 | ROZPOCET | 0 | 0 | 0 | 0 | 0 | 2 | 0 | 16 | 146
74 | M | 5514703200 | Uzávierka zápachová-sifón umývadlový HL137/40 | ks | 8 |  | 0 |  |  |  | znížená | 0 | 0 | 0.0002 | 0.0016 | 0 | 0 | 32 | M | 2 | ROZPOCET | 0 | 0 | 0 | 0 | 0 | 2 | 0 | 16 | 148
75 | K | 725869311 | Montáž zápachovej uzávierky pre zariaďovacie predmety, drezová do D 50 (pre jeden drez) | ks | 7 |  | 0 |  |  |  | znížená | 0 | 0 | 1e-05 | 7e-05 | 0 | 0 | 16 | K | 2 | ROZPOCET | 0 | 0 | 0 | 0 | 0 | 2 | 0 | 16 | 150
76 | M | 2863120185 | drezový odtok jednodielny d50 úsporný | ks | 7 |  | 0 |  |  |  | znížená | 0 | 0 | 0 | 0 | 0 | 0 | 32 | M | 2 | ROZPOCET | 0 | 0 | 0 | 0 | 0 | 2 | 0 | 16 | 152
77 | K | 725869340 | Montáž zápachovej uzávierky pre zariaďovacie predmety, sprchovej do D 50 | ks | 2 |  | 0 |  |  |  | znížená | 0 | 0 | 1e-05 | 2e-05 | 0 | 0 | 16 | K | 2 | ROZPOCET | 0 | 0 | 0 | 0 | 0 | 2 | 0 | 16 | 154
78 | M | 2863120234 | odpadový komplet odtok d50/40 | ks | 2 |  | 0 |  |  |  | znížená | 0 | 0 | 0 | 0 | 0 | 0 | 32 | M | 2 | ROZPOCET | 0 | 0 | 0 | 0 | 0 | 2 | 0 | 16 | 156
79 | K | 998725102 | Presun hmôt pre zariaďovacie predmety v objektoch výšky nad 6 do 12 m | t | 0.276 |  | 0 |  |  |  | znížená | 0 | 0 | 0 | 0 | 0 | 0 | 16 | K | 2 | ROZPOCET | 0 | 0 | 0 | 0 | 0 | 2 | 0 | 16 | 158

## 05 - SO 01.5 Stavebná čas...
[9 empty] | >> skryté stĺpce << | [9 empty] | {7c41e363-7144-43b2-a1c4-98b3f972c22d}
0
| KRYCÍ LIST ROZPOČTU | [8 empty] | v --- nižšie sa nachádzajú doplnkové a pomocné údaje k zostavám --- v | [8 empty] | False
Stavba:
Vinárstvo Káty
Objekt:
05 - SO 01.5 Stavebná časť - ustredné vykurovanie
| JKSO: |  |  |  |  | KS:
| Miesto: |  |  |  |  | Dátum: | 21. 4. 2022
| Objednávateľ: |  |  |  |  | IČO:
|  | SANPO s.r.o., Kráľovka 159/22, 076 82 Malá Tŕňa |  |  |  | IČ DPH:
| Zhotoviteľ: |  |  |  |  | IČO:
IČ DPH:
| Projektant: |  |  |  |  | IČO:
IČ DPH:
| Spracovateľ: |  |  |  |  | IČO:
IČ DPH:
Poznámka:
| Cena bez DPH | [5 empty] | 0
|  |  | Základ dane |  |  | Sadzba dane | Výška dane
| DPH | základná | 0 |  |  | 20% | 0
|  | znížená | 0 |  |  | 20% | 0
|  | zákl. prenesená | 0 |  |  | 20% | 0
|  | zníž. prenesená | 0 |  |  | 20% | 0
|  | nulová | 0 |  |  | 0% | 0
| Cena s DPH |  |  | v | EUR |  | 0
| Projektant |  |  | Spracovateľ
| Dátum a podpis: |  | Pečiatka | Dátum a podpis: |  |  | Pečiatka
| Objednávateľ |  |  | Zhotoviteľ
| Dátum a podpis: |  | Pečiatka | Dátum a podpis: |  |  | Pečiatka
REKAPITULÁCIA ROZPOČTU
Stavba:
Vinárstvo Káty
Objekt:
05 - SO 01.5 Stavebná časť - ustredné vykurovanie
Miesto: | [5 empty] | Dátum: | 21. 4. 2022
Objednávateľ: |  |  | SANPO s.r.o., Kráľovka 159/22, 076 82 Malá Tŕňa |  |  | Projektant:
Zhotoviteľ: | [5 empty] | Spracovateľ:
Kód dielu - Popis | [6 empty] | Cena celkom [EUR]
Náklady z rozpočtu | [6 empty] | 0 | [12 empty] | -1
| PSV - Práce a dodávky PSV | [5 empty] | 0
| 713 - Izolácie tepelné | [5 empty] | 0
| 722 - Zdravotechnika - vnútorný vodovod | [5 empty] | 0
| 732 - Ústredné kúrenie, strojovne | [5 empty] | 0
| 733 - Ústredné kúrenie, rozvodné potrubie | [5 empty] | 0
| 734 - Ústredné kúrenie, armatúry. | [5 empty] | 0
| 735 - Ústredné kúrenie, vykurov. telesá | [5 empty] | 0
| HZS - Hodinové zúčtovacie sadzby | [5 empty] | 0
ROZPOČET
Stavba:
Vinárstvo Káty
Objekt:
05 - SO 01.5 Stavebná časť - ustredné vykurovanie
Miesto: | [5 empty] | Dátum: | 21. 4. 2022
Objednávateľ: |  |  | SANPO s.r.o., Kráľovka 159/22, 076 82 Malá Tŕňa |  |  | Projektant:
Zhotoviteľ: | [5 empty] | Spracovateľ:
PČ | Typ | Kód | Popis | MJ | Množstvo | J.cena [EUR] | Cena celkom [EUR] | Cenová sústava |  |  | DPH | J. Nh [h] | Nh celkom [h] | J. hmotnosť [t] | Hmotnosť celkom [t] | J. suť [t] | Suť Celkom [t]
Náklady z rozpočtu | [6 empty] | 0 | [5 empty] | 0 |  | 2.4758 |  | 0 |  | D | -1 | [7 empty] | 0
| D | PSV | Práce a dodávky PSV |  |  |  | 0 | [5 empty] | 0 |  | 2.4758 |  | 0 | 2 | D | 0 | ROZPOCET | [6 empty] | 0
| D | 713 | Izolácie tepelné |  |  |  | 0 | [5 empty] | 0 |  | 0.00785 |  | 0 | 2 | D | 1 | ROZPOCET | [6 empty] | 0
1 | K | 713482121 | Montáž trubíc z PE, hr.15-20 mm,vnút.priemer do 38 | m | 95 |  | 0 |  |  |  | znížená | 0 | 0 | 2e-05 | 0.0019 | 0 | 0 | 16 | K | 2 | ROZPOCET | 0 | 0 | 0 | 0 | 0 | 2 | 0 | 16 | 2
2 | M | 2837741566 | TUBOLIT izolácia-trubica hr. izol.13mm, vonk.priemer potrubia 35mm DG 13x35 nadrezaná AZ FLEX | m | 76.5 |  | 0 |  |  |  | znížená | 0 | 0 | 2e-05 | 0.00153 | 0 | 0 | 32 | M | 2 | ROZPOCET | 0 | 0 | 0 | 0 | 0 | 2 | 0 | 16 | 4
3 | M | 2837741540 | TUBOLIT izolácia-trubica hr. izol.13mm, vonk.priemer potrubia 22mm DG 13x22 nadrezaná AZ FLEX | m | 4.08 |  | 0 |  |  |  | znížená | 0 | 0 | 8.0882e-05 | 0.00033 | 0 | 0 | 32 | M | 2 | ROZPOCET | 0 | 0 | 0 | 0 | 0 | 2 | 0 | 16 | 6
4 | M | 2837741553 | TUBOLIT izolácia-trubica hr. izol.13mm, vonk.priemer potrubia 28mm DG 13x28 nadrezaná AZ FLEX | m | 16.32 |  | 0 |  |  |  | znížená | 0 | 0 | 0.00015012 | 0.00245 | 0 | 0 | 32 | M | 2 | ROZPOCET | 0 | 0 | 0 | 0 | 0 | 2 | 0 | 16 | 8
5 | K | 713482122 | Montáž trubíc z PE, hr.15-20 mm,vnút.priemer 42-70 | m | 27 |  | 0 |  |  |  | znížená | 0 | 0 | 2e-05 | 0.00054 | 0 | 0 | 16 | K | 2 | ROZPOCET | 0 | 0 | 0 | 0 | 0 | 2 | 0 | 16 | 10
6 | M | 2837741578 | TUBOLIT izolácia-trubica hr. izol.13mm, vonk.priemer potrubia 42mm DG 13x42 nadrezaná AZ FLEX | m | 27.54 |  | 0 |  |  |  | znížená | 0 | 0 | 3.9942e-05 | 0.0011 | 0 | 0 | 32 | M | 2 | ROZPOCET | 0 | 0 | 0 | 0 | 0 | 2 | 0 | 16 | 12
7 | K | 998713201 | Presun hmôt pre izolácie tepelné v objektoch výšky do 6 m | % | 3.949 |  | 0 |  |  |  | znížená | 0 | 0 | 0 | 0 | 0 | 0 | 16 | K | 2 | ROZPOCET | 0 | 0 | 0 | 0 | 0 | 2 | 0 | 16 | 14
| D | 722 | Zdravotechnika - vnútorný vodovod |  |  |  | 0 | [5 empty] | 0 |  | 0.19035 |  | 0 | 2 | D | 1 | ROZPOCET | [6 empty] | 0
8 | K | 722131314 | Potrubie z uhlíkovej ocele pozinkované, rúry d22x1,5mm | m | 4 |  | 0 |  |  |  | znížená | 0 | 0 | 0.00083 | 0.00332 | 0 | 0 | 16 | K | 2 | ROZPOCET | 0 | 0 | 0 | 0 | 0 | 2 | 0 | 16 | 16
9 | K | 722131315 | Potrubie z uhlíkovej ocele pozinkované, rúry d28x1,5mm | m | 16 |  | 0 |  |  |  | znížená | 0 | 0 | 0.00106 | 0.01696 | 0 | 0 | 16 | K | 2 | ROZPOCET | 0 | 0 | 0 | 0 | 0 | 2 | 0 | 16 | 18
10 | K | 722131316 | Potrubie z uhlíkovej ocele pozinkované, rúry d35x1,5mm | m | 75 |  | 0 |  |  |  | znížená | 0 | 0 | 0.00137 | 0.10275 | 0 | 0 | 16 | K | 2 | ROZPOCET | 0 | 0 | 0 | 0 | 0 | 2 | 0 | 16 | 20
11 | K | 722131317 | Potrubie z uhlíkovej ocele pozinkované, rúry d42x1,5mm | m | 27 |  | 0 |  |  |  | znížená | 0 | 0 | 0.00168 | 0.04536 | 0 | 0 | 16 | K | 2 | ROZPOCET | 0 | 0 | 0 | 0 | 0 | 2 | 0 | 16 | 22
12 | K | 722290226 | Tlaková skúška potrubia závitového do DN 50 | m | 122 |  | 0 |  |  |  | znížená | 0 | 0 | 0.00018 | 0.02196 | 0 | 0 | 16 | K | 2 | ROZPOCET | 0 | 0 | 0 | 0 | 0 | 2 | 0 | 16 | 24
13 | K | 998722201 | Presun hmôt pre vnútorný vodovod v objektoch výšky do 6 m | % | 27.055 |  | 0 |  |  |  | znížená | 0 | 0 | 0 | 0 | 0 | 0 | 16 | K | 2 | ROZPOCET | 0 | 0 | 0 | 0 | 0 | 2 | 0 | 16 | 26
| D | 732 | Ústredné kúrenie, strojovne |  |  |  | 0 | [5 empty] | 0 |  | 0.66051 |  | 0 | 2 | D | 1 | ROZPOCET | [6 empty] | 0
14 | K | 732459113 | Montáž a osadenie tepelného čerpadla (vonkajšej a vnútornej jednotky), akumulačného zásobníka a čerpadlovej skupiny | súb. | 1 |  | 0 |  |  |  | znížená | 0 | 0 | 0.0143 | 0.0143 | 0 | 0 | 16 | K | 2 | ROZPOCET | 0 | 0 | 0 | 0 | 0 | 2 | 0 | 16 | 28
15 | M | 4843940026 | invertorové tepelné čerpadlo (TČ) výkonu cca 8,70 kW pri A-7/W35 zostava obsahuje : Vonkajšia jednotka, 230V, 1N AC 50 Hz, vnútorná jednotka hydrobox , modulačné čerpadlo, elektrošpirála 9,0 kW, 400V 3N AC 50Hz, zásobník TUV objemu 300 litrov, montážna s | ks | 1 |  | 0 |  |  |  | znížená | 0 | 0 | 0.39101 | 0.39101 | 0 | 0 | 32 | M | 2 | ROZPOCET | 0 | 0 | 0 | 0 | 0 | 2 | 0 | 16 | 30
16 | M | 4846711000 | Expanzná nádoba objemu 25/3 bar + držiak na expanznú nádobu MB2 | ks | 1 |  | 0 |  |  |  | znížená | 0 | 0 | 0 | 0 | 0 | 0 | 32 | M | 2 | ROZPOCET | 0 | 0 | 0 | 0 | 0 | 2 | 0 | 16 | 32
17 | K | 7323310785p | prepojenie vnútornej a vonkajšej jednotky medeným izolovaným chladivovým potrubím 3/8" a 5/8" cca 7 m, vakuovanie | ks | 1 |  | 0 |  |  |  | znížená | 0 | 0 | 0 | 0 | 0 | 0 | 16 | K | 2 | ROZPOCET | 0 | 0 | 0 | 0 | 0 | 2 | 0 | 16 | 34
18 | K | 7323310785p4 | Montáž kotla na tuhé palivo, akumulačnej nádoby, rozdeľovača, čerpadlových skupín a expanznej nádoby | ks | 1 |  | 0 |  |  |  | znížená | 0 | 0 | 0 | 0 | 0 | 0 | 16 | K | 2 | ROZPOCET | 0 | 0 | 0 | 0 | 0 | 2 | 0 | 16 | 36
19 | M | 48476462206 | Splyňovací kotol na drevo výkonu 24 kW vrátane regulátora | ks | 1 |  | 0 |  |  |  | znížená | 0 | 0 | 0.12217 | 0.12217 | 0 | 0 | 32 | M | 2 | ROZPOCET | 0 | 0 | 0 | 0 | 0 | 2 | 0 | 16 | 38
20 | M | 4843885500 | akumalačná nádoba objemu 1000 litrov vrátane tepelnej izolácie | ks | 1 |  | 0 |  |  |  | znížená | 0 | 0 | 0.105 | 0.105 | 0 | 0 | 32 | M | 2 | ROZPOCET | 0 | 0 | 0 | 0 | 0 | 2 | 0 | 16 | 40
21 | M | 28611228285 | kombinovaný rozdeľovač pre 2 okruhy DN32 | ks | 1 |  | 0 |  |  |  | znížená | 0 | 0 | 0 | 0 | 0 | 0 | 32 | M | 2 | ROZPOCET | 0 | 0 | 0 | 0 | 0 | 2 | 0 | 16 | 42
22 | M | 42681021009 | čerpadlová skupina so zmiešavaním DN32 s modulačným čerpadlom | ks | 1 |  | 0 |  |  |  | znížená | 0 | 0 | 0.011 | 0.011 | 0 | 0 | 32 | M | 2 | ROZPOCET | 0 | 0 | 0 | 0 | 0 | 2 | 0 | 16 | 44
23 | M | 426810210094 | čerpadlová skupina bez so zmiešavania DN32 s modulačným čerpadlom | ks | 1 |  | 0 |  |  |  | znížená | 0 | 0 | 0.011 | 0.011 | 0 | 0 | 32 | M | 2 | ROZPOCET | 0 | 0 | 0 | 0 | 0 | 2 | 0 | 16 | 46
24 | M | 42692220006 | držiak čerpadlových skupín | ks | 1 |  | 0 |  |  |  | znížená | 0 | 0 | 0.00203 | 0.00203 | 0 | 0 | 32 | M | 2 | ROZPOCET | 0 | 0 | 0 | 0 | 0 | 2 | 0 | 16 | 48
25 | M | 4267100120pp | zariadenie na dvíhanie spiatočky s autocirkulačnou funkciou v prípade výpadku prúdu napr. ESBE LTC141 DN25 | ks | 1 |  | 0 |  |  |  | znížená | 0 | 0 | 0.004 | 0.004 | 0 | 0 | 32 | M | 2 | ROZPOCET | 0 | 0 | 0 | 0 | 0 | 2 | 0 | 16 | 50
26 | M | 4846717045 | expanzná ndoba REFLEX N200/6 bar | ks | 1 |  | 0 |  |  |  | znížená | 0 | 0 | 0 | 0 | 0 | 0 | 32 | M | 2 | ROZPOCET | 0 | 0 | 0 | 0 | 0 | 2 | 0 | 16 | 52
27 | K | 7323310785p5 | Práce servisného technika, spustenie do prevádzky a odladenie systému | kpl | 1 |  | 0 |  |  |  | znížená | 0 | 0 | 0 | 0 | 0 | 0 | 16 | K | 2 | ROZPOCET | 0 | 0 | 0 | 0 | 0 | 2 | 0 | 16 | 54
28 | K | 998732201 | Presun hmôt pre strojovne v objektoch výšky do 6 m | % | 155.227 |  | 0 |  |  |  | znížená | 0 | 0 | 0 | 0 | 0 | 0 | 16 | K | 2 | ROZPOCET | 0 | 0 | 0 | 0 | 0 | 2 | 0 | 16 | 56
| D | 733 | Ústredné kúrenie, rozvodné potrubie |  |  |  | 0 | [5 empty] | 0 |  | 0 |  | 0 | 2 | D | 1 | ROZPOCET | [6 empty] | 0
29 | K | 733191301 | Tlaková skúška plastového potrubia do 32 mm | m | 1700 |  | 0 |  |  |  | znížená | 0 | 0 | 0 | 0 | 0 | 0 | 16 | K | 2 | ROZPOCET | 0 | 0 | 0 | 0 | 0 | 2 | 0 | 16 | 58
30 | K | 998733201 | Presun hmôt pre rozvody potrubia v objektoch výšky do 6 m | % | 6.12 |  | 0 |  |  |  | znížená | 0 | 0 | 0 | 0 | 0 | 0 | 16 | K | 2 | ROZPOCET | 0 | 0 | 0 | 0 | 0 | 2 | 0 | 16 | 60
| D | 734 | Ústredné kúrenie, armatúry. |  |  |  | 0 | [5 empty] | 0 |  | 0.03186 |  | 0 | 2 | D | 1 | ROZPOCET | [6 empty] | 0
31 | K | 734209115 | Montáž závitovej armatúry s 2 závitmi G 1 | ks | 3 |  | 0 |  |  |  | znížená | 0 | 0 | 2e-05 | 6e-05 | 0 | 0 | 16 | K | 2 | ROZPOCET | 0 | 0 | 0 | 0 | 0 | 2 | 0 | 16 | 62
32 | M | 1220123 | Kohút guľový DN 25, | ks | 3 |  | 0 |  |  |  | znížená | 0 | 0 | 0 | 0 | 0 | 0 | 32 | M | 2 | ROZPOCET | 0 | 0 | 0 | 0 | 0 | 2 | 0 | 16 | 64
33 | K | 734209116 | Montáž závitovej armatúry s 2 závitmi G 5/4 | ks | 9 |  | 0 |  |  |  | znížená | 0 | 0 | 3e-05 | 0.00027 | 0 | 0 | 16 | K | 2 | ROZPOCET | 0 | 0 | 0 | 0 | 0 | 2 | 0 | 16 | 66
34 | M | 1221104 | Kohút guľový DN 32, | ks | 9 |  | 0 |  |  |  | znížená | 0 | 0 | 0 | 0 | 0 | 0 | 32 | M | 2 | ROZPOCET | 0 | 0 | 0 | 0 | 0 | 2 | 0 | 16 | 68
35 | K | 734209116 | Montáž závitovej armatúry s 2 závitmi G 5/4 | ks | 4 |  | 0 |  |  |  | znížená | 0 | 0 | 3e-05 | 0.00012 | 0 | 0 | 16 | K | 2 | ROZPOCET | 0 | 0 | 0 | 0 | 0 | 2 | 0 | 16 | 70
36 | M | 5518600380 | Vodorovná spätná klapka 5/4", | ks | 4 |  | 0 |  |  |  | znížená | 0 | 0 | 0.00179 | 0.00716 | 0 | 0 | 32 | M | 2 | ROZPOCET | 0 | 0 | 0 | 0 | 0 | 2 | 0 | 16 | 72
37 | K | 734212113 | Ventil odvzdušňovací závitový samočinný nízkotlak.parných sústav, PN 0 ON 13 7311 DN 15 | ks | 4 |  | 0 |  |  |  | znížená | 0 | 0 | 0.00042 | 0.00168 | 0 | 0 | 16 | K | 2 | ROZPOCET | 0 | 0 | 0 | 0 | 0 | 2 | 0 | 16 | 74
38 | K | 7342132304 | Montáž armatúry | ks | 4 |  | 0 |  |  |  | znížená | 0 | 0 | 1e-05 | 4e-05 | 0 | 0 | 16 | K | 2 | ROZPOCET | 0 | 0 | 0 | 0 | 0 | 2 | 0 | 16 | 76
39 | M | 5518800134 | Bezpečnostná armatúra pre Expanzné nádoby IVAR.5585 | ks | 1 |  | 0 |  |  |  | znížená | 0 | 0 | 0.00255 | 0.00255 | 0 | 0 | 32 | M | 2 | ROZPOCET | 0 | 0 | 0 | 0 | 0 | 2 | 0 | 16 | 78
40 | M | 55188001345 | Bezpečnostná armatúra pre Expanzné nádoby IVAR.5585 -1" | ks | 1 |  | 0 |  |  |  | znížená | 0 | 0 | 0.00255 | 0.00255 | 0 | 0 | 32 | M | 2 | ROZPOCET | 0 | 0 | 0 | 0 | 0 | 2 | 0 | 16 | 80
41 | M | 551880013645 | Odpúšťací ventil TS131 - 3/4" | ks | 1 |  | 0 |  |  |  | znížená | 0 | 0 | 0.00255 | 0.00255 | 0 | 0 | 32 | M | 2 | ROZPOCET | 0 | 0 | 0 | 0 | 0 | 2 | 0 | 16 | 82
42 | M | 55188001p3645 | poistná sada KSS do 50 kW | ks | 1 |  | 0 |  |  |  | znížená | 0 | 0 | 0.00255 | 0.00255 | 0 | 0 | 32 | M | 2 | ROZPOCET | 0 | 0 | 0 | 0 | 0 | 2 | 0 | 16 | 84
43 | K | 734291113 | Ostané armatúry, kohútik plniaci a vypúšťací normy 13 7061, PN 1,0/100st. C G 1/2 | ks | 16 |  | 0 |  |  |  | znížená | 0 | 0 | 0.00049 | 0.00784 | 0 | 0 | 16 | K | 2 | ROZPOCET | 0 | 0 | 0 | 0 | 0 | 2 | 0 | 16 | 86
44 | K | 734291350 | Montáž filtra závitového G 1 1/4 | ks | 1 |  | 0 |  |  |  | znížená | 0 | 0 | 6e-05 | 6e-05 | 0 | 0 | 16 | K | 2 | ROZPOCET | 0 | 0 | 0 | 0 | 0 | 2 | 0 | 16 | 88
45 | M | 5518400344 | Filter závitový 5/4", | ks | 1 |  | 0 |  |  |  | znížená | 0 | 0 | 0.00191 | 0.00191 | 0 | 0 | 32 | M | 2 | ROZPOCET | 0 | 0 | 0 | 0 | 0 | 2 | 0 | 16 | 90
46 | K | 7343212174 | ostatný spotrebný materiál podľa potreby nešpecifikovaný prechodky kolená | súb. | 1 |  | 0 |  |  |  | znížená | 0 | 0 | 0.00168 | 0.00168 | 0 | 0 | 16 | K | 2 | ROZPOCET | 0 | 0 | 0 | 0 | 0 | 2 | 0 | 16 | 92
47 | K | 7344491114 | Montáž regulátora teploty a prísl. | súb. | 1 |  | 0 |  |  |  | znížená | 0 | 0 | 0.00084 | 0.00084 | 0 | 0 | 16 | K | 2 | ROZPOCET | 0 | 0 | 0 | 0 | 0 | 2 | 0 | 16 | 94
48 | M | 3899008800 | Regulátor pre riadenie okruhu vykurovania a ohrevu TUV | ks | 1 |  | 0 |  |  |  | znížená | 0 | 0 | 0 | 0 | 0 | 0 | 32 | M | 2 | ROZPOCET | 0 | 0 | 0 | 0 | 0 | 2 | 0 | 16 | 96
49 | M | 3411206020 | Priestorová sada pre regulátor | ks | 1 |  | 0 |  |  |  | znížená | 0 | 0 | 0 | 0 | 0 | 0 | 32 | M | 2 | ROZPOCET | 0 | 0 | 0 | 0 | 0 | 2 | 0 | 16 | 98
50 | M | 34112060105 | snímač teploty zásobníka | ks | 1 |  | 0 |  |  |  | znížená | 0 | 0 | 0 | 0 | 0 | 0 | 32 | M | 2 | ROZPOCET | 0 | 0 | 0 | 0 | 0 | 2 | 0 | 16 | 100
51 | M | 3411205960 | výplň otvoru snímača TÚV | ks | 1 |  | 0 |  |  |  | znížená | 0 | 0 | 0 | 0 | 0 | 0 | 32 | M | 2 | ROZPOCET | 0 | 0 | 0 | 0 | 0 | 2 | 0 | 16 | 102
52 | M | 34112059904 | TWH havarijný termostat na potrubie | ks | 1 |  | 0 |  |  |  | znížená | 0 | 0 | 0 | 0 | 0 | 0 | 32 | M | 2 | ROZPOCET | 0 | 0 | 0 | 0 | 0 | 2 | 0 | 16 | 104
53 | K | 998734201 | Presun hmôt pre armatúry v objektoch výšky do 6 m | % | 16.041 |  | 0 |  |  |  | znížená | 0 | 0 | 0 | 0 | 0 | 0 | 16 | K | 2 | ROZPOCET | 0 | 0 | 0 | 0 | 0 | 2 | 0 | 16 | 106
| D | 735 | Ústredné kúrenie, vykurov. telesá |  |  |  | 0 | [5 empty] | 0 |  | 1.5852 |  | 0 | 2 | D | 1 | ROZPOCET | [6 empty] | 0
54 | K | 735311202 | Podlahové kúrenie s nosnou rohožou, potr. S 16/2mm rozt. 100mm | m2 | 82.2 |  | 0 |  |  |  | znížená | 0 | 0 | 0.00522 | 0.42908 | 0 | 0 | 16 | K | 2 | ROZPOCET | 0 | 0 | 0 | 0 | 0 | 2 | 0 | 16 | 108
55 | K | 735311203 | Podlahové kúrenie s nosnou rohožou, potr. S 16/2mm rozt. 150mm | m2 | 133.6 |  | 0 |  |  |  | znížená | 0 | 0 | 0.00405 | 0.54108 | 0 | 0 | 16 | K | 2 | ROZPOCET | 0 | 0 | 0 | 0 | 0 | 2 | 0 | 16 | 110
56 | K | 735311204 | Podlahové kúrenie s nosnou rohožou, potr. 16/2mm rozt. 200mm | m2 | 56.8 |  | 0 |  |  |  | znížená | 0 | 0 | 0.0035201 | 0.19994 | 0 | 0 | 16 | K | 2 | ROZPOCET | 0 | 0 | 0 | 0 | 0 | 2 | 0 | 16 | 112
57 | K | 7353112055 | Podlahové kúrenie s nosnou rohožou, potr. S 16/2mm rozt. 300mm | m2 | 21.9 |  | 0 |  |  |  | znížená | 0 | 0 | 0.0029799 | 0.06526 | 0 | 0 | 16 | K | 2 | ROZPOCET | 0 | 0 | 0 | 0 | 0 | 2 | 0 | 16 | 114
58 | M | 3C16022 | Plast-hliníková rúrka-5vrstvová, 16x2, | m | 2400 |  | 0 |  |  |  | znížená | 0 | 0 | 0 | 0 | 0 | 0 | 32 | M | 2 | ROZPOCET | 0 | 0 | 0 | 0 | 0 | 2 | 0 | 16 | 116
59 | M | 2830010071 | Fólia separačná rastrovaná | m2 | 330 |  | 0 |  |  |  | znížená | 0 | 0 | 0.0005 | 0.165 | 0 | 0 | 32 | M | 2 | ROZPOCET | 0 | 0 | 0 | 0 | 0 | 2 | 0 | 16 | 118
60 | M | 2862313520 | Spona kotviaca 75mm | ks | 2400 |  | 0 |  |  |  | znížená | 0 | 0 | 0 | 0 | 0 | 0 | 32 | M | 2 | ROZPOCET | 0 | 0 | 0 | 0 | 0 | 2 | 0 | 16 | 120
61 | M | 2837643010 | Okrajový oddeľovací pás v-160mm hr.10mm | m | 400 |  | 0 |  |  |  | znížená | 0 | 0 | 0 | 0 | 0 | 0 | 32 | M | 2 | ROZPOCET | 0 | 0 | 0 | 0 | 0 | 2 | 0 | 16 | 122
62 | M | 2861730110 | Ochranná rúrka pre rúrky 16x2 | m | 50 |  | 0 |  |  |  | znížená | 0 | 0 | 0 | 0 | 0 | 0 | 32 | M | 2 | ROZPOCET | 0 | 0 | 0 | 0 | 0 | 2 | 0 | 16 | 124
63 | M | 108816 | Nákrutky zo zvieracím krúžkom 16x2 | ks | 54 |  | 0 |  |  |  | znížená | 0 | 0 | 0 | 0 | 0 | 0 | 32 | M | 2 | ROZPOCET | 0 | 0 | 0 | 0 | 0 | 2 | 0 | 16 | 126
64 | M | 3410103016 | Rozvodnica pre ovládanie 6 zón, 230V | ks | 2 |  | 0 |  |  |  | znížená | 0 | 0 | 0 | 0 | 0 | 0 | 32 | M | 2 | ROZPOCET | 0 | 0 | 0 | 0 | 0 | 2 | 0 | 16 | 128
65 | M | 34101030165 | Rozvodnica pre ovládanie 12 zón, 230V | ks | 2 |  | 0 |  |  |  | znížená | 0 | 0 | 0 | 0 | 0 | 0 | 32 | M | 2 | ROZPOCET | 0 | 0 | 0 | 0 | 0 | 2 | 0 | 16 | 130
66 | M | 4849250087 | termopohony 230 V | ks | 24 |  | 0 |  |  |  | znížená | 0 | 0 | 0.00015 | 0.0036 | 0 | 0 | 32 | M | 2 | ROZPOCET | 0 | 0 | 0 | 0 | 0 | 2 | 0 | 16 | 132
67 | M | 48492500585 | Priestorový termostat elektronický rozsah +8 - +30 °C, 230 V | ks | 18 |  | 0 |  |  |  | znížená | 0 | 0 | 0.006 | 0.108 | 0 | 0 | 32 | M | 2 | ROZPOCET | 0 | 0 | 0 | 0 | 0 | 2 | 0 | 16 | 134
68 | K | 735311640 | Montáž zostavy rozdel"ovač / zberač do skrine typ 3 cestný | ks | 1 |  | 0 |  |  |  | znížená | 0 | 0 | 0 | 0 | 0 | 0 | 16 | K | 2 | ROZPOCET | 0 | 0 | 0 | 0 | 0 | 2 | 0 | 16 | 136
69 | K | 735311650 | Montáž zostavy rozdel"ovač / zberač do skrine typ 4 cestný | ks | 1 |  | 0 |  |  |  | znížená | 0 | 0 | 0 | 0 | 0 | 0 | 16 | K | 2 | ROZPOCET | 0 | 0 | 0 | 0 | 0 | 2 | 0 | 16 | 138
70 | K | 735311710 | Montáž zostavy rozdel"ovač / zberač do skrine typ 9 cestný | ks | 1 |  | 0 |  |  |  | znížená | 0 | 0 | 0 | 0 | 0 | 0 | 16 | K | 2 | ROZPOCET | 0 | 0 | 0 | 0 | 0 | 2 | 0 | 16 | 140
71 | K | 735311720 | Montáž zostavy rozdel"ovač / zberač do skrine typ 10 cestný | ks | 1 |  | 0 |  |  |  | znížená | 0 | 0 | 0 | 0 | 0 | 0 | 16 | K | 2 | ROZPOCET | 0 | 0 | 0 | 0 | 0 | 2 | 0 | 16 | 142
72 | K | 735311730 | Montáž zostavy rozdel"ovač / zberač do skrine typ 11 cestný | ks | 1 |  | 0 |  |  |  | znížená | 0 | 0 | 0 | 0 | 0 | 0 | 16 | K | 2 | ROZPOCET | 0 | 0 | 0 | 0 | 0 | 2 | 0 | 16 | 144
73 | M | 4849225070 | Rozdeľovač pre podlahové vykurovanie 3-okruhový, s prietokomermi vrátane odvzdušnenia, vypustenia a uzatváracích armatúr guľové kohúty G 1" a skrinky rozdeľovača pod omietku dĺžky 530 mm | súbor | 1 |  | 0 |  |  |  | znížená | 0 | 0 | 0.01792 | 0.01792 | 0 | 0 | 32 | M | 2 | ROZPOCET | 0 | 0 | 0 | 0 | 0 | 2 | 0 | 16 | 146
74 | M | 48492250705 | Rozdeľovač pre podlahové vykurovanie 4-okruhový, s prietokomermi vrátane odvzdušnenia, vypustenia a uzatváracích armatúr guľové kohúty G 1" a skrinky rozdeľovača pod omietku dĺžky 530 mm | súbor | 1 |  | 0 |  |  |  | znížená | 0 | 0 | 0.01792 | 0.01792 | 0 | 0 | 32 | M | 2 | ROZPOCET | 0 | 0 | 0 | 0 | 0 | 2 | 0 | 16 | 148
75 | M | 484922507053 | Rozdeľovač pre podlahové vykurovanie 9-okruhový, s prietokomermi vrátane odvzdušnenia, vypustenia a uzatváracích armatúr guľové kohúty G 1" a skrinky rozdeľovača pod omietku dĺžky 530 mm | súbor | 1 |  | 0 |  |  |  | znížená | 0 | 0 | 0.01792 | 0.01792 | 0 | 0 | 32 | M | 2 | ROZPOCET | 0 | 0 | 0 | 0 | 0 | 2 | 0 | 16 | 150
76 | M | 484922507053212 | Rozdeľovač pre podlahové vykurovanie 11-okruhový, s prietokomermi vrátane odvzdušnenia, vypustenia a uzatváracích armatúr guľové kohúty G 1" a skrinky rozdeľovača pod omietku dĺžky 530 mm | súbor | 1 |  | 0 |  |  |  | znížená | 0 | 0 | 0.01792 | 0.01792 | 0 | 0 | 32 | M | 2 | ROZPOCET | 0 | 0 | 0 | 0 | 0 | 2 | 0 | 16 | 152
77 | M | 2862260604 | Lepiaca páska , šírka 55mm, dĺžka 50m, | ks | 10 |  | 0 |  |  |  | znížená | 0 | 0 | 0.00016 | 0.0016 | 0 | 0 | 32 | M | 2 | ROZPOCET | 0 | 0 | 0 | 0 | 0 | 2 | 0 | 16 | 154
78 | K | 998735201 | Presun hmôt pre vykurovacie telesá v objektoch výšky do 6 m | % | 93.304 |  | 0 |  |  |  | znížená | 0 | 0 | 0 | 0 | 0 | 0 | 16 | K | 2 | ROZPOCET | 0 | 0 | 0 | 0 | 0 | 2 | 0 | 16 | 156
| D | HZS | Hodinové zúčtovacie sadzby |  |  |  | 0 | [5 empty] | 0 |  | 0 |  | 0 | 4 | D | 0 | ROZPOCET | [6 empty] | 0
79 | K | HZS0001145 | Tlaková skúška systému,skúška tesnosti | kpl | 1 |  | 0 |  |  |  | znížená | 0 | 0 | 0 | 0 | 0 | 0 | 262144 | K | 1 | ROZPOCET | 0 | 0 | 0 | 0 | 0 | 2 | 0 | 262144 | 158

## 06 - PS 01 Technologická ...
[9 empty] | >> skryté stĺpce << | [9 empty] | {07ae7c9d-b266-4c58-8dc4-523fd18e6977}
0
| KRYCÍ LIST ROZPOČTU | [8 empty] | v --- nižšie sa nachádzajú doplnkové a pomocné údaje k zostavám --- v | [8 empty] | False
Stavba:
Vinárstvo Káty
Objekt:
06 - PS 01 Technologická časť
| JKSO: |  |  |  |  | KS:
| Miesto: |  |  |  |  | Dátum: | 21. 4. 2022
| Objednávateľ: |  |  |  |  | IČO:
|  | SANPO s.r.o., Kráľovka 159/22, 076 82 Malá Tŕňa |  |  |  | IČ DPH:
| Zhotoviteľ: |  |  |  |  | IČO:
IČ DPH:
| Projektant: |  |  |  |  | IČO:
IČ DPH:
| Spracovateľ: |  |  |  |  | IČO:
IČ DPH:
Poznámka:
| Cena bez DPH | [5 empty] | 0
|  |  | Základ dane |  |  | Sadzba dane | Výška dane
| DPH | základná | 0 |  |  | 20% | 0
|  | znížená | 0 |  |  | 20% | 0
|  | zákl. prenesená | 0 |  |  | 20% | 0
|  | zníž. prenesená | 0 |  |  | 20% | 0
|  | nulová | 0 |  |  | 0% | 0
| Cena s DPH |  |  | v | EUR |  | 0
| Projektant |  |  | Spracovateľ
| Dátum a podpis: |  | Pečiatka | Dátum a podpis: |  |  | Pečiatka
| Objednávateľ |  |  | Zhotoviteľ
| Dátum a podpis: |  | Pečiatka | Dátum a podpis: |  |  | Pečiatka
REKAPITULÁCIA ROZPOČTU
Stavba:
Vinárstvo Káty
Objekt:
06 - PS 01 Technologická časť
Miesto: | [5 empty] | Dátum: | 21. 4. 2022
Objednávateľ: |  |  | SANPO s.r.o., Kráľovka 159/22, 076 82 Malá Tŕňa |  |  | Projektant:
Zhotoviteľ: | [5 empty] | Spracovateľ:
Kód dielu - Popis | [6 empty] | Cena celkom [EUR]
Náklady z rozpočtu | [6 empty] | 0 | [12 empty] | -1
ROZPOČET
Stavba:
Vinárstvo Káty
Objekt:
06 - PS 01 Technologická časť
Miesto: | [5 empty] | Dátum: | 21. 4. 2022
Objednávateľ: |  |  | SANPO s.r.o., Kráľovka 159/22, 076 82 Malá Tŕňa |  |  | Projektant:
Zhotoviteľ: | [5 empty] | Spracovateľ:
PČ | Typ | Kód | Popis | MJ | Množstvo | J.cena [EUR] | Cena celkom [EUR] | Cenová sústava |  |  | DPH | J. Nh [h] | Nh celkom [h] | J. hmotnosť [t] | Hmotnosť celkom [t] | J. suť [t] | Suť Celkom [t]
Náklady z rozpočtu | [6 empty] | 0 | [5 empty] | 0 |  | 0 |  | 0 |  | D | -1 | [7 empty] | 0
1 | M | Pol2 | Třídící vibrační stůl SV 800, délka 2,5 m | ks | 1 |  | 0 |  |  |  | znížená | 0 | 0 | 0 | 0 | 0 | 0 | 8 | M | 0 | ROZPOCET | 0 | 0 | 0 | 0 | 0 | 2 | 0 | 4 | 2
2 | M | Pol3 | Nerezová obslužná plošina k třídícímu stolu | ks | 2 |  | 0 |  |  |  | znížená | 0 | 0 | 0 | 0 | 0 | 0 | 8 | M | 0 | ROZPOCET | 0 | 0 | 0 | 0 | 0 | 2 | 0 | 4 | 4
3 | M | Pol4 | Pásový dopravník na transport hroznů z vlečky na třídící stůl nebo do mlýnku | ks | 1 |  | 0 |  |  |  | znížená | 0 | 0 | 0 | 0 | 0 | 0 | 8 | M | 0 | ROZPOCET | 0 | 0 | 0 | 0 | 0 | 2 | 0 | 4 | 6
4 | M | Pol5 | Mlýnkoodstopkovač Lugana 1R, výkon 4 - 6 tun/hod | ks | 1 |  | 0 |  |  |  | znížená | 0 | 0 | 0 | 0 | 0 | 0 | 8 | M | 0 | ROZPOCET | 0 | 0 | 0 | 0 | 0 | 2 | 0 | 4 | 8
5 | M | Pol6 | Vřetenové čerpadlo PMS 10 FIS | ks | 1 |  | 0 |  |  |  | znížená | 0 | 0 | 0 | 0 | 0 | 0 | 8 | M | 0 | ROZPOCET | 0 | 0 | 0 | 0 | 0 | 2 | 0 | 4 | 10
6 | M | Pol7 | Pneumatický lis PEC 35, uzavřený systém | ks | 1 |  | 0 |  |  |  | znížená | 0 | 0 | 0 | 0 | 0 | 0 | 8 | M | 0 | ROZPOCET | 0 | 0 | 0 | 0 | 0 | 2 | 0 | 4 | 12
7 | M | Pol8 | Odkalovací nádrž 7.000 l s duplikátorem chlazení a odkalovacím ramenem | ks | 2 |  | 0 |  |  |  | znížená | 0 | 0 | 0 | 0 | 0 | 0 | 8 | M | 0 | ROZPOCET | 0 | 0 | 0 | 0 | 0 | 2 | 0 | 4 | 14
8 | M | Pol9 | Vinifikátory 5.000 l s pneumatickým pístem | ks | 2 |  | 0 |  |  |  | znížená | 0 | 0 | 0 | 0 | 0 | 0 | 8 | M | 0 | ROZPOCET | 0 | 0 | 0 | 0 | 0 | 2 | 0 | 4 | 16
9 | M | Pol10 | Šroubový kompresor 5,5 kW | ks | 1 |  | 0 |  |  |  | znížená | 0 | 0 | 0 | 0 | 0 | 0 | 8 | M | 0 | ROZPOCET | 0 | 0 | 0 | 0 | 0 | 2 | 0 | 4 | 18
10 | M | Pol11 | Prútokový výměník trubka v trubce 80/114, 8 x 6m, 50.000 kCal/h + izolace | ks | 1 |  | 0 |  |  |  | znížená | 0 | 0 | 0 | 0 | 0 | 0 | 8 | M | 0 | ROZPOCET | 0 | 0 | 0 | 0 | 0 | 2 | 0 | 4 | 20
11 | M | Pol12 | Nerezová nádrž 6.000 l s duplikátorem chlazení a duplikátorem ohřevu | ks | 7 |  | 0 |  |  |  | znížená | 0 | 0 | 0 | 0 | 0 | 0 | 8 | M | 0 | ROZPOCET | 0 | 0 | 0 | 0 | 0 | 2 | 0 | 4 | 22
12 | M | Pol13 | Nerezová nádrž 4.000 + 2.000 l s duplikátorem chlazení a duplikátorem ohřevu | ks | 4 |  | 0 |  |  |  | znížená | 0 | 0 | 0 | 0 | 0 | 0 | 8 | M | 0 | ROZPOCET | 0 | 0 | 0 | 0 | 0 | 2 | 0 | 4 | 24
13 | M | Pol14 | Nerezová nádrž 3.000 + 3.000 l s duplikátorem chlazení a duplikátorem ohřevu | ks | 4 |  | 0 |  |  |  | znížená | 0 | 0 | 0 | 0 | 0 | 0 | 8 | M | 0 | ROZPOCET | 0 | 0 | 0 | 0 | 0 | 2 | 0 | 4 | 26
14 | M | Pol15 | Nerezová nádrž 4.000 + 2.000 l skladovací | ks | 2 |  | 0 |  |  |  | znížená | 0 | 0 | 0 | 0 | 0 | 0 | 8 | M | 0 | ROZPOCET | 0 | 0 | 0 | 0 | 0 | 2 | 0 | 4 | 28
15 | M | Pol16 | Nerezová nádrž 3.000 + 3.000 l skladovací | ks | 6 |  | 0 |  |  |  | znížená | 0 | 0 | 0 | 0 | 0 | 0 | 8 | M | 0 | ROZPOCET | 0 | 0 | 0 | 0 | 0 | 2 | 0 | 4 | 30
16 | M | Pol17 | Nerezová nádrž 6.000 l k lince | ks | 1 |  | 0 |  |  |  | znížená | 0 | 0 | 0 | 0 | 0 | 0 | 8 | M | 0 | ROZPOCET | 0 | 0 | 0 | 0 | 0 | 2 | 0 | 4 | 32
17 | M | Pol18 | Barikový sud 225 l francouzský dub ALLIER | ks | 24 |  | 0 |  |  |  | znížená | 0 | 0 | 0 | 0 | 0 | 0 | 8 | M | 0 | ROZPOCET | 0 | 0 | 0 | 0 | 0 | 2 | 0 | 4 | 34
18 | M | Pol19 | Automatický keramický cross flow filtr CFKN 30/20 | ks | 1 |  | 0 |  |  |  | znížená | 0 | 0 | 0 | 0 | 0 | 0 | 8 | M | 0 | ROZPOCET | 0 | 0 | 0 | 0 | 0 | 2 | 0 | 4 | 36
19 | M | Pol20 | Vakuový kalolis FVE 2,5 | ks | 1 |  | 0 |  |  |  | znížená | 0 | 0 | 0 | 0 | 0 | 0 | 8 | M | 0 | ROZPOCET | 0 | 0 | 0 | 0 | 0 | 2 | 0 | 4 | 38
20 | M | Pol21 | Řízené kvašení vína ( chladící agregáty 2 ks, elektrokotel 1ks, rozvody, LCD ) | ks | 1 |  | 0 |  |  |  | znížená | 0 | 0 | 0 | 0 | 0 | 0 | 8 | M | 0 | ROZPOCET | 0 | 0 | 0 | 0 | 0 | 2 | 0 | 4 | 40
21 | M | Pol22 | Hliníkové stojany pod barikové sudy | ks | 12 |  | 0 |  |  |  | znížená | 0 | 0 | 0 | 0 | 0 | 0 | 8 | M | 0 | ROZPOCET | 0 | 0 | 0 | 0 | 0 | 2 | 0 | 4 | 42
22 | M | Pol23 | Drátěné pozikované koše | ks | 20 |  | 0 |  |  |  | znížená | 0 | 0 | 0 | 0 | 0 | 0 | 8 | M | 0 | ROZPOCET | 0 | 0 | 0 | 0 | 0 | 2 | 0 | 4 | 44
23 | M | Pol24 | Elektrický paletovací vozík 12LS-7N 1200 kg | ks | 1 |  | 0 |  |  |  | znížená | 0 | 0 | 0 | 0 | 0 | 0 | 8 | M | 0 | ROZPOCET | 0 | 0 | 0 | 0 | 0 | 2 | 0 | 4 | 46
24 | M | Pol25 | Vyvíječ páry - mobilní | ks | 1 |  | 0 |  |  |  | znížená | 0 | 0 | 0 | 0 | 0 | 0 | 8 | M | 0 | ROZPOCET | 0 | 0 | 0 | 0 | 0 | 2 | 0 | 4 | 48
25 | M | Pol26 | Čerpadlo na mošt s gumovým rotorem G90 | ks | 1 |  | 0 |  |  |  | znížená | 0 | 0 | 0 | 0 | 0 | 0 | 8 | M | 0 | ROZPOCET | 0 | 0 | 0 | 0 | 0 | 2 | 0 | 4 | 50
26 | M | Pol27 | Odstředivé čerpadlo na víno | ks | 1 |  | 0 |  |  |  | znížená | 0 | 0 | 0 | 0 | 0 | 0 | 8 | M | 0 | ROZPOCET | 0 | 0 | 0 | 0 | 0 | 2 | 0 | 4 | 52
27 | M | Pol28 | Automatický vystřikovací, plnící a uzavírací triblok | ks | 1 |  | 0 |  |  |  | znížená | 0 | 0 | 0 | 0 | 0 | 0 | 8 | M | 0 | ROZPOCET | 0 | 0 | 0 | 0 | 0 | 2 | 0 | 4 | 54
28 | M | Pol29 | Automatický etiketovací stroj ENOS MIRIAM | ks | 1 |  | 0 |  |  |  | znížená | 0 | 0 | 0 | 0 | 0 | 0 | 8 | M | 0 | ROZPOCET | 0 | 0 | 0 | 0 | 0 | 2 | 0 | 4 | 56
29 | M | Pol30 | Mikrofiltrační zařízení | ks | 1 |  | 0 |  |  |  | znížená | 0 | 0 | 0 | 0 | 0 | 0 | 8 | M | 0 | ROZPOCET | 0 | 0 | 0 | 0 | 0 | 2 | 0 | 4 | 58
30 | M | Pol31 | Dopravník matolin z lisu na traktorovou vlečku | ks | 1 |  | 0 |  |  |  | znížená | 0 | 0 | 0 | 0 | 0 | 0 | 8 | M | 0 | ROZPOCET | 0 | 0 | 0 | 0 | 0 | 2 | 0 | 4 | 60
31 | M | Pol32 | Mobilní míchadlo k odkalovacím nádržím | ks | 1 |  | 0 |  |  |  | znížená | 0 | 0 | 0 | 0 | 0 | 0 | 8 | M | 0 | ROZPOCET | 0 | 0 | 0 | 0 | 0 | 2 | 0 | 4 | 62
32 | M | Pol33 | Mobilní nádrž s míchadlem 400 l | ks | 1 |  | 0 |  |  |  | znížená | 0 | 0 | 0 | 0 | 0 | 0 | 8 | M | 0 | ROZPOCET | 0 | 0 | 0 | 0 | 0 | 2 | 0 | 4 | 64
33 | M | Pol34 | Dusíkové hospodářství, rozvody dusíku pro 16 nádrží | ks | 1 |  | 0 |  |  |  | znížená | 0 | 0 | 0 | 0 | 0 | 0 | 8 | M | 0 | ROZPOCET | 0 | 0 | 0 | 0 | 0 | 2 | 0 | 4 | 66
34 | M | Pol35 | Rototank 5.000 l | ks | 1 |  | 0 |  |  |  | znížená | 0 | 0 | 0 | 0 | 0 | 0 | 8 | M | 0 | ROZPOCET | 0 | 0 | 0 | 0 | 0 | 2 | 0 | 4 | 68
35 | M | Pol36 | Pístové čerpadlo MXTINV | ks | 1 |  | 0 |  |  |  | znížená | 0 | 0 | 0 | 0 | 0 | 0 | 8 | M | 0 | ROZPOCET | 0 | 0 | 0 | 0 | 0 | 2 | 0 | 4 | 70

## 07 - SO 02 Spevnené ploc...
[9 empty] | >> skryté stĺpce << | [9 empty] | {fab1d628-1f37-4bab-bdf0-9a7009c2f69e}
0
| KRYCÍ LIST ROZPOČTU | [8 empty] | v --- nižšie sa nachádzajú doplnkové a pomocné údaje k zostavám --- v | [8 empty] | False
Stavba:
Vinárstvo Káty
Objekt:
07 - SO 02 Spevnené plochy
| JKSO: |  |  |  |  | KS:
| Miesto: |  |  |  |  | Dátum: | 21. 4. 2022
| Objednávateľ: |  |  |  |  | IČO:
|  | SANPO s.r.o., Kráľovka 159/22, 076 82 Malá Tŕňa |  |  |  | IČ DPH:
| Zhotoviteľ: |  |  |  |  | IČO:
IČ DPH:
| Projektant: |  |  |  |  | IČO:
IČ DPH:
| Spracovateľ: |  |  |  |  | IČO:
IČ DPH:
Poznámka:
| Cena bez DPH | [5 empty] | 0
|  |  | Základ dane |  |  | Sadzba dane | Výška dane
| DPH | základná | 0 |  |  | 20% | 0
|  | znížená | 0 |  |  | 20% | 0
|  | zákl. prenesená | 0 |  |  | 20% | 0
|  | zníž. prenesená | 0 |  |  | 20% | 0
|  | nulová | 0 |  |  | 0% | 0
| Cena s DPH |  |  | v | EUR |  | 0
| Projektant |  |  | Spracovateľ
| Dátum a podpis: |  | Pečiatka | Dátum a podpis: |  |  | Pečiatka
| Objednávateľ |  |  | Zhotoviteľ
| Dátum a podpis: |  | Pečiatka | Dátum a podpis: |  |  | Pečiatka
REKAPITULÁCIA ROZPOČTU
Stavba:
Vinárstvo Káty
Objekt:
07 - SO 02 Spevnené plochy
Miesto: | [5 empty] | Dátum: | 21. 4. 2022
Objednávateľ: |  |  | SANPO s.r.o., Kráľovka 159/22, 076 82 Malá Tŕňa |  |  | Projektant:
Zhotoviteľ: | [5 empty] | Spracovateľ:
Kód dielu - Popis | [6 empty] | Cena celkom [EUR]
Náklady z rozpočtu | [6 empty] | 0 | [12 empty] | -1
| HSV - Práce a dodávky HSV | [5 empty] | 0
| 1 - Zemné práce | [5 empty] | 0
| 5 - Komunikácie | [5 empty] | 0
| 9 - Ostatné konštrukcie a práce-búranie | [5 empty] | 0
| 99 - Presun hmôt HSV | [5 empty] | 0
| PSV - Práce a dodávky PSV | [5 empty] | 0
| 772 - Podlahy z prírodného a konglomerovaného kameňa | [5 empty] | 0
ROZPOČET
Stavba:
Vinárstvo Káty
Objekt:
07 - SO 02 Spevnené plochy
Miesto: | [5 empty] | Dátum: | 21. 4. 2022
Objednávateľ: |  |  | SANPO s.r.o., Kráľovka 159/22, 076 82 Malá Tŕňa |  |  | Projektant:
Zhotoviteľ: | [5 empty] | Spracovateľ:
PČ | Typ | Kód | Popis | MJ | Množstvo | J.cena [EUR] | Cena celkom [EUR] | Cenová sústava |  |  | DPH | J. Nh [h] | Nh celkom [h] | J. hmotnosť [t] | Hmotnosť celkom [t] | J. suť [t] | Suť Celkom [t]
Náklady z rozpočtu | [6 empty] | 0 | [5 empty] | 0 |  | 142.0213 |  | 0 |  | D | -1 | [7 empty] | 0
| D | HSV | Práce a dodávky HSV |  |  |  | 0 | [5 empty] | 0 |  | 101.7231 |  | 0 | 1 | D | 0 | ROZPOCET | [6 empty] | 0
| D | 1 | Zemné práce |  |  |  | 0 | [5 empty] | 0 |  | 0 |  | 0 | 1 | D | 1 | ROZPOCET | [6 empty] | 0
1 | K | 131201103 | Výkop nezapaženej jamy v hornine 3, nad 1000 do 10000 m3 | m3 | 139.9 |  | 0 |  |  |  | znížená | 0 | 0 | 0 | 0 | 0 | 0 | 4 | K | 2 | ROZPOCET | 0 | 0 | 0 | 0 | 0 | 2 | 0 | 4 | 2
2 | K | 131201109 | Hĺbenie nezapažených jám a zárezov. Príplatok za lepivosť horniny 3 | m3 | 104.925 |  | 0 |  |  |  | znížená | 0 | 0 | 0 | 0 | 0 | 0 | 4 | K | 2 | ROZPOCET | 0 | 0 | 0 | 0 | 0 | 2 | 0 | 4 | 4
3 | K | 132211101 | Hĺbenie rýh šírky do 600 mm v hornine tr.3 súdržných - ručným náradím | m3 | 1.8 |  | 0 |  |  |  | znížená | 0 | 0 | 0 | 0 | 0 | 0 | 4 | K | 2 | ROZPOCET | 0 | 0 | 0 | 0 | 0 | 2 | 0 | 4 | 6
4 | K | 132211119 | Príplatok za lepivosť pri hĺbení rýh š do 600 mm ručným náradím v hornine tr. 3 | m3 | 1.26 |  | 0 |  |  |  | znížená | 0 | 0 | 0 | 0 | 0 | 0 | 4 | K | 2 | ROZPOCET | 0 | 0 | 0 | 0 | 0 | 2 | 0 | 4 | 8
5 | K | 162201102 | Vodorovné premiestnenie výkopku z horniny 1-4 nad 20-50m | m3 | 141.7 |  | 0 |  |  |  | znížená | 0 | 0 | 0 | 0 | 0 | 0 | 4 | K | 2 | ROZPOCET | 0 | 0 | 0 | 0 | 0 | 2 | 0 | 4 | 10
6 | K | 181101102 | Úprava pláne v zárezoch v hornine 1-4 so zhutnením | m2 | 139.9 |  | 0 |  |  |  | znížená | 0 | 0 | 0 | 0 | 0 | 0 | 4 | K | 2 | ROZPOCET | 0 | 0 | 0 | 0 | 0 | 2 | 0 | 4 | 12
| D | 5 | Komunikácie |  |  |  | 0 | [5 empty] | 0 |  | 95.6077 |  | 0 | 1 | D | 1 | ROZPOCET | [6 empty] | 0
7 | K | 561291111R | Podklad plochy zo štrkodrvy stabilizovaného cementom | m3 | 20.985 |  | 0 |  |  |  | znížená | 0 | 0 | 2.084 | 43.7327 | 0 | 0 | 4 | K | 2 | ROZPOCET | 0 | 0 | 0 | 0 | 0 | 2 | 0 | 4 | 14
8 | K | 564861111 | Podklad zo štrkodrviny s rozprestretím a zhutnením, po zhutnení hr. 200 mm | m2 | 139.9 |  | 0 |  |  |  | znížená | 0 | 0 | 0.3708 | 51.8749 | 0 | 0 | 4 | K | 2 | ROZPOCET | 0 | 0 | 0 | 0 | 0 | 2 | 0 | 4 | 16
| D | 9 | Ostatné konštrukcie a práce-búranie |  |  |  | 0 | [5 empty] | 0 |  | 6.1154 |  | 0 | 1 | D | 1 | ROZPOCET | [6 empty] | 0
9 | K | 916531112 | Osadenie záhonového alebo parkového obrubníka betón., do lôžka z bet. pros. tr. C 16/20 bez bočnej opory | m | 20 |  | 0 |  |  |  | znížená | 0 | 0 | 0.08318 | 1.6636 | 0 | 0 | 4 | K | 2 | ROZPOCET | 0 | 0 | 0 | 0 | 0 | 2 | 0 | 4 | 18
10 | M | 592170001800 | Obrubník PREMAC parkový, lxšxv 1000x50x200 mm, sivá | ks | 20.2 |  | 0 |  |  |  | znížená | 0 | 0 | 0.023 | 0.4646 | 0 | 0 | 8 | M | 2 | ROZPOCET | 0 | 0 | 0 | 0 | 0 | 2 | 0 | 4 | 20
11 | K | 918101112 | Lôžko pod obrubníky, krajníky alebo obruby z dlažobných kociek z betónu prostého tr. C 16/20 | m3 | 1.8 |  | 0 |  |  |  | znížená | 0 | 0 | 2.2151 | 3.9872 | 0 | 0 | 4 | K | 2 | ROZPOCET | 0 | 0 | 0 | 0 | 0 | 2 | 0 | 4 | 22
| D | 99 | Presun hmôt HSV |  |  |  | 0 | [5 empty] | 0 |  | 0 |  | 0 | 1 | D | 1 | ROZPOCET | [6 empty] | 0
12 | K | 998222011 | Presun hmôt pre pozemné komunikácie s krytom z kameniva (8222, 8225) akejkoľvek dĺžky objektu | t | 101.723 |  | 0 |  |  |  | znížená | 0 | 0 | 0 | 0 | 0 | 0 | 4 | K | 2 | ROZPOCET | 0 | 0 | 0 | 0 | 0 | 2 | 0 | 4 | 24
| D | PSV | Práce a dodávky PSV |  |  |  | 0 | [5 empty] | 0 |  | 40.2982 |  | 0 | 2 | D | 0 | ROZPOCET | [6 empty] | 0
| D | 772 | Podlahy z prírodného a konglomerovaného kameňa |  |  |  | 0 | [5 empty] | 0 |  | 40.2982 |  | 0 | 2 | D | 1 | ROZPOCET | [6 empty] | 0
13 | K | 772506270 | Kladenie dlažby z kameňa zo zlomkov dosiek, tvar sa upravuje na mieste ručným oprac. hr. 100mm | m2 | 139.9 |  | 0 |  |  |  | znížená | 0 | 0 | 0.11125 | 15.5639 | 0 | 0 | 16 | K | 2 | ROZPOCET | 0 | 0 | 0 | 0 | 0 | 2 | 0 | 16 | 26
14 | M | 583840001700 | Dlažba nepravidelného tvaru - andezit, priemer 100-500 mm, hrúbka 70-100 mm | m2 | 145.496 |  | 0 |  |  |  | znížená | 0 | 0 | 0.17 | 24.7343 | 0 | 0 | 32 | M | 2 | ROZPOCET | 0 | 0 | 0 | 0 | 0 | 2 | 0 | 16 | 28
15 | K | 998772101 | Presun hmôt pre kamennú dlažbu v objektoch výšky do 6 m | t | 40.298 |  | 0 |  |  |  | znížená | 0 | 0 | 0 | 0 | 0 | 0 | 16 | K | 2 | ROZPOCET | 0 | 0 | 0 | 0 | 0 | 2 | 0 | 16 | 30

## 08 - SO 03 Príjazdová ko...
[9 empty] | >> skryté stĺpce << | [9 empty] | {ec094fc9-5706-4009-b4b0-4d3f6dc7bb43}
0
| KRYCÍ LIST ROZPOČTU | [8 empty] | v --- nižšie sa nachádzajú doplnkové a pomocné údaje k zostavám --- v | [8 empty] | False
Stavba:
Vinárstvo Káty
Objekt:
08 - SO 03 Príjazdová komunikácia
| JKSO: |  |  |  |  | KS:
| Miesto: |  |  |  |  | Dátum: | 21. 4. 2022
| Objednávateľ: |  |  |  |  | IČO:
|  | SANPO s.r.o., Kráľovka 159/22, 076 82 Malá Tŕňa |  |  |  | IČ DPH:
| Zhotoviteľ: |  |  |  |  | IČO:
IČ DPH:
| Projektant: |  |  |  |  | IČO:
IČ DPH:
| Spracovateľ: |  |  |  |  | IČO:
IČ DPH:
Poznámka:
| Cena bez DPH | [5 empty] | 0
|  |  | Základ dane |  |  | Sadzba dane | Výška dane
| DPH | základná | 0 |  |  | 20% | 0
|  | znížená | 0 |  |  | 20% | 0
|  | zákl. prenesená | 0 |  |  | 20% | 0
|  | zníž. prenesená | 0 |  |  | 20% | 0
|  | nulová | 0 |  |  | 0% | 0
| Cena s DPH |  |  | v | EUR |  | 0
| Projektant |  |  | Spracovateľ
| Dátum a podpis: |  | Pečiatka | Dátum a podpis: |  |  | Pečiatka
| Objednávateľ |  |  | Zhotoviteľ
| Dátum a podpis: |  | Pečiatka | Dátum a podpis: |  |  | Pečiatka
REKAPITULÁCIA ROZPOČTU
Stavba:
Vinárstvo Káty
Objekt:
08 - SO 03 Príjazdová komunikácia
Miesto: | [5 empty] | Dátum: | 21. 4. 2022
Objednávateľ: |  |  | SANPO s.r.o., Kráľovka 159/22, 076 82 Malá Tŕňa |  |  | Projektant:
Zhotoviteľ: | [5 empty] | Spracovateľ:
Kód dielu - Popis | [6 empty] | Cena celkom [EUR]
Náklady z rozpočtu | [6 empty] | 0 | [12 empty] | -1
| HSV - Práce a dodávky HSV | [5 empty] | 0
| 1 - Zemné práce | [5 empty] | 0
| 5 - Komunikácie | [5 empty] | 0
| 9 - Ostatné konštrukcie a práce-búranie | [5 empty] | 0
| 99 - Presun hmôt HSV | [5 empty] | 0
ROZPOČET
Stavba:
Vinárstvo Káty
Objekt:
08 - SO 03 Príjazdová komunikácia
Miesto: | [5 empty] | Dátum: | 21. 4. 2022
Objednávateľ: |  |  | SANPO s.r.o., Kráľovka 159/22, 076 82 Malá Tŕňa |  |  | Projektant:
Zhotoviteľ: | [5 empty] | Spracovateľ:
PČ | Typ | Kód | Popis | MJ | Množstvo | J.cena [EUR] | Cena celkom [EUR] | Cenová sústava |  |  | DPH | J. Nh [h] | Nh celkom [h] | J. hmotnosť [t] | Hmotnosť celkom [t] | J. suť [t] | Suť Celkom [t]
Náklady z rozpočtu | [6 empty] | 0 | [5 empty] | 0 |  | 1031.099 |  | 0 |  | D | -1 | [7 empty] | 0
| D | HSV | Práce a dodávky HSV |  |  |  | 0 | [5 empty] | 0 |  | 1031.099 |  | 0 | 1 | D | 0 | ROZPOCET | [6 empty] | 0
| D | 1 | Zemné práce |  |  |  | 0 | [5 empty] | 0 |  | 0 |  | 0 | 1 | D | 1 | ROZPOCET | [6 empty] | 0
1 | K | 131201103 | Výkop nezapaženej jamy v hornine 3, nad 1000 do 10000 m3 | m3 | 1039.8 |  | 0 |  |  |  | znížená | 0 | 0 | 0 | 0 | 0 | 0 | 4 | K | 2 | ROZPOCET | 0 | 0 | 0 | 0 | 0 | 2 | 0 | 4 | 2
2 | K | 131201109 | Hĺbenie nezapažených jám a zárezov. Príplatok za lepivosť horniny 3 | m3 | 779.85 |  | 0 |  |  |  | znížená | 0 | 0 | 0 | 0 | 0 | 0 | 4 | K | 2 | ROZPOCET | 0 | 0 | 0 | 0 | 0 | 2 | 0 | 4 | 4
3 | K | 132211101 | Hĺbenie rýh šírky do 600 mm v hornine tr.3 súdržných - ručným náradím | m3 | 27 |  | 0 |  |  |  | znížená | 0 | 0 | 0 | 0 | 0 | 0 | 4 | K | 2 | ROZPOCET | 0 | 0 | 0 | 0 | 0 | 2 | 0 | 4 | 6
4 | K | 132211119 | Príplatok za lepivosť pri hĺbení rýh š do 600 mm ručným náradím v hornine tr. 3 | m3 | 18.9 |  | 0 |  |  |  | znížená | 0 | 0 | 0 | 0 | 0 | 0 | 4 | K | 2 | ROZPOCET | 0 | 0 | 0 | 0 | 0 | 2 | 0 | 4 | 8
5 | K | 162201102 | Vodorovné premiestnenie výkopku z horniny 1-4 nad 20-50m | m3 | 1066.8 |  | 0 |  |  |  | znížená | 0 | 0 | 0 | 0 | 0 | 0 | 4 | K | 2 | ROZPOCET | 0 | 0 | 0 | 0 | 0 | 2 | 0 | 4 | 10
6 | K | 181101102 | Úprava pláne v zárezoch v hornine 1-4 so zhutnením | m2 | 1039.8 |  | 0 |  |  |  | znížená | 0 | 0 | 0 | 0 | 0 | 0 | 4 | K | 2 | ROZPOCET | 0 | 0 | 0 | 0 | 0 | 2 | 0 | 4 | 12
| D | 5 | Komunikácie |  |  |  | 0 | [5 empty] | 0 |  | 900.1964 |  | 0 | 1 | D | 1 | ROZPOCET | [6 empty] | 0
7 | K | 564851111 | Podklad zo štrkodrviny s rozprestretím a zhutnením, po zhutnení hr. 150 mm | m2 | 1039.8 |  | 0 |  |  |  | znížená | 0 | 0 | 0.27994 | 291.0816 | 0 | 0 | 4 | K | 2 | ROZPOCET | 0 | 0 | 0 | 0 | 0 | 2 | 0 | 4 | 14
8 | K | 564861111 | Podklad zo štrkodrviny s rozprestretím a zhutnením, po zhutnení hr. 200 mm | m2 | 1039.8 |  | 0 |  |  |  | znížená | 0 | 0 | 0.3708 | 385.5578 | 0 | 0 | 4 | K | 2 | ROZPOCET | 0 | 0 | 0 | 0 | 0 | 2 | 0 | 4 | 16
9 | K | 575191111 | Makadam asfaltový vsypný, z kameniva hrubého drveného obaleného asfaltom, po zhutnení hr. 100 mm, -0,21700t | m2 | 1039.8 |  | 0 |  |  |  | znížená | 0 | 0 | 0.215 | 223.557 | 0 | 0 | 4 | K | 2 | ROZPOCET | 0 | 0 | 0 | 0 | 0 | 2 | 0 | 4 | 18
| D | 9 | Ostatné konštrukcie a práce-búranie |  |  |  | 0 | [5 empty] | 0 |  | 130.9025 |  | 0 | 1 | D | 1 | ROZPOCET | [6 empty] | 0
10 | K | 916362112 | Osadenie cestného obrubníka betónového stojatého do lôžka z betónu prostého tr. C 16/20 s bočnou oporou | m | 300 |  | 0 |  |  |  | znížená | 0 | 0 | 0.15113 | 45.339 | 0 | 0 | 4 | K | 2 | ROZPOCET | 0 | 0 | 0 | 0 | 0 | 2 | 0 | 4 | 20
11 | M | 592170002200 | Obrubník PREMAC cestný | ks | 303 |  | 0 |  |  |  | znížená | 0 | 0 | 0.085 | 25.755 | 0 | 0 | 8 | M | 2 | ROZPOCET | 0 | 0 | 0 | 0 | 0 | 2 | 0 | 4 | 22
12 | K | 918101112 | Lôžko pod obrubníky, krajníky alebo obruby z dlažobných kociek z betónu prostého tr. C 16/20 | m3 | 27 |  | 0 |  |  |  | znížená | 0 | 0 | 2.2151 | 59.8085 | 0 | 0 | 4 | K | 2 | ROZPOCET | 0 | 0 | 0 | 0 | 0 | 2 | 0 | 4 | 24
| D | 99 | Presun hmôt HSV |  |  |  | 0 | [5 empty] | 0 |  | 0 |  | 0 | 1 | D | 1 | ROZPOCET | [6 empty] | 0
13 | K | 998222011 | Presun hmôt pre pozemné komunikácie s krytom z kameniva (8222, 8225) akejkoľvek dĺžky objektu | t | 1031.099 |  | 0 |  |  |  | znížená | 0 | 0 | 0 | 0 | 0 | 0 | 4 | K | 2 | ROZPOCET | 0 | 0 | 0 | 0 | 0 | 2 | 0 | 4 | 26

## 09 - SO 04 Prípojka vody
[9 empty] | >> skryté stĺpce << | [9 empty] | {61b7a368-dece-4f46-a8bc-921df612864f}
0
| KRYCÍ LIST ROZPOČTU | [8 empty] | v --- nižšie sa nachádzajú doplnkové a pomocné údaje k zostavám --- v | [8 empty] | False
Stavba:
Vinárstvo Káty
Objekt:
09 - SO 04 Prípojka vody
| JKSO: |  |  |  |  | KS:
| Miesto: |  |  |  |  | Dátum: | 21. 4. 2022
| Objednávateľ: |  |  |  |  | IČO:
|  | SANPO s.r.o., Kráľovka 159/22, 076 82 Malá Tŕňa |  |  |  | IČ DPH:
| Zhotoviteľ: |  |  |  |  | IČO:
IČ DPH:
| Projektant: |  |  |  |  | IČO:
IČ DPH:
| Spracovateľ: |  |  |  |  | IČO:
IČ DPH:
Poznámka:
| Cena bez DPH | [5 empty] | 0
|  |  | Základ dane |  |  | Sadzba dane | Výška dane
| DPH | základná | 0 |  |  | 20% | 0
|  | znížená | 0 |  |  | 20% | 0
|  | zákl. prenesená | 0 |  |  | 20% | 0
|  | zníž. prenesená | 0 |  |  | 20% | 0
|  | nulová | 0 |  |  | 0% | 0
| Cena s DPH |  |  | v | EUR |  | 0
| Projektant |  |  | Spracovateľ
| Dátum a podpis: |  | Pečiatka | Dátum a podpis: |  |  | Pečiatka
| Objednávateľ |  |  | Zhotoviteľ
| Dátum a podpis: |  | Pečiatka | Dátum a podpis: |  |  | Pečiatka
REKAPITULÁCIA ROZPOČTU
Stavba:
Vinárstvo Káty
Objekt:
09 - SO 04 Prípojka vody
Miesto: | [5 empty] | Dátum: | 21. 4. 2022
Objednávateľ: |  |  | SANPO s.r.o., Kráľovka 159/22, 076 82 Malá Tŕňa |  |  | Projektant:
Zhotoviteľ: | [5 empty] | Spracovateľ:
Kód dielu - Popis | [6 empty] | Cena celkom [EUR]
Náklady z rozpočtu | [6 empty] | 0 | [12 empty] | -1
| HSV - Práce a dodávky HSV | [5 empty] | 0
| 1 - Zemné práce | [5 empty] | 0
| 4 - Vodorovné konštrukcie | [5 empty] | 0
| 8 - Rúrové vedenie | [5 empty] | 0
| 99 - Presun hmôt HSV | [5 empty] | 0
ROZPOČET
Stavba:
Vinárstvo Káty
Objekt:
09 - SO 04 Prípojka vody
Miesto: | [5 empty] | Dátum: | 21. 4. 2022
Objednávateľ: |  |  | SANPO s.r.o., Kráľovka 159/22, 076 82 Malá Tŕňa |  |  | Projektant:
Zhotoviteľ: | [5 empty] | Spracovateľ:
PČ | Typ | Kód | Popis | MJ | Množstvo | J.cena [EUR] | Cena celkom [EUR] | Cenová sústava |  |  | DPH | J. Nh [h] | Nh celkom [h] | J. hmotnosť [t] | Hmotnosť celkom [t] | J. suť [t] | Suť Celkom [t]
Náklady z rozpočtu | [6 empty] | 0 | [5 empty] | 0 |  | 32.1556 |  | 0 |  | D | -1 | [7 empty] | 0
| D | HSV | Práce a dodávky HSV |  |  |  | 0 | [5 empty] | 0 |  | 32.1556 |  | 0 | 1 | D | 0 | ROZPOCET | [6 empty] | 0
| D | 1 | Zemné práce |  |  |  | 0 | [5 empty] | 0 |  | 0 |  | 0 | 1 | D | 1 | ROZPOCET | [6 empty] | 0
1 | K | 132201201 | Výkop ryhy šírky 600-2000mm horn.3 do 100m3 | m3 | 68.85 |  | 0 |  |  |  | znížená | 0 | 0 | 0 | 0 | 0 | 0 | 4 | K | 2 | ROZPOCET | 0 | 0 | 0 | 0 | 0 | 2 | 0 | 4 | 2
2 | K | 132201209 | Príplatok k cenám za lepivosť pri hĺbení rýh š. nad 600 do 2 000 mm zapažených i nezapažených, s urovnaním dna v hornine 3 | m3 | 68.85 |  | 0 |  |  |  | znížená | 0 | 0 | 0 | 0 | 0 | 0 | 4 | K | 2 | ROZPOCET | 0 | 0 | 0 | 0 | 0 | 2 | 0 | 4 | 4
3 | K | 133201101 | Výkop šachty zapaženej, hornina 3 do 100 m3 | m3 | 2.65 |  | 0 |  |  |  | znížená | 0 | 0 | 0 | 0 | 0 | 0 | 4 | K | 2 | ROZPOCET | 0 | 0 | 0 | 0 | 0 | 2 | 0 | 4 | 6
4 | K | 133201109 | Príplatok k cenám za lepivosť pri hĺbení šachiet zapažených i nezapažených v hornine 3 | m3 | 2.65 |  | 0 |  |  |  | znížená | 0 | 0 | 0 | 0 | 0 | 0 | 4 | K | 2 | ROZPOCET | 0 | 0 | 0 | 0 | 0 | 2 | 0 | 4 | 8
5 | K | 162501102 | Vodorovné premiestnenie výkopku po spevnenej ceste z horniny tr.1-4 v množstve do 100 m3 na vzdialenosť do 3000 m | m3 | 11.016 |  | 0 |  |  |  | znížená | 0 | 0 | 0 | 0 | 0 | 0 | 4 | K | 2 | ROZPOCET | 0 | 0 | 0 | 0 | 0 | 2 | 0 | 4 | 10
6 | K | 162501105 | Vodorovné premiestnenie výkopku po spevnenej ceste z horniny tr.1-4 v množstve do 100 m3, príplatok k cene za každých ďalšich a začatých 1000 m | m3 | 55.08 |  | 0 |  |  |  | znížená | 0 | 0 | 0 | 0 | 0 | 0 | 4 | K | 2 | ROZPOCET | 0 | 0 | 0 | 0 | 0 | 2 | 0 | 4 | 12
7 | K | 174101001 | Zásyp sypaninou so zhutnením jám, šachiet, rýh, zárezov alebo okolo objektov do 100 m3 | m3 | 42.534 |  | 0 |  |  |  | znížená | 0 | 0 | 0 | 0 | 0 | 0 | 4 | K | 2 | ROZPOCET | 0 | 0 | 0 | 0 | 0 | 2 | 0 | 4 | 14
8 | K | 175101102 | Obsyp potrubia sypaninou z vhodných hornín 1 až 4 s prehodením sypaniny | m3 | 15.3 |  | 0 |  |  |  | znížená | 0 | 0 | 0 | 0 | 0 | 0 | 4 | K | 2 | ROZPOCET | 0 | 0 | 0 | 0 | 0 | 2 | 0 | 4 | 16
| D | 4 | Vodorovné konštrukcie |  |  |  | 0 | [5 empty] | 0 |  | 20.8287 |  | 0 | 1 | D | 1 | ROZPOCET | [6 empty] | 0
9 | K | 451573111 | Lôžko pod potrubie, stoky a drobné objekty, v otvorenom výkope z piesku a štrkopiesku do 63 mm | m3 | 11.016 |  | 0 |  |  |  | znížená | 0 | 0 | 1.8908 | 20.8287 | 0 | 0 | 4 | K | 2 | ROZPOCET | 0 | 0 | 0 | 0 | 0 | 2 | 0 | 4 | 18
| D | 8 | Rúrové vedenie |  |  |  | 0 | [5 empty] | 0 |  | 11.3269 |  | 0 | 1 | D | 1 | ROZPOCET | [6 empty] | 0
10 | K | 871181114 | Montáž vodovodného potrubia z dvojvsrtvového PE 100 SDR11, SDR17 zváraných elektrotvarovkami D 40x3,7 mm | m | 61.2 |  | 0 |  |  |  | znížená | 0 | 0 | 0 | 0 | 0 | 0 | 4 | K | 2 | ROZPOCET | 0 | 0 | 0 | 0 | 0 | 2 | 0 | 4 | 20
11 | M | 286130033500 | Rúra HDPE na vodu PE100 PN16 SDR11 40x3,7x100 m, WAVIN | m | 61.2 |  | 0 |  |  |  | znížená | 0 | 0 | 0.00043007 | 0.02632 | 0 | 0 | 8 | M | 2 | ROZPOCET | 0 | 0 | 0 | 0 | 0 | 2 | 0 | 4 | 22
12 | M | 286530227200 | Elektrospojka PE 100, na vodu, plyn a kanalizáciu, SDR 11, D 40 mm, WAVIN | ks | 4.1 |  | 0 |  |  |  | znížená | 0 | 0 | 8.0488e-05 | 0.00033 | 0 | 0 | 8 | M | 2 | ROZPOCET | 0 | 0 | 0 | 0 | 0 | 2 | 0 | 4 | 24
13 | K | 892233111 | Preplach a dezinfekcia vodovodného potrubia DN od 40 do 70 | m | 61.2 |  | 0 |  |  |  | znížená | 0 | 0 | 0 | 0 | 0 | 0 | 4 | K | 2 | ROZPOCET | 0 | 0 | 0 | 0 | 0 | 2 | 0 | 4 | 26
14 | K | 892241111 | Ostatné práce na rúrovom vedení, tlakové skúšky vodovodného potrubia DN do 80 | m | 61.2 |  | 0 |  |  |  | znížená | 0 | 0 | 0 | 0 | 0 | 0 | 4 | K | 2 | ROZPOCET | 0 | 0 | 0 | 0 | 0 | 2 | 0 | 4 | 28
15 | K | 893212111 | Šachta armatúrna z prostého betónu so stropom z dielcov vnútor. pôdorys. plochy do 1, 50 m2 | ks | 1 |  | 0 |  |  |  | znížená | 0 | 0 | 11.3002 | 11.3002 | 0 | 0 | 4 | K | 2 | ROZPOCET | 0 | 0 | 0 | 0 | 0 | 2 | 0 | 4 | 30
| D | 99 | Presun hmôt HSV |  |  |  | 0 | [5 empty] | 0 |  | 0 |  | 0 | 1 | D | 1 | ROZPOCET | [6 empty] | 0
16 | K | 998276101 | Presun hmôt pre rúrové vedenie hĺbené z rúr z plast., hmôt alebo sklolamin. v otvorenom výkope | t | 32.156 |  | 0 |  |  |  | znížená | 0 | 0 | 0 | 0 | 0 | 0 | 4 | K | 2 | ROZPOCET | 0 | 0 | 0 | 0 | 0 | 2 | 0 | 4 | 32

## 10 - SO 06 Žumpa a prípo...
[9 empty] | >> skryté stĺpce << | [9 empty] | {102a8e90-ed50-4f64-b6a5-11e83b462762}
0
| KRYCÍ LIST ROZPOČTU | [8 empty] | v --- nižšie sa nachádzajú doplnkové a pomocné údaje k zostavám --- v | [8 empty] | False
Stavba:
Vinárstvo Káty
Objekt:
10 - SO 06 Žumpa a prípojka splaškova
| JKSO: |  |  |  |  | KS:
| Miesto: |  |  |  |  | Dátum: | 21. 4. 2022
| Objednávateľ: |  |  |  |  | IČO:
|  | SANPO s.r.o., Kráľovka 159/22, 076 82 Malá Tŕňa |  |  |  | IČ DPH:
| Zhotoviteľ: |  |  |  |  | IČO:
IČ DPH:
| Projektant: |  |  |  |  | IČO:
IČ DPH:
| Spracovateľ: |  |  |  |  | IČO:
IČ DPH:
Poznámka:
| Cena bez DPH | [5 empty] | 0
|  |  | Základ dane |  |  | Sadzba dane | Výška dane
| DPH | základná | 0 |  |  | 20% | 0
|  | znížená | 0 |  |  | 20% | 0
|  | zákl. prenesená | 0 |  |  | 20% | 0
|  | zníž. prenesená | 0 |  |  | 20% | 0
|  | nulová | 0 |  |  | 0% | 0
| Cena s DPH |  |  | v | EUR |  | 0
| Projektant |  |  | Spracovateľ
| Dátum a podpis: |  | Pečiatka | Dátum a podpis: |  |  | Pečiatka
| Objednávateľ |  |  | Zhotoviteľ
| Dátum a podpis: |  | Pečiatka | Dátum a podpis: |  |  | Pečiatka
REKAPITULÁCIA ROZPOČTU
Stavba:
Vinárstvo Káty
Objekt:
10 - SO 06 Žumpa a prípojka splaškova
Miesto: | [5 empty] | Dátum: | 21. 4. 2022
Objednávateľ: |  |  | SANPO s.r.o., Kráľovka 159/22, 076 82 Malá Tŕňa |  |  | Projektant:
Zhotoviteľ: | [5 empty] | Spracovateľ:
Kód dielu - Popis | [6 empty] | Cena celkom [EUR]
Náklady z rozpočtu | [6 empty] | 0 | [12 empty] | -1
| HSV - Práce a dodávky HSV | [5 empty] | 0
| 1 - Zemné práce | [5 empty] | 0
| 4 - Vodorovné konštrukcie | [5 empty] | 0
| 8 - Rúrové vedenie | [5 empty] | 0
| 99 - Presun hmôt HSV | [5 empty] | 0
ROZPOČET
Stavba:
Vinárstvo Káty
Objekt:
10 - SO 06 Žumpa a prípojka splaškova
Miesto: | [5 empty] | Dátum: | 21. 4. 2022
Objednávateľ: |  |  | SANPO s.r.o., Kráľovka 159/22, 076 82 Malá Tŕňa |  |  | Projektant:
Zhotoviteľ: | [5 empty] | Spracovateľ:
PČ | Typ | Kód | Popis | MJ | Množstvo | J.cena [EUR] | Cena celkom [EUR] | Cenová sústava |  |  | DPH | J. Nh [h] | Nh celkom [h] | J. hmotnosť [t] | Hmotnosť celkom [t] | J. suť [t] | Suť Celkom [t]
Náklady z rozpočtu | [6 empty] | 0 | [5 empty] | 0 |  | 15.6133 |  | 0 |  | D | -1 | [7 empty] | 0
| D | HSV | Práce a dodávky HSV |  |  |  | 0 | [5 empty] | 0 |  | 15.6133 |  | 0 | 1 | D | 0 | ROZPOCET | [6 empty] | 0
| D | 1 | Zemné práce |  |  |  | 0 | [5 empty] | 0 |  | 0.0612 |  | 0 | 1 | D | 1 | ROZPOCET | [6 empty] | 0
1 | K | 131201201 | Výkop zapaženej jamy v hornine 3, do 100 m3 | m3 | 80 |  | 0 |  |  |  | znížená | 0 | 0 | 0 | 0 | 0 | 0 | 4 | K | 2 | ROZPOCET | 0 | 0 | 0 | 0 | 0 | 2 | 0 | 4 | 2
2 | K | 131201209 | Príplatok za lepivosť pri hĺbení zapažených jám a zárezov s urovnaním dna v hornine 3 | m3 | 80 |  | 0 |  |  |  | znížená | 0 | 0 | 0 | 0 | 0 | 0 | 4 | K | 2 | ROZPOCET | 0 | 0 | 0 | 0 | 0 | 2 | 0 | 4 | 4
3 | K | 132201201 | Výkop ryhy šírky 600-2000mm horn.3 do 100m3 | m3 | 6.6 |  | 0 |  |  |  | znížená | 0 | 0 | 0 | 0 | 0 | 0 | 4 | K | 2 | ROZPOCET | 0 | 0 | 0 | 0 | 0 | 2 | 0 | 4 | 6
4 | K | 132201209 | Príplatok k cenám za lepivosť pri hĺbení rýh š. nad 600 do 2 000 mm zapažených i nezapažených, s urovnaním dna v hornine 3 | m3 | 6.6 |  | 0 |  |  |  | znížená | 0 | 0 | 0 | 0 | 0 | 0 | 4 | K | 2 | ROZPOCET | 0 | 0 | 0 | 0 | 0 | 2 | 0 | 4 | 8
5 | K | 151101102 | Paženie a rozopretie stien rýh pre podzemné vedenie, príložné do 4 m | m2 | 72 |  | 0 |  |  |  | znížená | 0 | 0 | 0.00085 | 0.0612 | 0 | 0 | 4 | K | 2 | ROZPOCET | 0 | 0 | 0 | 0 | 0 | 2 | 0 | 4 | 10
6 | K | 151101112 | Odstránenie paženia rýh pre podzemné vedenie, príložné hĺbky do 4 m | m2 | 72 |  | 0 |  |  |  | znížená | 0 | 0 | 0 | 0 | 0 | 0 | 4 | K | 2 | ROZPOCET | 0 | 0 | 0 | 0 | 0 | 2 | 0 | 4 | 12
7 | K | 162501102 | Vodorovné premiestnenie výkopku po spevnenej ceste z horniny tr.1-4 v množstve do 100 m3 na vzdialenosť do 3000 m | m3 | 23.1 |  | 0 |  |  |  | znížená | 0 | 0 | 0 | 0 | 0 | 0 | 4 | K | 2 | ROZPOCET | 0 | 0 | 0 | 0 | 0 | 2 | 0 | 4 | 14
8 | K | 162501105 | Vodorovné premiestnenie výkopku po spevnenej ceste z horniny tr.1-4 v množstve do 100 m3, príplatok k cene za každých ďalšich a začatých 1000 m | m3 | 138.6 |  | 0 |  |  |  | znížená | 0 | 0 | 0 | 0 | 0 | 0 | 4 | K | 2 | ROZPOCET | 0 | 0 | 0 | 0 | 0 | 2 | 0 | 4 | 16
9 | K | 174101001 | Zásyp sypaninou so zhutnením jám, šachiet, rýh, zárezov alebo okolo objektov do 100 m3 | m3 | 63.3 |  | 0 |  |  |  | znížená | 0 | 0 | 0 | 0 | 0 | 0 | 4 | K | 2 | ROZPOCET | 0 | 0 | 0 | 0 | 0 | 2 | 0 | 4 | 18
10 | K | 175101102 | Obsyp potrubia sypaninou z vhodných hornín 1 až 4 s prehodením sypaniny | m3 | 2.2 |  | 0 |  |  |  | znížená | 0 | 0 | 0 | 0 | 0 | 0 | 4 | K | 2 | ROZPOCET | 0 | 0 | 0 | 0 | 0 | 2 | 0 | 4 | 20
11 | K | 175101201 | Obsyp objektov sypaninou z vhodných hornín 1 až 4 bez prehodenia sypaniny | m3 | 6.2 |  | 0 |  |  |  | znížená | 0 | 0 | 0 | 0 | 0 | 0 | 4 | K | 2 | ROZPOCET | 0 | 0 | 0 | 0 | 0 | 2 | 0 | 4 | 22
| D | 4 | Vodorovné konštrukcie |  |  |  | 0 | [5 empty] | 0 |  | 11.9372 |  | 0 | 1 | D | 1 | ROZPOCET | [6 empty] | 0
12 | K | 451573111 | Lôžko pod potrubie, stoky a drobné objekty, v otvorenom výkope z piesku a štrkopiesku do 63 mm | m3 | 3.5 |  | 0 |  |  |  | znížená | 0 | 0 | 1.8908 | 6.6177 | 0 | 0 | 4 | K | 2 | ROZPOCET | 0 | 0 | 0 | 0 | 0 | 2 | 0 | 4 | 24
13 | K | 452311131 | Dosky, bloky, sedlá z betónu v otvorenom výkope tr.C 12/15 | m3 | 2.4 |  | 0 |  |  |  | znížená | 0 | 0 | 2.2165 | 5.3195 | 0 | 0 | 4 | K | 2 | ROZPOCET | 0 | 0 | 0 | 0 | 0 | 2 | 0 | 4 | 26
| D | 8 | Rúrové vedenie |  |  |  | 0 | [5 empty] | 0 |  | 3.6149 |  | 0 | 1 | D | 1 | ROZPOCET | [6 empty] | 0
14 | K | 871356006 | Montáž kanalizačného PVC-U potrubia hladkého viacvrstvového DN 200 | m | 6 |  | 0 |  |  |  | znížená | 0 | 0 | 1e-05 | 6e-05 | 0 | 0 | 4 | K | 2 | ROZPOCET | 0 | 0 | 0 | 0 | 0 | 2 | 0 | 4 | 28
15 | M | 286110007400 | Rúra kanalizačná PVC-U gravitačná, hladká SN4 - KG, ML - viacvrstvová, DN 200, dĺ. 5 m | ks | 1.2 |  | 0 |  |  |  | znížená | 0 | 0 | 0.016267 | 0.01952 | 0 | 0 | 8 | M | 2 | ROZPOCET | 0 | 0 | 0 | 0 | 0 | 2 | 0 | 4 | 30
16 | K | 894411111 | Zhotovenie šachty kanaliz. s obložením dna betónom tr. C 25/30 DN do 200 | ks | 1 |  | 0 |  |  |  | znížená | 0 | 0 | 1.7965 | 1.7965 | 0 | 0 | 4 | K | 2 | ROZPOCET | 0 | 0 | 0 | 0 | 0 | 2 | 0 | 4 | 32
17 | M | 5922430000 | Prefabrikát betónový-vstupná šachta TBS 1-30 Ms 100xhr.steny 9xv.30 | ks | 1.01 |  | 0 |  |  |  | znížená | 0 | 0 | 0.212 | 0.21412 | 0 | 0 | 8 | M | 2 | ROZPOCET | 0 | 0 | 0 | 0 | 0 | 2 | 0 | 4 | 34
18 | M | 5922465000 | Prefabrikát betónový-kónus TBS 1-57 Ms 57,6xv.100/60xhr.steny 9 | ks | 1.01 |  | 0 |  |  |  | znížená | 0 | 0 | 0.365 | 0.36865 | 0 | 0 | 8 | M | 2 | ROZPOCET | 0 | 0 | 0 | 0 | 0 | 2 | 0 | 4 | 36
19 | M | 5922441000 | Prefabrikát betónový-prstenec vyrovnávací TBS 13-100 Ms 100x100x9 | ks | 1.01 |  | 0 |  |  |  | znížená | 0 | 0 | 0.732 | 0.73932 | 0 | 0 | 8 | M | 2 | ROZPOCET | 0 | 0 | 0 | 0 | 0 | 2 | 0 | 4 | 38
20 | K | 894811021 | Osadenie plastovej žumpy samonosnej objem 2000 l | ks | 1 |  | 0 |  |  |  | znížená | 0 | 0 | 0 | 0 | 0 | 0 | 4 | K | 2 | ROZPOCET | 0 | 0 | 0 | 0 | 0 | 2 | 0 | 4 | 40
21 | M | 2866112246 | Žumpy plastové obdĺžnikového pôdorysu 20000 l | ks | 1 |  | 0 |  |  |  | znížená | 0 | 0 | 0.384 | 0.384 | 0 | 0 | 8 | M | 2 | ROZPOCET | 0 | 0 | 0 | 0 | 0 | 2 | 0 | 4 | 42
22 | K | 899104111 | Osadenie poklopu liatinového a oceľového vrátane rámu hmotn. nad 150 kg | ks | 1 |  | 0 |  |  |  | znížená | 0 | 0 | 0.00634 | 0.00634 | 0 | 0 | 4 | K | 2 | ROZPOCET | 0 | 0 | 0 | 0 | 0 | 2 | 0 | 4 | 44
23 | M | 552410002300 | Poklop liatinový T 600 D 400 | ks | 1 |  | 0 |  |  |  | znížená | 0 | 0 | 0.0864 | 0.0864 | 0 | 0 | 8 | M | 2 | ROZPOCET | 0 | 0 | 0 | 0 | 0 | 2 | 0 | 4 | 46
| D | 99 | Presun hmôt HSV |  |  |  | 0 | [5 empty] | 0 |  | 0 |  | 0 | 1 | D | 1 | ROZPOCET | [6 empty] | 0
24 | K | 998276101 | Presun hmôt pre rúrové vedenie hĺbené z rúr z plast., hmôt alebo sklolamin. v otvorenom výkope | t | 15.613 |  | 0 |  |  |  | znížená | 0 | 0 | 0 | 0 | 0 | 0 | 4 | K | 2 | ROZPOCET | 0 | 0 | 0 | 0 | 0 | 2 | 0 | 4 | 48

## 11 - SO 07 Žumpa a prípoj...
[9 empty] | >> skryté stĺpce << | [9 empty] | {69cdeb6f-f36f-4305-a8b3-90c0eb9b4779}
0
| KRYCÍ LIST ROZPOČTU | [8 empty] | v --- nižšie sa nachádzajú doplnkové a pomocné údaje k zostavám --- v | [8 empty] | False
Stavba:
Vinárstvo Káty
Objekt:
11 - SO 07 Žumpa a prípojka technologickej kanalizácie
| JKSO: |  |  |  |  | KS:
| Miesto: |  |  |  |  | Dátum: | 21. 4. 2022
| Objednávateľ: |  |  |  |  | IČO:
|  | SANPO s.r.o., Kráľovka 159/22, 076 82 Malá Tŕňa |  |  |  | IČ DPH:
| Zhotoviteľ: |  |  |  |  | IČO:
IČ DPH:
| Projektant: |  |  |  |  | IČO:
IČ DPH:
| Spracovateľ: |  |  |  |  | IČO:
IČ DPH:
Poznámka:
| Cena bez DPH | [5 empty] | 0
|  |  | Základ dane |  |  | Sadzba dane | Výška dane
| DPH | základná | 0 |  |  | 20% | 0
|  | znížená | 0 |  |  | 20% | 0
|  | zákl. prenesená | 0 |  |  | 20% | 0
|  | zníž. prenesená | 0 |  |  | 20% | 0
|  | nulová | 0 |  |  | 0% | 0
| Cena s DPH |  |  | v | EUR |  | 0
| Projektant |  |  | Spracovateľ
| Dátum a podpis: |  | Pečiatka | Dátum a podpis: |  |  | Pečiatka
| Objednávateľ |  |  | Zhotoviteľ
| Dátum a podpis: |  | Pečiatka | Dátum a podpis: |  |  | Pečiatka
REKAPITULÁCIA ROZPOČTU
Stavba:
Vinárstvo Káty
Objekt:
11 - SO 07 Žumpa a prípojka technologickej kanalizácie
Miesto: | [5 empty] | Dátum: | 21. 4. 2022
Objednávateľ: |  |  | SANPO s.r.o., Kráľovka 159/22, 076 82 Malá Tŕňa |  |  | Projektant:
Zhotoviteľ: | [5 empty] | Spracovateľ:
Kód dielu - Popis | [6 empty] | Cena celkom [EUR]
Náklady z rozpočtu | [6 empty] | 0 | [12 empty] | -1
| HSV - Práce a dodávky HSV | [5 empty] | 0
| 1 - Zemné práce | [5 empty] | 0
| 4 - Vodorovné konštrukcie | [5 empty] | 0
| 8 - Rúrové vedenie | [5 empty] | 0
| 99 - Presun hmôt HSV | [5 empty] | 0
ROZPOČET
Stavba:
Vinárstvo Káty
Objekt:
11 - SO 07 Žumpa a prípojka technologickej kanalizácie
Miesto: | [5 empty] | Dátum: | 21. 4. 2022
Objednávateľ: |  |  | SANPO s.r.o., Kráľovka 159/22, 076 82 Malá Tŕňa |  |  | Projektant:
Zhotoviteľ: | [5 empty] | Spracovateľ:
PČ | Typ | Kód | Popis | MJ | Množstvo | J.cena [EUR] | Cena celkom [EUR] | Cenová sústava |  |  | DPH | J. Nh [h] | Nh celkom [h] | J. hmotnosť [t] | Hmotnosť celkom [t] | J. suť [t] | Suť Celkom [t]
Náklady z rozpočtu | [6 empty] | 0 | [5 empty] | 0 |  | 15.9819 |  | 0 |  | D | -1 | [7 empty] | 0
| D | HSV | Práce a dodávky HSV |  |  |  | 0 | [5 empty] | 0 |  | 15.9819 |  | 0 | 1 | D | 0 | ROZPOCET | [6 empty] | 0
| D | 1 | Zemné práce |  |  |  | 0 | [5 empty] | 0 |  | 0.0612 |  | 0 | 1 | D | 1 | ROZPOCET | [6 empty] | 0
1 | K | 131201201 | Výkop zapaženej jamy v hornine 3, do 100 m3 | m3 | 80 |  | 0 |  |  |  | znížená | 0 | 0 | 0 | 0 | 0 | 0 | 4 | K | 2 | ROZPOCET | 0 | 0 | 0 | 0 | 0 | 2 | 0 | 4 | 2
2 | K | 131201209 | Príplatok za lepivosť pri hĺbení zapažených jám a zárezov s urovnaním dna v hornine 3 | m3 | 80 |  | 0 |  |  |  | znížená | 0 | 0 | 0 | 0 | 0 | 0 | 4 | K | 2 | ROZPOCET | 0 | 0 | 0 | 0 | 0 | 2 | 0 | 4 | 4
3 | K | 132201201 | Výkop ryhy šírky 600-2000mm horn.3 do 100m3 | m3 | 7.7 |  | 0 |  |  |  | znížená | 0 | 0 | 0 | 0 | 0 | 0 | 4 | K | 2 | ROZPOCET | 0 | 0 | 0 | 0 | 0 | 2 | 0 | 4 | 6
4 | K | 132201209 | Príplatok k cenám za lepivosť pri hĺbení rýh š. nad 600 do 2 000 mm zapažených i nezapažených, s urovnaním dna v hornine 3 | m3 | 7.7 |  | 0 |  |  |  | znížená | 0 | 0 | 0 | 0 | 0 | 0 | 4 | K | 2 | ROZPOCET | 0 | 0 | 0 | 0 | 0 | 2 | 0 | 4 | 8
5 | K | 151101102 | Paženie a rozopretie stien rýh pre podzemné vedenie, príložné do 4 m | m2 | 72 |  | 0 |  |  |  | znížená | 0 | 0 | 0.00085 | 0.0612 | 0 | 0 | 4 | K | 2 | ROZPOCET | 0 | 0 | 0 | 0 | 0 | 2 | 0 | 4 | 10
6 | K | 151101112 | Odstránenie paženia rýh pre podzemné vedenie, príložné hĺbky do 4 m | m2 | 72 |  | 0 |  |  |  | znížená | 0 | 0 | 0 | 0 | 0 | 0 | 4 | K | 2 | ROZPOCET | 0 | 0 | 0 | 0 | 0 | 2 | 0 | 4 | 12
7 | K | 162501102 | Vodorovné premiestnenie výkopku po spevnenej ceste z horniny tr.1-4 v množstve do 100 m3 na vzdialenosť do 3000 m | m3 | 24.2 |  | 0 |  |  |  | znížená | 0 | 0 | 0 | 0 | 0 | 0 | 4 | K | 2 | ROZPOCET | 0 | 0 | 0 | 0 | 0 | 2 | 0 | 4 | 14
8 | K | 162501105 | Vodorovné premiestnenie výkopku po spevnenej ceste z horniny tr.1-4 v množstve do 100 m3, príplatok k cene za každých ďalšich a začatých 1000 m | m3 | 138.6 |  | 0 |  |  |  | znížená | 0 | 0 | 0 | 0 | 0 | 0 | 4 | K | 2 | ROZPOCET | 0 | 0 | 0 | 0 | 0 | 2 | 0 | 4 | 16
9 | K | 174101001 | Zásyp sypaninou so zhutnením jám, šachiet, rýh, zárezov alebo okolo objektov do 100 m3 | m3 | 64.1 |  | 0 |  |  |  | znížená | 0 | 0 | 0 | 0 | 0 | 0 | 4 | K | 2 | ROZPOCET | 0 | 0 | 0 | 0 | 0 | 2 | 0 | 4 | 18
10 | K | 175101102 | Obsyp potrubia sypaninou z vhodných hornín 1 až 4 s prehodením sypaniny | m3 | 2.2 |  | 0 |  |  |  | znížená | 0 | 0 | 0 | 0 | 0 | 0 | 4 | K | 2 | ROZPOCET | 0 | 0 | 0 | 0 | 0 | 2 | 0 | 4 | 20
11 | K | 175101201 | Obsyp objektov sypaninou z vhodných hornín 1 až 4 bez prehodenia sypaniny | m3 | 7.3 |  | 0 |  |  |  | znížená | 0 | 0 | 0 | 0 | 0 | 0 | 4 | K | 2 | ROZPOCET | 0 | 0 | 0 | 0 | 0 | 2 | 0 | 4 | 22
| D | 4 | Vodorovné konštrukcie |  |  |  | 0 | [5 empty] | 0 |  | 11.9372 |  | 0 | 1 | D | 1 | ROZPOCET | [6 empty] | 0
12 | K | 451573111 | Lôžko pod potrubie, stoky a drobné objekty, v otvorenom výkope z piesku a štrkopiesku do 63 mm | m3 | 3.5 |  | 0 |  |  |  | znížená | 0 | 0 | 1.8908 | 6.6177 | 0 | 0 | 4 | K | 2 | ROZPOCET | 0 | 0 | 0 | 0 | 0 | 2 | 0 | 4 | 24
13 | K | 452311131 | Dosky, bloky, sedlá z betónu v otvorenom výkope tr.C 12/15 | m3 | 2.4 |  | 0 |  |  |  | znížená | 0 | 0 | 2.2165 | 5.3195 | 0 | 0 | 4 | K | 2 | ROZPOCET | 0 | 0 | 0 | 0 | 0 | 2 | 0 | 4 | 26
| D | 8 | Rúrové vedenie |  |  |  | 0 | [5 empty] | 0 |  | 3.9835 |  | 0 | 1 | D | 1 | ROZPOCET | [6 empty] | 0
14 | K | 871356006 | Montáž kanalizačného PVC-U potrubia hladkého viacvrstvového DN 200 | m | 6 |  | 0 |  |  |  | znížená | 0 | 0 | 1e-05 | 6e-05 | 0 | 0 | 4 | K | 2 | ROZPOCET | 0 | 0 | 0 | 0 | 0 | 2 | 0 | 4 | 28
15 | M | 286110007400 | Rúra kanalizačná PVC-U gravitačná, hladká SN4 - KG, ML - viacvrstvová, DN 200, dĺ. 5 m | ks | 1.2 |  | 0 |  |  |  | znížená | 0 | 0 | 0.016267 | 0.01952 | 0 | 0 | 8 | M | 2 | ROZPOCET | 0 | 0 | 0 | 0 | 0 | 2 | 0 | 4 | 30
16 | K | 894411111 | Zhotovenie šachty kanaliz. s obložením dna betónom tr. C 25/30 DN do 200 | ks | 1 |  | 0 |  |  |  | znížená | 0 | 0 | 1.7965 | 1.7965 | 0 | 0 | 4 | K | 2 | ROZPOCET | 0 | 0 | 0 | 0 | 0 | 2 | 0 | 4 | 32
17 | M | 5922430000 | Prefabrikát betónový-vstupná šachta TBS 1-30 Ms 100xhr.steny 9xv.30 | ks | 1.01 |  | 0 |  |  |  | znížená | 0 | 0 | 0.212 | 0.21412 | 0 | 0 | 8 | M | 2 | ROZPOCET | 0 | 0 | 0 | 0 | 0 | 2 | 0 | 4 | 34
18 | M | 5922465000 | Prefabrikát betónový-kónus TBS 1-57 Ms 57,6xv.100/60xhr.steny 9 | ks | 2.02 |  | 0 |  |  |  | znížená | 0 | 0 | 0.365 | 0.7373 | 0 | 0 | 8 | M | 2 | ROZPOCET | 0 | 0 | 0 | 0 | 0 | 2 | 0 | 4 | 36
19 | M | 5922441000 | Prefabrikát betónový-prstenec vyrovnávací TBS 13-100 Ms 100x100x9 | ks | 1.01 |  | 0 |  |  |  | znížená | 0 | 0 | 0.732 | 0.73932 | 0 | 0 | 8 | M | 2 | ROZPOCET | 0 | 0 | 0 | 0 | 0 | 2 | 0 | 4 | 38
20 | K | 894811021 | Osadenie plastovej žumpy samonosnej objem 2000 l | ks | 1 |  | 0 |  |  |  | znížená | 0 | 0 | 0 | 0 | 0 | 0 | 4 | K | 2 | ROZPOCET | 0 | 0 | 0 | 0 | 0 | 2 | 0 | 4 | 40
21 | M | 2866112246 | Žumpy plastové obdĺžnikového pôdorysu 20000 l | ks | 1 |  | 0 |  |  |  | znížená | 0 | 0 | 0.384 | 0.384 | 0 | 0 | 8 | M | 2 | ROZPOCET | 0 | 0 | 0 | 0 | 0 | 2 | 0 | 4 | 42
22 | K | 899104111 | Osadenie poklopu liatinového a oceľového vrátane rámu hmotn. nad 150 kg | ks | 1 |  | 0 |  |  |  | znížená | 0 | 0 | 0.00634 | 0.00634 | 0 | 0 | 4 | K | 2 | ROZPOCET | 0 | 0 | 0 | 0 | 0 | 2 | 0 | 4 | 44
23 | M | 552410002300 | Poklop liatinový T 600 D 400 | ks | 1 |  | 0 |  |  |  | znížená | 0 | 0 | 0.0864 | 0.0864 | 0 | 0 | 8 | M | 2 | ROZPOCET | 0 | 0 | 0 | 0 | 0 | 2 | 0 | 4 | 46
| D | 99 | Presun hmôt HSV |  |  |  | 0 | [5 empty] | 0 |  | 0 |  | 0 | 1 | D | 1 | ROZPOCET | [6 empty] | 0
24 | K | 998276101 | Presun hmôt pre rúrové vedenie hĺbené z rúr z plast., hmôt alebo sklolamin. v otvorenom výkope | t | 15.982 |  | 0 |  |  |  | znížená | 0 | 0 | 0 | 0 | 0 | 0 | 4 | K | 2 | ROZPOCET | 0 | 0 | 0 | 0 | 0 | 2 | 0 | 4 | 48

## 12 - SO 08 Trativod dažďo...
[9 empty] | >> skryté stĺpce << | [9 empty] | {d35eb1a1-9c0e-4757-8306-b5b779c83669}
0
| KRYCÍ LIST ROZPOČTU | [8 empty] | v --- nižšie sa nachádzajú doplnkové a pomocné údaje k zostavám --- v | [8 empty] | False
Stavba:
Vinárstvo Káty
Objekt:
12 - SO 08 Trativod dažďovej kanalizácie
| JKSO: |  |  |  |  | KS:
| Miesto: |  |  |  |  | Dátum: | 21. 4. 2022
| Objednávateľ: |  |  |  |  | IČO:
|  | SANPO s.r.o., Kráľovka 159/22, 076 82 Malá Tŕňa |  |  |  | IČ DPH:
| Zhotoviteľ: |  |  |  |  | IČO:
IČ DPH:
| Projektant: |  |  |  |  | IČO:
IČ DPH:
| Spracovateľ: |  |  |  |  | IČO:
IČ DPH:
Poznámka:
| Cena bez DPH | [5 empty] | 0
|  |  | Základ dane |  |  | Sadzba dane | Výška dane
| DPH | základná | 0 |  |  | 20% | 0
|  | znížená | 0 |  |  | 20% | 0
|  | zákl. prenesená | 0 |  |  | 20% | 0
|  | zníž. prenesená | 0 |  |  | 20% | 0
|  | nulová | 0 |  |  | 0% | 0
| Cena s DPH |  |  | v | EUR |  | 0
| Projektant |  |  | Spracovateľ
| Dátum a podpis: |  | Pečiatka | Dátum a podpis: |  |  | Pečiatka
| Objednávateľ |  |  | Zhotoviteľ
| Dátum a podpis: |  | Pečiatka | Dátum a podpis: |  |  | Pečiatka
REKAPITULÁCIA ROZPOČTU
Stavba:
Vinárstvo Káty
Objekt:
12 - SO 08 Trativod dažďovej kanalizácie
Miesto: | [5 empty] | Dátum: | 21. 4. 2022
Objednávateľ: |  |  | SANPO s.r.o., Kráľovka 159/22, 076 82 Malá Tŕňa |  |  | Projektant:
Zhotoviteľ: | [5 empty] | Spracovateľ:
Kód dielu - Popis | [6 empty] | Cena celkom [EUR]
Náklady z rozpočtu | [6 empty] | 0 | [12 empty] | -1
| HSV - Práce a dodávky HSV | [5 empty] | 0
| 1 - Zemné práce | [5 empty] | 0
| 4 - Vodorovné konštrukcie | [5 empty] | 0
| 8 - Rúrové vedenie | [5 empty] | 0
| 99 - Presun hmôt HSV | [5 empty] | 0
ROZPOČET
Stavba:
Vinárstvo Káty
Objekt:
12 - SO 08 Trativod dažďovej kanalizácie
Miesto: | [5 empty] | Dátum: | 21. 4. 2022
Objednávateľ: |  |  | SANPO s.r.o., Kráľovka 159/22, 076 82 Malá Tŕňa |  |  | Projektant:
Zhotoviteľ: | [5 empty] | Spracovateľ:
PČ | Typ | Kód | Popis | MJ | Množstvo | J.cena [EUR] | Cena celkom [EUR] | Cenová sústava |  |  | DPH | J. Nh [h] | Nh celkom [h] | J. hmotnosť [t] | Hmotnosť celkom [t] | J. suť [t] | Suť Celkom [t]
Náklady z rozpočtu | [6 empty] | 0 | [5 empty] | 0 |  | 101.1194 |  | 0 |  | D | -1 | [7 empty] | 0
| D | HSV | Práce a dodávky HSV |  |  |  | 0 | [5 empty] | 0 |  | 101.1194 |  | 0 | 1 | D | 0 | ROZPOCET | [6 empty] | 0
| D | 1 | Zemné práce |  |  |  | 0 | [5 empty] | 0 |  | 0 |  | 0 | 1 | D | 1 | ROZPOCET | [6 empty] | 0
1 | K | 132201202 | Výkop ryhy šírky 600-2000mm horn.3 od 100 do 1000 m3 | m3 | 262.5 |  | 0 |  |  |  | znížená | 0 | 0 | 0 | 0 | 0 | 0 | 4 | K | 2 | ROZPOCET | 0 | 0 | 0 | 0 | 0 | 2 | 0 | 4 | 2
2 | K | 132201209 | Príplatok k cenám za lepivosť pri hĺbení rýh š. nad 600 do 2 000 mm zapažených i nezapažených, s urovnaním dna v hornine 3 | m3 | 262.5 |  | 0 |  |  |  | znížená | 0 | 0 | 0 | 0 | 0 | 0 | 4 | K | 2 | ROZPOCET | 0 | 0 | 0 | 0 | 0 | 2 | 0 | 4 | 4
3 | K | 133201101 | Výkop šachty zapaženej, hornina 3 do 100 m3 | m3 | 18.816 |  | 0 |  |  |  | znížená | 0 | 0 | 0 | 0 | 0 | 0 | 4 | K | 2 | ROZPOCET | 0 | 0 | 0 | 0 | 0 | 2 | 0 | 4 | 6
4 | K | 133201109 | Príplatok k cenám za lepivosť pri hĺbení šachiet zapažených i nezapažených v hornine 3 | m3 | 18.816 |  | 0 |  |  |  | znížená | 0 | 0 | 0 | 0 | 0 | 0 | 4 | K | 2 | ROZPOCET | 0 | 0 | 0 | 0 | 0 | 2 | 0 | 4 | 8
5 | K | 162501102 | Vodorovné premiestnenie výkopku po spevnenej ceste z horniny tr.1-4 v množstve do 100 m3 na vzdialenosť do 3000 m | m3 | 51.25 |  | 0 |  |  |  | znížená | 0 | 0 | 0 | 0 | 0 | 0 | 4 | K | 2 | ROZPOCET | 0 | 0 | 0 | 0 | 0 | 2 | 0 | 4 | 10
6 | K | 162501105 | Vodorovné premiestnenie výkopku po spevnenej ceste z horniny tr.1-4 v množstve do 100 m3, príplatok k cene za každých ďalšich a začatých 1000 m | m3 | 307.5 |  | 0 |  |  |  | znížená | 0 | 0 | 0 | 0 | 0 | 0 | 4 | K | 2 | ROZPOCET | 0 | 0 | 0 | 0 | 0 | 2 | 0 | 4 | 12
7 | K | 174101001 | Zásyp sypaninou so zhutnením jám, šachiet, rýh, zárezov alebo okolo objektov do 100 m3 | m3 | 136.5 |  | 0 |  |  |  | znížená | 0 | 0 | 0 | 0 | 0 | 0 | 4 | K | 2 | ROZPOCET | 0 | 0 | 0 | 0 | 0 | 2 | 0 | 4 | 14
8 | K | 175101102 | Obsyp potrubia sypaninou z vhodných hornín 1 až 4 s prehodením sypaniny | m3 | 84 |  | 0 |  |  |  | znížená | 0 | 0 | 0 | 0 | 0 | 0 | 4 | K | 2 | ROZPOCET | 0 | 0 | 0 | 0 | 0 | 2 | 0 | 4 | 16
| D | 4 | Vodorovné konštrukcie |  |  |  | 0 | [5 empty] | 0 |  | 79.4123 |  | 0 | 1 | D | 1 | ROZPOCET | [6 empty] | 0
9 | K | 451573111 | Lôžko pod potrubie, stoky a drobné objekty, v otvorenom výkope z piesku a štrkopiesku do 63 mm | m3 | 42 |  | 0 |  |  |  | znížená | 0 | 0 | 1.8908 | 79.4123 | 0 | 0 | 4 | K | 2 | ROZPOCET | 0 | 0 | 0 | 0 | 0 | 2 | 0 | 4 | 18
| D | 8 | Rúrové vedenie |  |  |  | 0 | [5 empty] | 0 |  | 21.707 |  | 0 | 1 | D | 1 | ROZPOCET | [6 empty] | 0
10 | K | 871356006 | Montáž kanalizačného PVC-U potrubia hladkého viacvrstvového DN 200 | m | 175 |  | 0 |  |  |  | znížená | 0 | 0 | 1e-05 | 0.00175 | 0 | 0 | 4 | K | 2 | ROZPOCET | 0 | 0 | 0 | 0 | 0 | 2 | 0 | 4 | 20
11 | M | 286110007400 | Rúra kanalizačná PVC-U gravitačná, hladká SN4 - KG, ML - viacvrstvová, DN 200, dĺ. 5 m, WAVIN | ks | 35 |  | 0 |  |  |  | znížená | 0 | 0 | 0.01627 | 0.56945 | 0 | 0 | 8 | M | 2 | ROZPOCET | 0 | 0 | 0 | 0 | 0 | 2 | 0 | 4 | 22
12 | K | 894411111 | Zhotovenie šachty kanaliz. s obložením dna betónom tr. C 25/30 DN do 200 | ks | 6 |  | 0 |  |  |  | znížená | 0 | 0 | 1.7965 | 10.7787 | 0 | 0 | 4 | K | 2 | ROZPOCET | 0 | 0 | 0 | 0 | 0 | 2 | 0 | 4 | 24
13 | M | 5922430000 | Prefabrikát betónový-vstupná šachta TBS 1-30 Ms 100xhr.steny 9xv.30 | ks | 18.18 |  | 0 |  |  |  | znížená | 0 | 0 | 0.212 | 3.8542 | 0 | 0 | 8 | M | 2 | ROZPOCET | 0 | 0 | 0 | 0 | 0 | 2 | 0 | 4 | 26
14 | M | 5922465000 | Prefabrikát betónový-kónus TBS 1-57 Ms 57,6xv.100/60xhr.steny 9 | ks | 6.06 |  | 0 |  |  |  | znížená | 0 | 0 | 0.365 | 2.2119 | 0 | 0 | 8 | M | 2 | ROZPOCET | 0 | 0 | 0 | 0 | 0 | 2 | 0 | 4 | 28
15 | M | 5922441000 | Prefabrikát betónový-prstenec vyrovnávací TBS 13-100 Ms 100x100x9 | ks | 5.05 |  | 0 |  |  |  | znížená | 0 | 0 | 0.732 | 3.6966 | 0 | 0 | 8 | M | 2 | ROZPOCET | 0 | 0 | 0 | 0 | 0 | 2 | 0 | 4 | 30
16 | K | 899104111 | Osadenie poklopu liatinového a oceľového vrátane rámu hmotn. nad 150 kg | ks | 12 |  | 0 |  |  |  | znížená | 0 | 0 | 0.00634 | 0.07608 | 0 | 0 | 4 | K | 2 | ROZPOCET | 0 | 0 | 0 | 0 | 0 | 2 | 0 | 4 | 32
17 | M | 552410002300 | Poklop liatinový T 600 D 400 | ks | 6 |  | 0 |  |  |  | znížená | 0 | 0 | 0.0864 | 0.5184 | 0 | 0 | 8 | M | 2 | ROZPOCET | 0 | 0 | 0 | 0 | 0 | 2 | 0 | 4 | 34
| D | 99 | Presun hmôt HSV |  |  |  | 0 | [5 empty] | 0 |  | 0 |  | 0 | 1 | D | 1 | ROZPOCET | [6 empty] | 0
18 | K | 998276101 | Presun hmôt pre rúrové vedenie hĺbené z rúr z plast., hmôt alebo sklolamin. v otvorenom výkope | t | 101.119 |  | 0 |  |  |  | znížená | 0 | 0 | 0 | 0 | 0 | 0 | 4 | K | 2 | ROZPOCET | 0 | 0 | 0 | 0 | 0 | 2 | 0 | 4 | 36

## 13 - SO 09.1 Rekonštrukc...
[9 empty] | >> skryté stĺpce << | [9 empty] | {2f3c1dc3-c65f-4d6d-a9a1-7dc4c24036e7}
0
| KRYCÍ LIST ROZPOČTU | [8 empty] | v --- nižšie sa nachádzajú doplnkové a pomocné údaje k zostavám --- v | [8 empty] | False
Stavba:
Vinárstvo Káty
Objekt:
13 - SO 09.1 Rekonštrukcia trafostanice
| JKSO: |  |  |  |  | KS:
| Miesto: |  |  |  |  | Dátum: | 21. 4. 2022
| Objednávateľ: |  |  |  |  | IČO:
|  | SANPO s.r.o., Kráľovka 159/22, 076 82 Malá Tŕňa |  |  |  | IČ DPH:
| Zhotoviteľ: |  |  |  |  | IČO:
IČ DPH:
| Projektant: |  |  |  |  | IČO:
IČ DPH:
| Spracovateľ: |  |  |  |  | IČO:
IČ DPH:
Poznámka:
| Cena bez DPH | [5 empty] | 0
|  |  | Základ dane |  |  | Sadzba dane | Výška dane
| DPH | základná | 0 |  |  | 20% | 0
|  | znížená | 0 |  |  | 20% | 0
|  | zákl. prenesená | 0 |  |  | 20% | 0
|  | zníž. prenesená | 0 |  |  | 20% | 0
|  | nulová | 0 |  |  | 0% | 0
| Cena s DPH |  |  | v | EUR |  | 0
| Projektant |  |  | Spracovateľ
| Dátum a podpis: |  | Pečiatka | Dátum a podpis: |  |  | Pečiatka
| Objednávateľ |  |  | Zhotoviteľ
| Dátum a podpis: |  | Pečiatka | Dátum a podpis: |  |  | Pečiatka
REKAPITULÁCIA ROZPOČTU
Stavba:
Vinárstvo Káty
Objekt:
13 - SO 09.1 Rekonštrukcia trafostanice
Miesto: | [5 empty] | Dátum: | 21. 4. 2022
Objednávateľ: |  |  | SANPO s.r.o., Kráľovka 159/22, 076 82 Malá Tŕňa |  |  | Projektant:
Zhotoviteľ: | [5 empty] | Spracovateľ:
Kód dielu - Popis | [6 empty] | Cena celkom [EUR]
Náklady z rozpočtu | [6 empty] | 0 | [12 empty] | -1
| 210F001 - Elektromontážne práce | [5 empty] | 0
| HZSZ200 - Hodinové zúčtovacie sadzby | [5 empty] | 0
ROZPOČET
Stavba:
Vinárstvo Káty
Objekt:
13 - SO 09.1 Rekonštrukcia trafostanice
Miesto: | [5 empty] | Dátum: | 21. 4. 2022
Objednávateľ: |  |  | SANPO s.r.o., Kráľovka 159/22, 076 82 Malá Tŕňa |  |  | Projektant:
Zhotoviteľ: | [5 empty] | Spracovateľ:
PČ | Typ | Kód | Popis | MJ | Množstvo | J.cena [EUR] | Cena celkom [EUR] | Cenová sústava |  |  | DPH | J. Nh [h] | Nh celkom [h] | J. hmotnosť [t] | Hmotnosť celkom [t] | J. suť [t] | Suť Celkom [t]
Náklady z rozpočtu | [6 empty] | 0 | [5 empty] | 0 |  | 0 |  | 0 |  | D | -1 | [7 empty] | 0
| D | 210F001 | Elektromontážne práce |  |  |  | 0 | [5 empty] | 0 |  | 0 |  | 0 | 1 | D | 0 | ROZPOCET | [6 empty] | 0
1 | K | 21001-0125 | Montáž ochrannej rúrky (plast-PE, novodur a pod) voľne uložená (d100)mm | m | 3 |  | 0 |  |  |  | znížená | 0 | 0 | 0 | 0 | 0 | 0 | 4 | K | 1 | ROZPOCET | 0 | 0 | 0 | 0 | 0 | 2 | 0 | 4 | 2
2 | M | 345 658P3101 | Chránička kábelová PVC, tuhá : KSR-PVC 90x2,7/4-6, s hrdlom, sivá | m | 3 |  | 0 |  |  |  | znížená | 0 | 0 | 0 | 0 | 0 | 0 | 8 | M | 1 | ROZPOCET | 0 | 0 | 0 | 0 | 0 | 2 | 0 | 4 | 4
3 | K | 21093-0101 | Montáž, kábel Al 22kV silový voľne uložený AXEKCY 1x70 | m | 10 |  | 0 |  |  |  | znížená | 0 | 0 | 0 | 0 | 0 | 0 | 4 | K | 1 | ROZPOCET | 0 | 0 | 0 | 0 | 0 | 2 | 0 | 4 | 6
4 | M | 341 170M0111 | Vodič izolovaný Amo 22kV/1x70 | m | 10 |  | 0 |  |  |  | znížená | 0 | 0 | 0 | 0 | 0 | 0 | 8 | M | 1 | ROZPOCET | 0 | 0 | 0 | 0 | 0 | 2 | 0 | 4 | 8
5 | K | 21010-0103 | Ukončenie Cu, Al drôtu, lana na prístroji, zapojenie 1x70 mm2 | kus | 6 |  | 0 |  |  |  | znížená | 0 | 0 | 0 | 0 | 0 | 0 | 4 | K | 1 | ROZPOCET | 0 | 0 | 0 | 0 | 0 | 2 | 0 | 4 | 10
6 | M | 920 AN34499 | Oko káblové Al 95mm/M12 : 95x12 ALU-F | kus | 6 |  | 0 |  |  |  | znížená | 0 | 0 | 0 | 0 | 0 | 0 | 8 | M | 1 | ROZPOCET | 0 | 0 | 0 | 0 | 0 | 2 | 0 | 4 | 12
7 | K | 21010-0107 | Ukončenie Cu, Al drôtu, lana na prístroji, zapojenie 1x240 mm2 | kus | 8 |  | 0 |  |  |  | znížená | 0 | 0 | 0 | 0 | 0 | 0 | 4 | K | 1 | ROZPOCET | 0 | 0 | 0 | 0 | 0 | 2 | 0 | 4 | 14
8 | M | 920 AN34477 | Oko káblové Al 240mm/M10 : 240x10 ALU-F | kus | 8 |  | 0 |  |  |  | znížená | 0 | 0 | 0 | 0 | 0 | 0 | 8 | M | 1 | ROZPOCET | 0 | 0 | 0 | 0 | 0 | 2 | 0 | 4 | 16
9 | K | 21012-0102 | Montáž vložky poistkovej, nožová do 500V | kus | 9 |  | 0 |  |  |  | znížená | 0 | 0 | 0 | 0 | 0 | 0 | 4 | K | 1 | ROZPOCET | 0 | 0 | 0 | 0 | 0 | 2 | 0 | 4 | 18
10 | M | 358 5702O55 | Poistková vložka nožová 400V-AC (veľkosť 1) - OEZ:40425 : PLNA1 200A gG | kus | 9 |  | 0 |  |  |  | znížená | 0 | 0 | 0 | 0 | 0 | 0 | 8 | M | 1 | ROZPOCET | 0 | 0 | 0 | 0 | 0 | 2 | 0 | 4 | 20
11 | K | 21012-0301 | Montáž vložky poistkovej VN 6-35kV, 2-100A | kus | 3 |  | 0 |  |  |  | znížená | 0 | 0 | 0 | 0 | 0 | 0 | 4 | K | 1 | ROZPOCET | 0 | 0 | 0 | 0 | 0 | 2 | 0 | 4 | 22
12 | M | 920 AN083951 | Poistka VN 24kV 16A, EFEN 67240.0169 | kus | 3 |  | 0 |  |  |  | znížená | 0 | 0 | 0 | 0 | 0 | 0 | 8 | M | 1 | ROZPOCET | 0 | 0 | 0 | 0 | 0 | 2 | 0 | 4 | 24
13 | K | 21017-2002 | Montáž transformátora na stožiarovú stanicu do 400kVA | kus | 1 |  | 0 |  |  |  | znížená | 0 | 0 | 0 | 0 | 0 | 0 | 4 | K | 1 | ROZPOCET | 0 | 0 | 0 | 0 | 0 | 2 | 0 | 4 | 26
14 | M | 358 70BE002 | Transformátor olejový, aTOHn 339/22, Ecodesign, 22/0,42kV, 250kVA | kus | 1 |  | 0 |  |  |  | znížená | 0 | 0 | 0 | 0 | 0 | 0 | 8 | M | 1 | ROZPOCET | 0 | 0 | 0 | 0 | 0 | 2 | 0 | 4 | 28
15 | K | 21017-2208 | Montáž rozvádzača do skrine | kus | 1 |  | 0 |  |  |  | znížená | 0 | 0 | 0 | 0 | 0 | 0 | 4 | K | 1 | ROZPOCET | 0 | 0 | 0 | 0 | 0 | 2 | 0 | 4 | 30
16 | M | 357 50HA002 | Rozvádzač RST-0440/4553 3/2 P2 | kus | 1 |  | 0 |  |  |  | znížená | 0 | 0 | 0 | 0 | 0 | 0 | 8 | M | 1 | ROZPOCET | 0 | 0 | 0 | 0 | 0 | 2 | 0 | 4 | 32
17 | K | 21081-0134 | Montáž, kábel Cu 1kV uložený pevne 1-YY (CYKY) 1x240 | m | 40 |  | 0 |  |  |  | znížená | 0 | 0 | 0 | 0 | 0 | 0 | 4 | K | 1 | ROZPOCET | 0 | 0 | 0 | 0 | 0 | 2 | 0 | 4 | 34
18 | M | 341 021M729 | Kábel Cu : NYY-J 1x240 lano (RM) zel/žltý | m | 10 |  | 0 |  |  |  | znížená | 0 | 0 | 0 | 0 | 0 | 0 | 8 | M | 1 | ROZPOCET | 0 | 0 | 0 | 0 | 0 | 2 | 0 | 4 | 36
19 | M | 341 021M730 | Kábel Cu : NYY-O 1x240 lano (RM) čierny | m | 30 |  | 0 |  |  |  | znížená | 0 | 0 | 0 | 0 | 0 | 0 | 8 | M | 1 | ROZPOCET | 0 | 0 | 0 | 0 | 0 | 2 | 0 | 4 | 38
20 | K | 21019-25821 | Montáž, svorka na trafo | kus | 4 |  | 0 |  |  |  | znížená | 0 | 0 | 0 | 0 | 0 | 0 | 4 | K | 1 | ROZPOCET | 0 | 0 | 0 | 0 | 0 | 2 | 0 | 4 | 40
21 | M | 358 5384O151 | Svorka na trafo fázová M20 2-vodič | kus | 3 |  | 0 |  |  |  | znížená | 0 | 0 | 0 | 0 | 0 | 0 | 8 | M | 1 | ROZPOCET | 0 | 0 | 0 | 0 | 0 | 2 | 0 | 4 | 42
22 | M | 358 5384O152 | Svorka na trafo neutrál M20 2-vodič | kus | 1 |  | 0 |  |  |  | znížená | 0 | 0 | 0 | 0 | 0 | 0 | 8 | M | 1 | ROZPOCET | 0 | 0 | 0 | 0 | 0 | 2 | 0 | 4 | 44
23 | K | 21328-0060P1 | PPV (pomocné a podružné výkony) 6% | % | 2.954 |  | 0 |  |  |  | znížená | 0 | 0 | 0 | 0 | 0 | 0 | 4 | K | 1 | ROZPOCET | 0 | 0 | 0 | 0 | 0 | 2 | 0 | 4 | 46
24 | M | 999 990300P | Podružný materiál 3% | % | 77.687 |  | 0 |  |  |  | znížená | 0 | 0 | 0 | 0 | 0 | 0 | 8 | M | 1 | ROZPOCET | 0 | 0 | 0 | 0 | 0 | 2 | 0 | 4 | 48
25 | M | 999 990301P | Stratné 5% | % | 108.01 |  | 0 |  |  |  | znížená | 0 | 0 | 0 | 0 | 0 | 0 | 8 | M | 1 | ROZPOCET | 0 | 0 | 0 | 0 | 0 | 2 | 0 | 4 | 50
26 | K | 99999-9004P | Pomocné práce a demontáže | hod | 40 |  | 0 |  |  |  | znížená | 0 | 0 | 0 | 0 | 0 | 0 | 4 | K | 1 | ROZPOCET | 0 | 0 | 0 | 0 | 0 | 2 | 0 | 4 | 52
| D | HZSZ200 | Hodinové zúčtovacie sadzby |  |  |  | 0 | [5 empty] | 0 |  | 0 |  | 0 | 1 | D | 1 | ROZPOCET | [6 empty] | 0
27 | K | 99999-9904P01 | Odborná prehliadka a odborná skúška | hod | 28 |  | 0 |  |  |  | znížená | 0 | 0 | 0 | 0 | 0 | 0 | 4 | K | 2 | ROZPOCET | 0 | 0 | 0 | 0 | 0 | 2 | 0 | 4 | 54
28 | K | 99999-9904P | Vypnutie vedenia, dozor VSD a.s. | kus | 2 |  | 0 |  |  |  | znížená | 0 | 0 | 0 | 0 | 0 | 0 | 4 | K | 2 | ROZPOCET | 0 | 0 | 0 | 0 | 0 | 2 | 0 | 4 | 56

## 14 - SO 09.2 Odberné elek...
[9 empty] | >> skryté stĺpce << | [9 empty] | {0c09fb79-800b-43f0-b391-f8701b8ff66d}
0
| KRYCÍ LIST ROZPOČTU | [8 empty] | v --- nižšie sa nachádzajú doplnkové a pomocné údaje k zostavám --- v | [8 empty] | False
Stavba:
Vinárstvo Káty
Objekt:
14 - SO 09.2 Odberné elektrické zariadenie
| JKSO: |  |  |  |  | KS:
| Miesto: |  |  |  |  | Dátum: | 21. 4. 2022
| Objednávateľ: |  |  |  |  | IČO:
|  | SANPO s.r.o., Kráľovka 159/22, 076 82 Malá Tŕňa |  |  |  | IČ DPH:
| Zhotoviteľ: |  |  |  |  | IČO:
IČ DPH:
| Projektant: |  |  |  |  | IČO:
IČ DPH:
| Spracovateľ: |  |  |  |  | IČO:
IČ DPH:
Poznámka:
| Cena bez DPH | [5 empty] | 0
|  |  | Základ dane |  |  | Sadzba dane | Výška dane
| DPH | základná | 0 |  |  | 20% | 0
|  | znížená | 0 |  |  | 20% | 0
|  | zákl. prenesená | 0 |  |  | 20% | 0
|  | zníž. prenesená | 0 |  |  | 20% | 0
|  | nulová | 0 |  |  | 0% | 0
| Cena s DPH |  |  | v | EUR |  | 0
| Projektant |  |  | Spracovateľ
| Dátum a podpis: |  | Pečiatka | Dátum a podpis: |  |  | Pečiatka
| Objednávateľ |  |  | Zhotoviteľ
| Dátum a podpis: |  | Pečiatka | Dátum a podpis: |  |  | Pečiatka
REKAPITULÁCIA ROZPOČTU
Stavba:
Vinárstvo Káty
Objekt:
14 - SO 09.2 Odberné elektrické zariadenie
Miesto: | [5 empty] | Dátum: | 21. 4. 2022
Objednávateľ: |  |  | SANPO s.r.o., Kráľovka 159/22, 076 82 Malá Tŕňa |  |  | Projektant:
Zhotoviteľ: | [5 empty] | Spracovateľ:
Kód dielu - Popis | [6 empty] | Cena celkom [EUR]
Náklady z rozpočtu | [6 empty] | 0 | [12 empty] | -1
| 210F001 - Elektromontážne práce | [5 empty] | 0
| 460F020 - Zemné práce | [5 empty] | 0
| HZSZ200 - Hodinové zúčtovacie sadzby | [5 empty] | 0
ROZPOČET
Stavba:
Vinárstvo Káty
Objekt:
14 - SO 09.2 Odberné elektrické zariadenie
Miesto: | [5 empty] | Dátum: | 21. 4. 2022
Objednávateľ: |  |  | SANPO s.r.o., Kráľovka 159/22, 076 82 Malá Tŕňa |  |  | Projektant:
Zhotoviteľ: | [5 empty] | Spracovateľ:
PČ | Typ | Kód | Popis | MJ | Množstvo | J.cena [EUR] | Cena celkom [EUR] | Cenová sústava |  |  | DPH | J. Nh [h] | Nh celkom [h] | J. hmotnosť [t] | Hmotnosť celkom [t] | J. suť [t] | Suť Celkom [t]
Náklady z rozpočtu | [6 empty] | 0 | [5 empty] | 0 |  | 5.0856 |  | 0 |  | D | -1 | [7 empty] | 0
| D | 210F001 | Elektromontážne práce |  |  |  | 0 | [5 empty] | 0 |  | 0 |  | 0 | 1 | D | 0 | ROZPOCET | [6 empty] | 0
1 | K | 21010-1157 | Montáž káblovej koncovky (eprosin) pre 1kV celoplastové káble 4x 150-185 mm2 | kus | 6 |  | 0 |  |  |  | znížená | 0 | 0 | 0 | 0 | 0 | 0 | 4 | K | 1 | ROZPOCET | 0 | 0 | 0 | 0 | 0 | 2 | 0 | 4 | 2
2 | M | 354 3500R03 | Koncovka na kábel 1kV : EPKT-0047-L12, so šrubovacími kábelovými okami, 4x(50-150mm2) | sada | 6 |  | 0 |  |  |  | znížená | 0 | 0 | 0 | 0 | 0 | 0 | 8 | M | 1 | ROZPOCET | 0 | 0 | 0 | 0 | 0 | 2 | 0 | 4 | 4
3 | K | 21010-1158 | Montáž káblovej koncovky (eprosin) pre 1kV celoplastové káble do 4x240 mm2 | kus | 6 |  | 0 |  |  |  | znížená | 0 | 0 | 0 | 0 | 0 | 0 | 4 | K | 1 | ROZPOCET | 0 | 0 | 0 | 0 | 0 | 2 | 0 | 4 | 6
4 | M | 354 3500R04 | Koncovka na kábel 1kV : EPKT-0063-L12, so šrubovacími kábelovými okami, 4x(120-240mm2) | sada | 6 |  | 0 |  |  |  | znížená | 0 | 0 | 0 | 0 | 0 | 0 | 8 | M | 1 | ROZPOCET | 0 | 0 | 0 | 0 | 0 | 2 | 0 | 4 | 8
5 | K | 21019-0004 | Montáž rozvodnice do 150kg | kus | 3 |  | 0 |  |  |  | znížená | 0 | 0 | 0 | 0 | 0 | 0 | 4 | K | 1 | ROZPOCET | 0 | 0 | 0 | 0 | 0 | 2 | 0 | 4 | 10
6 | M | 357 50HA101 | Rozvádzač merania ER P.M F663 160A 150/5 P2 240/240 | kus | 1 |  | 0 |  |  |  | znížená | 0 | 0 | 0 | 0 | 0 | 0 | 8 | M | 1 | ROZPOCET | 0 | 0 | 0 | 0 | 0 | 2 | 0 | 4 | 12
7 | M | 357 512H395 | Skriňa rozpojovacia, plastová SR3-F403 VV 0/4 P2, pilierová, 3MKP (12x40÷160A) IP44/2X | kus | 1 |  | 0 |  |  |  | znížená | 0 | 0 | 0 | 0 | 0 | 0 | 8 | M | 1 | ROZPOCET | 0 | 0 | 0 | 0 | 0 | 2 | 0 | 4 | 14
8 | M | 357 513H405 | Skriňa rozpojovacia, plastová SR4-F403 VV 0/5 P2, pilierová, 3MKP (15x160A) IP44/2X | kus | 1 |  | 0 |  |  |  | znížená | 0 | 0 | 0 | 0 | 0 | 0 | 8 | M | 1 | ROZPOCET | 0 | 0 | 0 | 0 | 0 | 2 | 0 | 4 | 16
9 | K | 21090-1096 | Montáž, kábel Al 1kV uložený pevne AYKY 3x150+70 | m | 70 |  | 0 |  |  |  | znížená | 0 | 0 | 0 | 0 | 0 | 0 | 4 | K | 1 | ROZPOCET | 0 | 0 | 0 | 0 | 0 | 2 | 0 | 4 | 18
10 | M | 341 410M162 | Kábel Al 1kV : 1-AYKY-J 3x150+70 | m | 70 |  | 0 |  |  |  | znížená | 0 | 0 | 0 | 0 | 0 | 0 | 8 | M | 1 | ROZPOCET | 0 | 0 | 0 | 0 | 0 | 2 | 0 | 4 | 20
11 | K | 21090-1098 | Montáž, kábel Al 1kV uložený pevne AYKY 3x240+120 | m | 2450 |  | 0 |  |  |  | znížená | 0 | 0 | 0 | 0 | 0 | 0 | 4 | K | 1 | ROZPOCET | 0 | 0 | 0 | 0 | 0 | 2 | 0 | 4 | 22
12 | M | 341 410M182 | Kábel Al 1kV : 1-AYKY-J 3x240+120 | m | 2450 |  | 0 |  |  |  | znížená | 0 | 0 | 0 | 0 | 0 | 0 | 8 | M | 1 | ROZPOCET | 0 | 0 | 0 | 0 | 0 | 2 | 0 | 4 | 24
13 | K | 21328-0060P1 | PPV (pomocné a podružné výkony) 6% | % | 25.35 |  | 0 |  |  |  | znížená | 0 | 0 | 0 | 0 | 0 | 0 | 4 | K | 1 | ROZPOCET | 0 | 0 | 0 | 0 | 0 | 2 | 0 | 4 | 26
14 | M | 999 990300P | Podružný materiál 3% | % | 366.057 |  | 0 |  |  |  | znížená | 0 | 0 | 0 | 0 | 0 | 0 | 8 | M | 1 | ROZPOCET | 0 | 0 | 0 | 0 | 0 | 2 | 0 | 4 | 28
15 | M | 999 990301P | Stratné 5% | % | 333.648 |  | 0 |  |  |  | znížená | 0 | 0 | 0 | 0 | 0 | 0 | 8 | M | 1 | ROZPOCET | 0 | 0 | 0 | 0 | 0 | 2 | 0 | 4 | 30
16 | K | 99999-9004P2 | Ostatné pomocné a nepredvídané práce | hod | 20 |  | 0 |  |  |  | znížená | 0 | 0 | 0 | 0 | 0 | 0 | 4 | K | 1 | ROZPOCET | 0 | 0 | 0 | 0 | 0 | 2 | 0 | 4 | 32
| D | 460F020 | Zemné práce |  |  |  | 0 | [5 empty] | 0 |  | 5.0856 |  | 0 | 1 | D | 0 | ROZPOCET | [6 empty] | 0
17 | K | 46001-0011 | Vytýčenie trasy M21 NN vedenia v prehľadnom teréne | km | 0.87 |  | 0 |  |  |  | znížená | 0 | 0 | 0 | 0 | 0 | 0 | 4 | K | 1 | ROZPOCET | 0 | 0 | 0 | 0 | 0 | 2 | 0 | 4 | 34
18 | K | 46003-0023 | Odstránenie drevnatého porastu, tvrdý - stredne hustý | m2 | 10 |  | 0 |  |  |  | znížená | 0 | 0 | 0 | 0 | 0 | 0 | 4 | K | 1 | ROZPOCET | 0 | 0 | 0 | 0 | 0 | 2 | 0 | 4 | 36
19 | K | 46003-0071 | Búranie živičných povrchov do 5 cm | m2 | 10 |  | 0 |  |  |  | znížená | 0 | 0 | 0 | 0 | 0 | 0 | 4 | K | 1 | ROZPOCET | 0 | 0 | 0 | 0 | 0 | 2 | 0 | 4 | 38
20 | K | 46003-0081P4 | Rezanie drážky v asfalte, betóne, do 30cm | m | 30 |  | 0 |  |  |  | znížená | 0 | 0 | 0 | 0 | 0 | 0 | 4 | K | 1 | ROZPOCET | 0 | 0 | 0 | 0 | 0 | 2 | 0 | 4 | 40
21 | K | 46008-0101P | Betónový chodník, cesta - rozbúranie | m3 | 3 |  | 0 |  |  |  | znížená | 0 | 0 | 0 | 0 | 0 | 0 | 4 | K | 1 | ROZPOCET | 0 | 0 | 0 | 0 | 0 | 2 | 0 | 4 | 42
22 | K | 46007-0214 | Jama pre káblový objekt 49040, zemina tr.4 | kus | 3 |  | 0 |  |  |  | znížená | 0 | 0 | 0 | 0 | 0 | 0 | 4 | K | 1 | ROZPOCET | 0 | 0 | 0 | 0 | 0 | 2 | 0 | 4 | 44
23 | K | 46008-0002 | Betónový základ z prostého betónu do debnenia | m3 | 2 |  | 0 |  |  |  | znížená | 0 | 0 | 2.5428 | 5.0856 | 0 | 0 | 4 | K | 1 | ROZPOCET | 0 | 0 | 0 | 0 | 0 | 2 | 0 | 4 | 46
24 | K | 46020-0264 | Káblové ryhy šírky 50, hĺbky 80 [cm], zemina tr.4 | 70m | 870 |  | 0 |  |  |  | znížená | 0 | 0 | 0 | 0 | 0 | 0 | 4 | K | 1 | ROZPOCET | 0 | 0 | 0 | 0 | 0 | 2 | 0 | 4 | 48
25 | K | 46042-0373 | Zriadenie kábl lôžka š.45/10cm, piesok, tehly | m | 840 |  | 0 |  |  |  | znížená | 0 | 0 | 0 | 0 | 0 | 0 | 4 | K | 1 | ROZPOCET | 0 | 0 | 0 | 0 | 0 | 2 | 0 | 4 | 50
26 | K | 46049-0012 | Zakrytie káblov výstražnou fóliou PVC šírky 33cm | m | 870 |  | 0 |  |  |  | znížená | 0 | 0 | 0 | 0 | 0 | 0 | 4 | K | 1 | ROZPOCET | 0 | 0 | 0 | 0 | 0 | 2 | 0 | 4 | 52
27 | K | 46051-0201 | Kanál z betónových žľabov, neasfaltovaný TK1 | m | 90 |  | 0 |  |  |  | znížená | 0 | 0 | 0 | 0 | 0 | 0 | 4 | K | 1 | ROZPOCET | 0 | 0 | 0 | 0 | 0 | 2 | 0 | 4 | 54
28 | K | 46052-0201 | Zaistenie otovoru v budove proti vode | kus | 1 |  | 0 |  |  |  | znížená | 0 | 0 | 0 | 0 | 0 | 0 | 4 | K | 1 | ROZPOCET | 0 | 0 | 0 | 0 | 0 | 2 | 0 | 4 | 56
29 | K | 46056-0264 | Zásyp ryhy šírky 50, hĺbky 80 [cm], zemina tr.4 | m | 870 |  | 0 |  |  |  | znížená | 0 | 0 | 0 | 0 | 0 | 0 | 4 | K | 1 | ROZPOCET | 0 | 0 | 0 | 0 | 0 | 2 | 0 | 4 | 58
30 | K | 46062-0001 | Položenie mačiny | m2 | 425 |  | 0 |  |  |  | znížená | 0 | 0 | 0 | 0 | 0 | 0 | 4 | K | 1 | ROZPOCET | 0 | 0 | 0 | 0 | 0 | 2 | 0 | 4 | 60
31 | K | 46062-0014 | Provizórna úprava terénu, zemina tr.4 | m2 | 435 |  | 0 |  |  |  | znížená | 0 | 0 | 0 | 0 | 0 | 0 | 4 | K | 1 | ROZPOCET | 0 | 0 | 0 | 0 | 0 | 2 | 0 | 4 | 62
32 | K | 46065-0014P | Obnova živičných povrchov do 5 cm | m2 | 10 |  | 0 |  |  |  | znížená | 0 | 0 | 0 | 0 | 0 | 0 | 4 | K | 1 | ROZPOCET | 0 | 0 | 0 | 0 | 0 | 2 | 0 | 4 | 64
33 | K | 46065-0016P | Betónový chodník, cesta - obnova | m3 | 3 |  | 0 |  |  |  | znížená | 0 | 0 | 0 | 0 | 0 | 0 | 4 | K | 1 | ROZPOCET | 0 | 0 | 0 | 0 | 0 | 2 | 0 | 4 | 66
34 | K | 21328-0060P3 | PPV (pomocné a podružné výkony) 1% | % | 255.63 |  | 0 |  |  |  | znížená | 0 | 0 | 0 | 0 | 0 | 0 | 4 | K | 1 | ROZPOCET | 0 | 0 | 0 | 0 | 0 | 2 | 0 | 4 | 68
| D | HZSZ200 | Hodinové zúčtovacie sadzby |  |  |  | 0 | [5 empty] | 0 |  | 0 |  | 0 | 1 | D | 1 | ROZPOCET | [6 empty] | 0
35 | K | 99999-9904P01 | Odborná prehliadka a odborná skúška | hod | 20 |  | 0 |  |  |  | znížená | 0 | 0 | 0 | 0 | 0 | 0 | 4 | K | 2 | ROZPOCET | 0 | 0 | 0 | 0 | 0 | 2 | 0 | 4 | 70