## Príloha č. 1
1
1 | Pokyny k vyplneniu: Vypĺňajú sa žlto vyznačené polia !!!
1
1 | Kúpna zmluva – Príloha č. 1:
1
1 | Technická špecifikácia predmetu zmluvy (Rezačka zeleniny s príslušenstvom)
1
1 | (podrobný technický opis a údaje deklarujúce technické parametre dodávaného predmetu)
1
1
1 | Logický celok: |  | Rezačka zeleniny s príslušenstvom
1
1 | Názov predmetu: |  | Rezačka papriky na pásky a plátky | [6 empty] | Počet kusov: | 1
1
1 | Vymedzenie častí |  |  | Opis / Technická špecifikácia - požadované technické parametre |  | Číselný údaj / Hodnota / Charakteristika parametra - požadovaná hodnota parametra |  | Merná jednotka | Parametre navrhovanej technológie - navrhovateľ vyplní konkrétnu hodnotu parametra ním navrhovanej technológie (hodnota/číselný údaj a podobne podľa zadania) | Názov výrobcu | Typové označenie
1 | Rezačka papriky na pásky a plátky |  |  | Rezačka sa musí skladať z dvoch dopravníkov v tvare V a z rezacej časti. Produkt padá na dva dopravníky, kde sa pozdĺžne uloží a prepraví pod rezaciu hlavu samotnej rezačky |  | áno |  | - | áno/nie:
1 |  |  |  | Vhodná na krájanie papriky, uhorky, mrkvy, červenej repy |  | áno |  | - | áno/nie:
1 |  |  |  | Nastaviteľná šírka rezania |  | áno |  | - | áno/nie:
1 |  |  |  | Nastavenie cez dotykovú obrazovku |  | áno |  | - | áno/nie:
1 |  |  |  | Produkčná kapacita podľa typu zeleniny |  | 2 až 6 |  | t/hod | hodnota:
1 |  |  |  | Veľkosť priemeru suroviny na rezanie |  | min 100 |  | mm | hodnota:
1 |  |  |  | Rýchla výmena dopravníkov bez rozobratia stroja |  | áno |  | - | áno/nie:
1 |  |  |  | Tvary rezov: vlnkový, plochý, julienne, polené plátky |  | áno |  | - | áno/nie:
1 |  |  |  | Celonerezové prevedenie |  | áno |  | - | áno/nie:
1 |  |  |  | Bezpečnostné kľúče na zabezpečenie pred otvorením počas chodu stroja |  | áno |  | - | áno/nie:
1 |  |  |  | Celková dĺžka rezačky aj s dopravníkmi v rozmedzí |  | 3100 - 3200 |  | mm | hodnota:
1 |  |  |  | Celková šírka rezačky aj s dopravníkmi v rozmedzí |  | 700 - 900 |  | mm | hodnota:
1 |  |  |  | Celková výška rezačky aj s dopravníkmi v rozmedzí |  | 1300 - 1400 |  | mm | hodnota:
1 |  |  |  | Dĺžka podávacieho pásu k rezaciemu stroju v rozmedzí |  | 2000 - 2300 |  | mm | hodnota:
1 |  |  |  | Hygienický dizajn - možnosť umytia vysokotlakovou vodou |  | áno |  | - | áno/nie:
1 |  |  |  | 2 ks dopravníkov do tvaru V |  | áno |  | - | áno/nie:
1 | Ďalšie súčasti hodnoty obstarávaného zariadenia |  | Doprava na miesto realizácie | - | - | áno |  | - | áno/nie: | - | -
1 |  |  | Montáž zariadenia a uvedenie do prevádzky | - | - | áno |  | - | áno/nie: | - | -
1
1
1 | Názov predmetu: |  | Rezačka zeleniny na vlasový rez | [6 empty] | Počet kusov: | 1
1
1 | Vymedzenie častí |  |  | Opis / Technická špecifikácia - požadované technické parametre |  | Číselný údaj / Hodnota / Charakteristika parametra - požadovaná hodnota parametra |  | Merná jednotka | Parametre navrhovanej technológie - navrhovateľ vyplní konkrétnu hodnotu parametra ním navrhovanej technológie (hodnota/číselný údaj a podobne podľa zadania) | Názov výrobcu | Typové označenie
1 | Rezačka zeleniny na vlasový rez |  |  | Zariadenie musí obsahovať zloženie do kruhu, kde sú umiestnené plátkovacie nože. Produkt vchádza do násypky kde sa rotočí a odstredivou silou cez rezzacie hlavy sa nakrája. Hlavy a nože musia byť vymeniteľné podľa typu rezu |  | áno |  | - | áno/nie:
1 |  |  |  | Vhodná na krájanie zeleru, mrkvy, červenej repy, kapusty, paradajok, cibule, uhoriek |  | áno |  | - | áno/nie:
1 |  |  |  | Tvary rezov: julienne, jemný rez, V-plátky, vlnkové plátky, oválne rezy |  | áno |  | - | áno/nie:
1 |  |  |  | Produkčná kapacita |  | 1,5 - 2 |  | t/hod | hodnota:
1 |  |  |  | Počet rezacích hláv |  | min. 14 |  | ks | hodnota:
1 |  |  |  | Výška reznej plochy jednej rezacej hlavy minimálne |  | 110 |  | mm | hodnota:
1 |  |  |  | Rozmer vstupného minimálne |  | 85 x 120 |  | mm | hodnota:
1 |  |  |  | Materiál hlavy a tela stroja nerezová oceľ |  | áno |  | - | áno/nie:
1 |  |  |  | Požiadavka na priamy pohon bez prevodovky |  | áno |  |  | áno/nie:
1 |  |  |  | Hrúbka plátky v rozmedzí |  | 1 - 5 |  | mm | hodnota:
1 |  |  |  | Hrúbka rezov v rozmedzí |  | 2,5 - 17 |  | mm | hodnota:
1 |  |  |  | Výška vstupu materiálu na rezanie |  | 1,8 - 2 |  | m | hodnota:
1 |  |  |  | Výška výstupu narezaného tovaru v rozmedzí (min.-max.) |  | 680 - 750 |  | mm | hodnota:
1 |  |  |  | Celková dĺžka |  | max. 1400 |  | mm | hodnota:
1 |  |  |  | Celková šírka |  | max. 950 |  | mm | hodnota:
1 |  |  |  | Výkon motora v rozmedzí |  | 2,1 - 2,5 |  | kW | hodnota:
1 |  |  |  | Stroj musí byť osadený na kolesách |  | áno |  | - | áno/nie:
1 | Ďalšie súčasti hodnoty obstarávaného zariadenia |  | Doprava na miesto realizácie | - | - | áno |  | - | áno/nie: | - | -
1 |  |  | Montáž zariadenia a uvedenie do prevádzky | - | - | áno |  | - | áno/nie: | - | -
1
1
1 | Názov predmetu: |  | Dopravník menší | [6 empty] | Počet kusov: | 1
1
1 | Vymedzenie častí |  |  | Opis / Technická špecifikácia - požadované technické parametre |  | Číselný údaj / Hodnota / Charakteristika parametra - požadovaná hodnota parametra |  | Merná jednotka | Parametre navrhovanej technológie - navrhovateľ vyplní konkrétnu hodnotu parametra ním navrhovanej technológie (hodnota/číselný údaj a podobne podľa zadania) | Názov výrobcu | Typové označenie
1 | Dopravník menší |  |  | Dĺžka v rozmedzí |  | 4700 - 4900 |  | mm | hodnota:
1 |  |  |  | Šírka minimálne |  | 600 |  | mm | hodnota:
1 |  |  |  | Výška vstupu v rozmedzí |  | 700 - 800 |  | mm | hodnota:
1 |  |  |  | Výška výstupu v rozmedzí |  | 2400 - 2500 |  | mm | hodnota:
1 |  |  |  | Vodiaci klin |  | áno |  | - | áno/nie:
1 |  |  |  | Rám z nerezovej ocele |  | áno |  | - | áno/nie:
1 | Ďalšie súčasti hodnoty obstarávaného zariadenia |  | Doprava na miesto realizácie | - | - | áno |  | - | áno/nie: | - | -
1 |  |  | Montáž zariadenia a uvedenie do prevádzky | - | - | áno |  | - | áno/nie: | - | -
1
1
1 | Názov predmetu: |  | Dopravník väčší | [6 empty] | Počet kusov: | 1
1
1 | Vymedzenie častí |  |  | Opis / Technická špecifikácia - požadované technické parametre |  | Číselný údaj / Hodnota / Charakteristika parametra - požadovaná hodnota parametra |  | Merná jednotka | Parametre navrhovanej technológie - navrhovateľ vyplní konkrétnu hodnotu parametra ním navrhovanej technológie (hodnota/číselný údaj a podobne podľa zadania) | Názov výrobcu | Typové označenie
1 | Dopravník väčší |  |  | Dĺžka v rozmedzí |  | 4700 - 4900 |  | mm | hodnota:
1 |  |  |  | Šírka minimálne |  | 600 |  | mm | hodnota:
1 |  |  |  | Výška vstupu v rozmedzí |  | 850 - 950 |  | mm | hodnota:
1 |  |  |  | Výška výstupu v rozmedzí |  | 2450 - 2600 |  | mm | hodnota:
1 |  |  |  | Vodiaci klin |  | áno |  | - | áno/nie:
1 |  |  |  | Rám z nerezovej ocele |  | áno |  | - | áno/nie:
1 | Ďalšie súčasti hodnoty obstarávaného zariadenia |  | Doprava na miesto realizácie | - | - | áno |  | - | áno/nie: | - | -
1 |  |  | Montáž zariadenia a uvedenie do prevádzky | - | - | áno |  | - | áno/nie: | - | -
1
1
1 | Názov predmetu: |  | Preklápač paliet | [6 empty] | Počet kusov: | 1
1
1 | Vymedzenie častí |  |  | Opis / Technická špecifikácia - požadované technické parametre |  | Číselný údaj / Hodnota / Charakteristika parametra - požadovaná hodnota parametra |  | Merná jednotka | Parametre navrhovanej technológie - navrhovateľ vyplní konkrétnu hodnotu parametra ním navrhovanej technológie (hodnota/číselný údaj a podobne podľa zadania) | Názov výrobcu | Typové označenie
1 | Preklápač paliet |  |  | Hydraulický preklápač boxov |  | áno |  | - | áno/nie:
1 |  |  |  | Vhodný na boxy s rozmermi 1000x1200x800 mm |  | áno |  | - | áno/nie:
1 |  |  |  | Variabilná výška preklápaných boxov |  | áno |  | - | áno/nie:
1 |  |  |  | Príkon v rozmedzí |  | 2 - 2,3 |  | kW | hodnota:
1 |  |  |  | Výška výstupu minimálne |  | 1280 |  | mm | hodnota:
1 | Ďalšie súčasti hodnoty obstarávaného zariadenia |  | Doprava na miesto realizácie | - | - | áno |  | - | áno/nie: | - | -
1 |  |  | Montáž zariadenia a uvedenie do prevádzky | - | - | áno |  | - | áno/nie: | - | -
1
1
1 | Názov predmetu: |  | Šnekový dopravník | [6 empty] | Počet kusov: | 1
1
1 | Vymedzenie častí |  |  | Opis / Technická špecifikácia - požadované technické parametre |  | Číselný údaj / Hodnota / Charakteristika parametra - požadovaná hodnota parametra |  | Merná jednotka | Parametre navrhovanej technológie - navrhovateľ vyplní konkrétnu hodnotu parametra ním navrhovanej technológie (hodnota/číselný údaj a podobne podľa zadania) | Názov výrobcu | Typové označenie
1 | Šnekový dopravník |  |  | Dopravník v tvare U |  | áno |  | - | áno/nie:
1 |  |  |  | Súčasťou je frekvenčný menič na plynulú reguláciu rýchlosti |  | áno |  | - | áno/nie:
1 |  |  |  | Vybavenie bezpečnostnými prvkami na ochranu zamestnancov do výšky 2 m |  | áno |  | - | áno/nie:
1 |  |  |  | Zastavenie stroja v prípade otvorenia krytu (bezpečnosť) |  | áno |  | - | áno/nie:
1 |  |  |  | Výška násypu maximálne |  | 700 |  | mm | hodnota:
1 |  |  |  | Výška výstupu v rozmedzí |  | 2400 - 2600 |  | mm | hodnota:
1 |  |  |  | Vnútorná šírka dopravníka |  | 250 |  | mm | hodnota:
1 |  |  |  | Sklon dopravíka 45° |  | áno |  | - | áno/nie:
1 |  |  |  | Prevedenie nerez |  | áno |  | - | áno/nie:
1 | Ďalšie súčasti hodnoty obstarávaného zariadenia |  | Doprava na miesto realizácie | - | - | áno |  | - | áno/nie: | - | -
1 |  |  | Montáž zariadenia a uvedenie do prevádzky | - | - | áno |  | - | áno/nie: | - | -
1
1
1 | Názov predmetu: |  | Pasírovací stroj | [6 empty] | Počet kusov: | 1
1
1 | Vymedzenie častí |  |  | Opis / Technická špecifikácia - požadované technické parametre |  | Číselný údaj / Hodnota / Charakteristika parametra - požadovaná hodnota parametra |  | Merná jednotka | Parametre navrhovanej technológie - navrhovateľ vyplní konkrétnu hodnotu parametra ním navrhovanej technológie (hodnota/číselný údaj a podobne podľa zadania) | Názov výrobcu | Typové označenie
1 | Pasírovací stroj |  |  | Stroj na oddelenie papriky od stopiek. Otáčavým pohybom oddelí papriku od stonky a pretlačí ju cez sito |  | áno |  | - | áno/nie:
1 |  |  |  | Vhodné na pasírovanie papriky |  | áno |  | - | áno/nie:
1 |  |  |  | Materiál podstavca nerez |  | áno |  | - | áno/nie:
1 |  |  |  | Produkčná kapacita |  | 1000 |  | kg/hod | hodnota:
1 |  |  |  | Počet sít |  | 2 |  | ks | hodnota:
1 |  |  |  | Priemer dier sita |  | 3 |  | mm | hodnota:
1 |  |  |  | Priemer valca minimálne |  | 400 |  | mm | hodnota:
1 |  |  |  | Celková dĺžka minimálne |  | 1200 |  | mm | hodnota:
1 | Ďalšie súčasti hodnoty obstarávaného zariadenia |  | Doprava na miesto realizácie | - | - | áno |  | - | áno/nie: | - | -
1 |  |  | Montáž zariadenia a uvedenie do prevádzky | - | - | áno |  | - | áno/nie: | - | -
1
1
1 | Názov predmetu: |  | Vibračný dopravník zeleniny | [6 empty] | Počet kusov: | 1
1
1 | Vymedzenie častí |  |  | Opis / Technická špecifikácia - požadované technické parametre |  | Číselný údaj / Hodnota / Charakteristika parametra - požadovaná hodnota parametra |  | Merná jednotka | Parametre navrhovanej technológie - navrhovateľ vyplní konkrétnu hodnotu parametra ním navrhovanej technológie (hodnota/číselný údaj a podobne podľa zadania) | Názov výrobcu | Typové označenie
1 | Vibračný dopravník zeleniny |  |  | Slúži na dávkovanie papriky do pasírky a odločovanie vody |  | áno |  | - | áno/nie:
1 |  |  |  | Automatická brzda |  | áno |  | - | áno/nie:
1 |  |  |  | Vymeniteľné sitá |  | áno |  | - | áno/nie:
1 |  |  |  | Prevedenie nerez |  | áno |  | - | áno/nie:
1 |  |  |  | Šírka vane minimálne |  | 550 |  | mm | hodnota:
1 |  |  |  | Dĺžka vane v rozmedzí |  | 1180 - 1300 |  | mm | hodnota:
1 |  |  |  | Výška dopravníka napojiteľná na pasírovací stroj |  | áno |  | - | áno/nie:
1 |  |  |  | Podlhovasté diery veľkosti v rozmedzí |  | 2,5 - 3,5 |  | mm | hodnota:
1 | Ďalšie súčasti hodnoty obstarávaného zariadenia |  | Doprava na miesto realizácie | - | - | áno |  | - | áno/nie: | - | -
1 |  |  | Montáž zariadenia a uvedenie do prevádzky | - | - | áno |  | - | áno/nie: | - | -
1
1
1 | Pozn.: V prípade, že v rámci opisu predmetu bol použitý konkrétny výrobca, výrobný postup, značka, patent, typ, krajina, oblasť alebo miesto pôvodu alebo výroby, môže uchádzač predložiť ponuku i na technický a funkčný ekvivalent.
1
1
1 |  | Miesto:
1
1 |  | Dátum:
1 | [6 empty] | podpis a pečiatka navrhovateľa