## Príloha č. 1
1
1 | Pokyny k vyplneniu: Vypĺňajú sa žlto vyznačené polia !!!
1
1 | [9 empty] | Kúpna zmluva - Príloha č. 1:
1 | Technická špecifikácia predmetu zmluvy
1
1 | (podrobný technický opis a údaje deklarujúce technické parametre dodávaného predmetu)
1
1 | Logický celok: |  | Plastové boxy
1
1 | Názov predmetu: |  | Plastový box plný | [7 empty] | Počet kusov: | 104
1
1 | Vymedzenie častí |  |  | Opis / Technická špecifikácia - požadované technické parametre |  | Číselný údaj / Hodnota / Charakteristika parametra - požadovaná hodnota parametra |  | Merná jednotka | Parametre navrhovanej technológie - navrhovateľ vyplní konkrétnu hodnotu parametra ním navrhovanej technológie (hodnota/číselný údaj a podobne podľa zadania) |  | Názov výrobcu | Typové označenie
1 | Plastový box plný - 104 ks |  |  | Farba sivá |  | áno |  | - | áno/nie:
1 |  |  |  | Rozmer dxšxv s možnou odchýlkou pri výške -/+ 5 cm |  | 120x100x71-81 |  | cm | hodnota:
1 |  |  |  | Počet lyžín |  | 3 |  | - | hodnota:
1 |  |  |  | Materiál High-density polyethylene (HDPE) |  | áno |  | - | áno/nie:
1 |  |  |  | Hmotnosť minimálne |  | 34 |  | kg | hodnota:
1 |  |  |  | Nosnosť minimálne |  | 450 |  | kg | hodnota:
1 |  |  |  | Stohovacia nosnosť minimálne |  | 3500 |  | kg | hodnota:
1 |  |  |  | Objem minimálne |  | 600 |  | l | hodnota:
1 |  |  |  | Požadujeme certifikát alebo prehlásenie výrobcu, že boxy sú určené na styk s potravinami |  | áno |  | - | áno/nie:
1 | Ďalšie súčasti hodnoty obstarávaného zariadenia |  |  | Doprava na miesto realizácie | - | áno |  | - | áno/nie: |  | - | -
1
1 | Názov predmetu: |  | Plastový box dierovaný | [7 empty] | Počet kusov: | 208
1
1 | Vymedzenie častí |  |  | Opis / Technická špecifikácia - požadované technické parametre |  | Číselný údaj / Hodnota / Charakteristika parametra - požadovaná hodnota parametra |  | Merná jednotka | Parametre navrhovanej technológie - navrhovateľ vyplní konkrétnu hodnotu parametra ním navrhovanej technológie (hodnota/číselný údaj a podobne podľa zadania) |  | Názov výrobcu | Typové označenie
1 | Plastový box dierovaný - 208 ks |  |  | Farba zelená |  | áno |  | - | áno/nie:
1 |  |  |  | Rozmer dxšxv s možnou odchýlkou pri výške -/+ 5 cm |  | 120x100x73-83 |  | cm | hodnota:
1 |  |  |  | Počet nôh 4 ks |  | áno |  | - | áno/nie:
1 |  |  |  | Materiál High-density polyethylene (HDPE) |  | áno |  | - | áno/nie:
1 |  |  |  | Hmotnosť minimálne |  | 30 |  | kg | hodnota:
1 |  |  |  | Nosnosť minimálne |  | 450 |  | kg | hodnota:
1 |  |  |  | Stohovacia nosnosť minimálne |  | 3500 |  | kg | hodnota:
1 |  |  |  | Požadujeme certifikát alebo prehlásenie výrobcu, že boxy sú určené na styk s potravinami |  | áno |  | - | áno/nie:
1 | Ďalšie súčasti hodnoty obstarávaného zariadenia |  |  | Doprava na miesto realizácie | - | áno |  | - | áno/nie: |  | - | -
1
1 | Pozn.: V prípade, že v rámci opisu predmetu bol použitý konkrétny výrobca, výrobný postup, značka, patent, typ, krajina, oblasť alebo miesto pôvodu alebo výroby, môže uchádzač predložiť ponuku i na technický a funkčný ekvivalent.
1
1
1 |  | Miesto:
1
1 |  | Dátum:
1 | [6 empty] | podpis a pečiatka navrhovateľa