## Vinárstvo Strekov
Dodávateľ/ Výrobca | Poz.č. | Typ zariadenia | Jednotka | Množstvo | Cena za j. (EUR) | Cena spolu (EUR)
VINÁRSTVO "S" STREKOV
OBJEKT SO01
Zariadenie č.1 – Chladenie m.č.1.01, 1.05, 2.02, 2.04
Mitsubishi | 1.01-01 | Vonkajšia kondenzačná jednotka MXZ-5E102VA | ks | 1
Qch=10,2kW; Qvyk=10,5kW; chladivo R410A; napájanie 230V/50Hz; Nmax=3,91kW; Istenie 25A
| 1.02-01 | Vnútorná nástenná jednotka MSZ-EF50VGW + IR ovládač | ks | 1
Qch= 5,0kW; Qvyk=5,8kW
| 1.03-01 | Vnútorná nástenná jednotka MSZ-EF18VGW + IR ovládač | ks | 1
Qch=1,8kW; Qvyk=3,3kW
| 1.04-01 | Vnútorná nástenná jednotka MSZ-EF22VGW + IR ovládač | ks | 1
Qch=2,2kW; Qvyk=3,3kW
| 1.05-01 | Vnútorná nástenná jednotka MSZ-EF25VGW + IR ovládač | ks | 1
Qch=2,5kW; Qvyk=3,2kW
| - | Predizolované medené potrubie ø6,35mm | bm | 56
| - | Predizolované medené potrubie ø9,52mm | bm | 56
| - | Komunikačný kábel medzi vonkajšou jednotkou a vnútornými jednotkami | bm | 56
Zariadenie č.2 – Vetranie hygienických zariadení (m.č. 1.03, 1.06, 1.07, 1.08, 1.20, 1.21, 2.03)
TZB-produkt | 2.01-01 | Odvodný radiálny ventilátor QX 100T s dobehom a spätnou klapkou, montáž na stenu alebo do podhľadu | ks | 5
Vv=80~100 m3/h; napájanie 230V/50Hz; N= 28W
Technov | 2.02-01 | Výfuková strieška kruhová STR100Zn | ks | 1
Technov | 2.03-01 | Výfuková strieška kruhová STR125Zn | ks | 1
Klimatshop | 2.04-01 | Krycia mriežka Ø100 | ks | 1
| - | Spiro potrubie Ø100/tv.20% | bm | 3.5
| - | Spiro potrubie Ø125/tv.20% | bm | 11
C.R.A | - | Samolepiaca kaučuková izolácia hr.15mm s povrchovou úpravou hliník. fóliou | m² | 3
Zariadenie č.6 – Prirodzené vetranie m.č.1.01, 1.10, 1.12, 2.05
Klimatshop | 6.04-01 | Krycia mriežka Ø100 | ks | 1
| 6.06-01 | Potrubie Ø100 ukončené sitom (Krycia mriežka Ø100 na potrubí) | ks | 1
| - | Spiro potrubie Ø100/tv.20% | bm | 6.5
OBJEKT SO02
Zariadenie č.2 – Vetranie hygienických zariadení (m.č. 1.03, 1.06, 1.07, 1.08, 1.20, 1.21, 2.03)
TZB-produkt | 2.01-02 | Odvodný radiálny ventilátor QX 100T s dobehom a spätnou klapkou, montáž na stenu alebo do podhľadu | ks | 3
Vv=80~100 m3/h; napájanie 230V/50Hz; N= 28W
| 2.02-02 | Prázdna pozícia
Technov | 2.03-02 | Výfuková strieška kruhová STR125Zn | ks | 1
Klimatshop | 2.04-02 | Krycia mriežka Ø100 | ks | 1
| - | Spiro potrubie Ø100/tv.20% | bm | 6
| - | Spiro potrubie Ø125/tv.20% | bm | 7
C.R.A | - | Samolepiaca kaučuková izolácia hr.15mm s povrchovou úpravou hliník. fóliou | m² | 1.5
Zariadenie č.3 – Nútené vetranie m.č.03-Nerezové nádrže a m.č.1.13-Lisovňa/Fľaškovňa
Systemair | 3.01-02 | Radiálny ventilátor odvodný do kruhového potrubia K160XL sileo | ks | 2
Vv=280 m3/h; ∆p=150Pa; napájanie 230V/50Hz; N= 100W; I= 0,43A
| 3.02-02 | Tlmič hluku do kruhového potrubia LDC 160-600 | ks | 4
| 3.03-02 | Spätná klapka RSK160 | ks | 2
| 3.04-02 | Filtračná kazeta FGR 160 (s plochým filtrom F3) | ks | 2
| 3.05-02 | Odvodná jednoradová žalúziová výustka na kruhové potrubie NOVA-CA-1-400x100-R3-V-ZN | ks | 4
Technov | 3.06-02 | Výfuková strieška kruhová STR160Zn | ks | 2
Klimatshop | 3.07-02 | Krycia mriežka Ø200 | ks | 4
Klimatshop | 3.08-02 | Koleno 90° so sitom Ø200 | ks | 4
| - | Spiro potrubie Ø160/tv.15% | bm | 49
| - | Spiro potrubie Ø200/tv.20% | bm | 22
C.R.A | - | Samolepiaca kaučuková izolácia hr.15mm s povrchovou úpravou hliník. fóliou | m² | 18
Zariadenie č.4 – Vetranie priestorov na 1.PP (m.č.0.04-Drevené sudy, 0.05-Jestvujúca pivnica a 0.09-Pivnica)
Klimatshop | 4.01-02 | Krycia mriežka Ø125 | ks | 2
Technov | 4.03-02 | Kruhová strieška so sitom STRS 125 Zn | ks | 2
| - | Spiro potrubie Ø125/tv.0% | bm | 19
C.R.A | - | Samolepiaca kaučuková izolácia hr.15mm s povrchovou úpravou hliník. fóliou | m² | 8
Zariadenie č.5 – Vetranie elektrorozvodne (m.č.1.11 a skladu m.č.1.17)
TZB-produkt | 5.01-02 | Odvodný radiálny ventilátor QX 100T s dobehom a spätnou klapkou, montáž na stenu alebo do podhľadu | ks | 2
Vv=80~100 m3/h; napájanie 230V/50Hz; N= 28W
Klimatshop | 5.02-02 | Krycia mriežka Ø100 | ks | 2
| - | Spiro potrubie Ø100/tv.20% | bm | 1.5
Zariadenie č.6 – Prirodzené vetranie m.č.1.01, 1.10, 1.12, 2.05
Systemair | 6.01-02 | Protidažďová žalúzia PZ-AL-630x800-S | ks | 1
| 6.02-02 | Potrubie ukončené sitom 630x800 (KM-H-630x800-R1) | ks | 1
Klimatshop | 6.03-02 | Potrubie Ø180 ukončené sitom (Krycia mriežka Ø180 na potrubí) | ks | 1
| 6.05-02 | Krycia mriežka Ø180 | ks | 2
Technov | 6.07-02 | Výfuková strieška kruhová STR180Zn | ks | 1
| - | Spiro potrubie Ø180/tv.20% | bm | 5
| - | Štvorhranné pozinkované potrubie sk.1 do obvodu 4000mm/tv.0% | bm | 0.5
Zariadenie č.9 – Príprava pre chladenie podstrešných priestorov m.č.2.05 a 2.06
| - | Predizolované medené potrubie ø6,35mm | bm | 42
| - | Predizolované medené potrubie ø9,52mm | bm | 42
| - | Komunikačný kábel medzi vonkajšou jednotkou a vnútornými jednotkami | bm | 42
OBJEKT SO03
Zariadenie č.7 – Vetranie m.č.1.25 a 1.27
Systemair | 7.01-03 | Protidažďová žalúzia PZ-AL-250x200-S | ks | 2
| 7.02-03 | Potrubie ukončené sitom 250x200 (KM-H-250x200-R1) | ks | 2
TZB-produkt | 7.03-03 | Odvodný radiálny ventilátor QX 100T s dobehom a spätnou klapkou, montáž na stenu alebo do podhľadu | ks | 1
Vv=80~100 m3/h; napájanie 230V/50Hz; N= 28W
Klimatshop | 7.04-03 | Krycia mriežka Ø100 | ks | 1
| - | Spiro potrubie Ø100/tv.0% | bm | 1
| - | Štvorhranné pozinkované potrubie sk.1 do obvodu 1000mm/tv.0% | bm | 1
Zariadenie č.8 – Vetranie m.č.1.26 -Sklad fotovoltiky
TZB-produkt | 8.01-03 | Lokálna rekuperačná nástenná jednotka QUANTUM HR 150, viacrýchlostná, regeneračný typ výmenníka s keramickým jadrom a čistiteľným prachovým filtrom, ovládanie - ručný ovládač CTRL-S | kpl | 1
Vv=60/40/20 m3/h; napájanie 230V/50Hz; N= 3,8W
TZB-produkt | 8.02-03 | Externá mriežka STD
OBJEKT SO04
Zariadenie č.4 – Vetranie priestorov na 1.PP (m.č.0.04-Drevené sudy, 0.05-Jestvujúca pivnica a 0.09-Pivnica)
Klimatshop | 4.02-04 | Krycia mriežka Ø160 | ks | 1
Technov | 4.04-04 | Kruhová strieška so sitom STRS 160 Zn | ks | 1
| - | Spiro potrubie Ø160/tv.0% | bm | 6
C.R.A | - | Samolepiaca kaučuková izolácia hr.15mm s povrchovou úpravou hliník. fóliou | m² | 2.5
Ostatné
Ostatné
| - | Montážny, spojovací, tesniaci a závesný materiál | kpl | 1
| - | Zaregulovanie a vyskúšanie VZT zariadenia | kpl | 1
| - | Dopravné náklady | kpl | 1
| - | Montáž | kpl | 1
CENA SPOLU BEZ DPH
Výkaz výmer skontrolovať s projektovou dokumentáciou!