## 2. Rozpočet - štandard na šírku
Výkaz - výmer
Stavba:ZNÍŽENIE ENERGETICKEJ NÁROČNOSTI ZIMNÉHO ŠTADIÓNA
v Žiari nad Hronom, SO 01 ZIMNÝ ŠTADIÓN
Časť: Vzduchotechnika |  | Dátum: 06/2018
| revízia č.3 6.11.2018 | Vypracoval: Ing. Vrtík
P.Č. | Popis zariadení | MJ | Množstvo celkom
1 | 2 | 3 | 4
1/ | Vetranie šatní na 1.N.P
1 | Rekuperač. jednotka Verso CF 1300-F-W/DH-R1-F7/M5-C5.1-X | ks | 4
Vzduchový výkon 500-1200 m3/h
Napatie: 230 V, 50 Hz, cca 0,8 kW
Pozostáva: Filter F7/M5 (prívodný + odvodný)
Doskový rekuperátor GS45-800
Vodný ohrievač HW-G20 výkon 4,6 kW 40/30°C
Ventilátor R3G, odvodný/prívodný (0.38 kW)
Príslušenstvo: Riadiaci systém s ovládačom
Rozvádzač jednotky
2 | Výfuk opotrebovaného vzduchu od jednotky do ovzdušia
1 | Spiro rúra SR-Ø280 | bm | 60
2 | Spiro rúra SR-Ø400 | bm | 1
3 | Ohybná hadica Ø280/1000 so sponami na uchytenie o potrubie | ks | 4
4
5 | Spiro koleno Ø280/90⁰ | ks | 18
6 | Spiro koleno Ø280/60⁰ | ks | 4
7 | Spiro prechod Ø315-Ø280 | ks | 4
8 | Spiro T- kus s nástavcom rúrovým TNR90-Ø400-Ø280 | ks | 2
9 | Požiarna klapka PK-I-R-EI90 Ø280-ZV-O-PR | ks | 4
10 | Výfuková mriežka Ø400 | ks | 2
11 | Výfuková mriežka Ø280 | ks | 2
12
3 | Prívod čerstvého vzduchu z ovzdušia do jednotky
1 | Spiro rúra SR-Ø280 | bm | 48
2 | Spiro rúra SR-Ø355 | bm | 22
3 | Ohybná hadica Ø280/1000 so sponami na uchytenie o potrubie | ks | 8
4 | Požiarna klapka PK-I-R-EI90 Ø355-ZV-O-PR | ks | 2
5 | Spiro koleno Ø280/90⁰ | ks | 16
6 | Spiro koleno Ø355/30⁰ | ks | 4
7 | Spiro koleno Ø355/90⁰ | ks | 4
8 | Spiro prechod Ø315-Ø280 | ks | 4
9 | Spiro prechod Ø355-Ø280 | ks | 4
10 | Spiro T- kus s nástavcom rúrovým TNR90-Ø355-Ø355 | ks | 2
11 | Sacia mriežka Ø355 | ks | 2
12
4 | Prívod čerstvého upraveného vzduchu šatne
1 | Spiro rúra SR-Ø280 | bm | 1
2 | Spiro rúra SR-Ø250 | bm | 5
3 | Spiro rúra SR-Ø200 | bm | 90
4 | Ohybná hadica Ø280/1000 so sponami na uchytenie o potrubie | ks | 4
5 | Ohybná hadica Ø250/1000 so sponami na uchytenie o potrubie | ks | 2
6 | Ohybná hadica Ø200/1000 so sponami na uchytenie o potrubie | ks | 8
/v prípade kolízie s tg potrubiami alebo stavbou/
7
8 | Spiro koleno Ø315/90⁰ | ks | 2
9 | Spiro koleno Ø200/90⁰ | ks | 21
10
11 | Spiro prechod Ø315-Ø280 | ks | 4
12 | Spiro prechod Ø280-Ø200 | ks | 4
13 | Spiro prechod Ø250-Ø200 | ks | 3
14 | Spiro T- kus s nástavcom rúrovým TNR90-Ø280-Ø250 | ks | 3
15 | Spiro T- kus s nástavcom rúrovým TNR90-Ø250-Ø200 | ks | 3
16 | Spiro T- kus s nástavcom rúrovým TNR90-Ø200-Ø200 | ks | 24
17 | Spiro T- kus s nástavcom rúrovým TNR90-Ø280-Ø200 | ks | 1
18 | Regulačná klapka ručná Ø200 /napr. IMOS-TUNE-R-200-1-R/ | ks | 11
19 | Uzatváracia klapka Ø200 so servopohonom | ks | 11
/napr. IMOS-TUNE-R-200-1-M1/
20 | Tanierový ventil prívodný Ø200 | ks | 36
21
5 | Odťah opotrebovaného vzduchu zo šatní
1 | Spiro rúra SR-Ø250 | bm | 40
2 | Spiro rúra SR-Ø200 | bm | 105
3 | Spiro rúra SR-Ø160 | bm | 1
4 | Spiro rúra SR-Ø100 | bm | 2
5 | Ohybná hadica Ø280/1000 so sponami na uchytenie o potrubie | ks | 4
6 | Ohybná hadica Ø250/1000 so sponami na uchytenie o potrubie | ks | 5
7 | Ohybná hadica Ø200/1000 so sponami na uchytenie o potrubie | ks | 12
8 | Ohybná hadica Ø100/1000 so sponami na uchytenie o potrubie | ks | 2
9
10 | Spiro koleno Ø250/90⁰ | ks | 4
11 | Spiro koleno Ø200/90⁰ | ks | 33
12 | Spiro koleno Ø160/90⁰ | ks | 2
13 | Spiro koleno Ø200/45⁰ | ks | 2
14 | Spiro T- kus s nástavcom rúrovým TNR90-Ø250-Ø250 | ks | 2
15 | Spiro T- kus s nástavcom rúrovým TNR90-Ø250-Ø200 | ks | 5
16 | Spiro T- kus s nástavcom rúrovým TNR90-Ø200-Ø200 | ks | 33
17 | Spiro T- kus s nástavcom rúrovým TNR90-Ø280-Ø200 | ks | 2
18 | Spiro T- kus s nástavcom rúrovým TNR90-Ø200-Ø100 | ks | 2
19 | Spiro X- kus s nástavcom rúrovým TNR90-Ø280-Ø250-Ø200 | ks | 2
20
21 | Spiro prechod Ø315-Ø280 | ks | 4
22 | Spiro prechod Ø280-Ø250 | ks | 4
23 | Spiro prechod Ø280-Ø200 | ks | 1
24 | Spiro prechod Ø250-Ø200 | ks | 7
25 | Spiro prechod Ø160-Ø100 | ks | 2
26 | Regulačná klapka ručná Ø200 /napr. IMOS-TUNE-R-200-1-R/ | ks | 15
27 | Uzatváracia klapka Ø200 so servopohonom | ks | 15
/napr. IMOS-TUNE-R-200-1-M1/
28 | Tanierový ventil odvodný Ø200 | ks | 50
29 | Tanierový ventil odvodný Ø160 | ks | 2
30
2/ | Vetranie ostatných miestností prízemia 1.N.P
1 | Ventilátor Vort Press 110 LL | ks | 7
Vzduchový výkon do 100 m3/h, 230V, 50 Hz, 12/24 W
2 | Ventilátor Vort Press 110 LL Timer | ks | 2
Vzduchový výkon do 100 m3/h, 230V, 50 Hz, 12/24 W
3 | Ventilátor Ariet LL Timer | ks | 6
Vzduchový výkon do 50 m3/h, 230V, 50 Hz, 18 W
4 | Potrubie odvodu opotrebovaného vzduchu z miestností
1 | Spiro rúra Ø100 mm | m | 55
2 | Spiro rúra Ø200 mm | m | 42
3 | Spiro koleno Ø100/90⁰ | ks | 24
4 | Spiro T-kus s nástavcom rúrovým TNR90 - Ø100 -Ø100 | ks | 8
5 | Spiro T-kus s nástavcom rúrovým TNR90 - Ø200 -Ø100 | ks | 5
6 | Spiro prechod Ø200-100 | ks | 2
7 | Mriežka IGC Ø200 | ks | 2
3/ | Vetranie sociálnych zariadení poschodia 2.N.P
1 | Ventilátor K 315 sileo | ks | 2
Vzduchový výkon 300-1000 m3/h
Napatie: 230 V, 50 Hz, 250W
otáčky: 2783/min
Príslušenstvo:
a | Spona FK 315 | kpl | 2
b | 5-st. regulátor RE 1,5 | ks | 2
c | Spätná klapka RSK 315 | ks | 2
2 | Odťahové potrubie zo sociálnych zariadení
1 | Spiro rúra Ø200 mm | bm | 15
2 | Spiro rúra Ø100 mm | bm | 12
3 | Spiro rúra Ø225 mm | bm | 14
4 | Spiro rúra Ø80 mm | bm | 1
5
6 | Spiro koleno Ø225/90⁰ | ks | 3
7 | Spiro koleno Ø200/90⁰ | ks | 3
8 | Spiro koleno Ø100/90⁰ | ks | 3
9 | Spiro koleno Ø80/90⁰ | ks | 1
10
11 | Spiro T-kus s nástavcom rúrovým TNR90 - Ø225 -Ø100 | ks | 2
12 | Spiro T-kus s nástavcom rúrovým TNR90 - Ø225 -Ø200 | ks | 5
13 | Spiro T-kus s nástavcom rúrovým TNR90 - Ø200-Ø200 | ks | 3
14 | Spiro T-kus s nástavcom rúrovým TNR90 - Ø225 -Ø80 | ks | 1
15
16 | Spiro prechod Ø315-Ø225 | ks | 2
17 | Spiro prechod Ø225-Ø100 | ks | 1
18 | Spiro prechod Ø225-Ø200 | ks | 1
19 | Spiro prechod Ø200-Ø100 | ks | 1
20
21 | Tanierový ventil odvodný Ø200 | ks | 8
22 | Tanierový ventil odvodný Ø100 | ks | 3
23 | Tanierový ventil odvodný Ø80 | ks | 1
24
3 | Odťahové potrubie od ventilátorov
1 | Spiro rúra Ø315 mm | bm | 8
2 | Spiro rúra Ø225 mm | bm | 8
3
4 | Spiro koleno Ø315/90⁰ | ks | 3
5 | Spiro koleno Ø225/30⁰ | ks | 3
6 | Spiro T-kus s nástavcom rúrovým TNR90 - Ø315 -Ø315 | ks | 1
7 | Spiro prechod Ø315-Ø225 | ks | 4
8 | Spiro prechod Ø400-Ø315 | ks | 1
9
10
4/ | Vetranie priestorov na 3.N.P
1 | Rekuperač. jednotka Verso CF 1300-F-W/DH-R1-F7/M5-C5.1-X | ks | 1
Vzduchový výkon 500-1200 m3/h
Napatie: 230 V, 50 Hz, cca 0,8 kW
Pozostáva: Filter F7/M5 (prívodný + odvodný)
Doskový rekuperátor GS45-800
Vodný ohrievač HW-G20 výkon 4,6 kW 40/30°C
Ventilátor R3G, odvodný/prívodný (0.38 kW)
Príslušenstvo: Riadiaci systém s ovládačom
Rozvádzač jednotky
2 | Výfuk opotrebovaného vzduchu od jednotky do ovzdušia
1 | Spiro rúra SR-Ø280 | bm | 8
2 | Spiro koleno Ø280/90⁰ | ks | 3
3 | Spiro prechod Ø315-Ø280 | ks | 1
4 | Spiro prechod Ø400-Ø280 | ks | 1
5
3 | Prívod čerstvého vzduchu z ovzdušia do jednotky
1 | Spiro rúra SR-Ø280 | bm | 6
2 | Spiro koleno Ø280/90⁰ | ks | 2
3 | Spiro prechod Ø315-Ø280 | ks | 2
4 | Sacia mriežka IGC Ø315 | ks | 1
5
4 | Prívod čerstvého upraveného vzduchu do miestností
1 | Spiro rúra SR-Ø315 | bm | 1
2 | Spiro rúra SR-Ø225 | bm | 12
3 | Spiro rúra SR-Ø200 | bm | 20
4 | Spiro rúra SR-Ø125 | bm | 1
5 | Spiro rúra SR-Ø100 | bm | 1
6
7 | Spiro koleno Ø315/45⁰ | ks | 1
8 | Spiro koleno Ø200/90⁰ | ks | 2
9
10 | Spiro prechod Ø315-Ø225 | ks | 2
11 | Spiro prechod Ø225-Ø200 | ks | 2
12 | Spiro T-kus s nástavcom rúrovým TNR90 - Ø315 -Ø315 | ks | 1
13 | Spiro T-kus s nástavcom rúrovým TNR90 - Ø225 -Ø200 | ks | 2
14 | Spiro T-kus s nástavcom rúrovým TNR90 - Ø225 -Ø125 | ks | 1
15 | Spiro T-kus s nástavcom rúrovým TNR90 - Ø225 -Ø100 | ks | 1
16 | Spiro T-kus s nástavcom rúrovým TNR90 - Ø200 -Ø200 | ks | 2
17
18 | Tanierový ventil prívodný Ø200 | ks | 6
19 | Tanierový ventil prívodný Ø125 | ks | 1
20 | Tanierový ventil prívodný Ø100 | ks | 1
20
5 | Odťah opotrebovaného vzduchu z miestností
1 | Spiro rúra SR-Ø225 | bm | 20
2 | Spiro rúra SR-Ø200 | bm | 21
3 | Spiro rúra SR-Ø125 | bm | 1
4
5 | Spiro koleno Ø225/90⁰ | ks | 7
6 | Spiro koleno Ø200/90⁰ | ks | 2
7
8 | Spiro prechod Ø315-Ø225 | ks | 1
9 | Spiro prechod Ø225-Ø200 | ks | 2
10 | Spiro T-kus s nástavcom rúrovým TNR90 - Ø315 -Ø225 | ks | 1
11 | Spiro T-kus s nástavcom rúrovým TNR90 - Ø225 -Ø200 | ks | 3
12 | Spiro T-kus s nástavcom rúrovým TNR90 - Ø225 -Ø125 | ks | 1
13 | Spiro T-kus s nástavcom rúrovým TNR90 - Ø200 -Ø200 | ks | 2
14
15 | Tanierový ventil odvodný Ø200 | ks | 7
16 | Tanierový ventil odvodný Ø125 | ks | 1
17
18
5 | Konzolový materiál | kpl | 1
Zhotovenie konzol z tipizovaných dielov firmy Klimat
6 | Tesniaci a spojovací materiál | kpl | 1
PE páska a tmel na Spiro potrubie
Skrutky, matice a podložky podľa dimenzie potrubia
7 | Vyregulovanie VTZ | hod | 8
(nastavenie - vyustky)
8 | Zariadenia pre manipuláciu vo výškach | kpl | 1
(vysokozdvižná plošina, prípadne lešenie)
9 | Tepel. izolácia potrubí | kpl | 1
Minerálna vata hr. 50 mm + pozinkovaný plech /alebo Al plech/