## Príloha č. 1
1
1 | Pokyny k vyplneniu: Vypĺňajú sa žlto vyznačené polia !!!
1
1 | [10 empty] | Príloha č. 1:
1 | Výzva na predloženie ponúk - prieskum trhu
1
1 | Podrobný technický opis a údaje deklarujúce technické parametre dodávaného predmetu
1
1
1 | Názov predmetu: |  | Dojacie zariadenie | [6 empty] | Počet kusov: | 1
1
1 | Vymedzenie častí |  |  | Opis / Technická špecifikácia - požadované technické parametre |  | Číselný údaj / Hodnota / Charakteristika parametra - požadovaná hodnota parametra |  | Merná jednotka | Parametre navrhovanej technológie - navrhovateľ vyplní konkrétnu hodnotu parametra ním navrhovanej technológie (hodnota/číselný údaj a podobne podľa zadania) | Názov výrobcu | Typové označenie
1 | Základné zariadenie |  | stojiská | rybinové stojiská, vrátene vstupných a výstupných bránok s automatickým ovládaním |  | 2 x 8 |  | HD2 | hodnota:
1 |  |  |  | pneumatický kompresor pre dojáreň 2 x 8 |  | áno |  | - | áno/nie:
1 |  |  | systém podtlaku | ekologická vzduchová výveva |  | 1 |  | ks | hodnota:
1 |  |  |  | výkon |  | min. 2600 |  | l/min. | hodnota:
1 |  |  |  | zásobný tank |  | min. 160 |  | l | hodnota:
1 |  |  |  | podtlakový filter |  | min. 1 |  | ks | hodnota:
1 |  |  | systém mliečného potrubia | mliečné potrubie v dimenzii |  | min. 3 |  | ° | hodnota:
1 |  |  |  | hrubostenná nerezová zberná nádoba |  | min. 85 |  | l | hodnota:
1 |  |  |  | trojfázové nerezové mliečne čerpadlo s výkonom |  | min. 0,75 |  | kW | hodnota:
1 |  |  |  | nerezový mliečny filter |  | min. 1 |  | ks | hodnota:
1 |  |  | pulzácia | počet elektromagnetických asynchrónnych pulzátorov |  | min. 16 |  | ks | hodnota:
1 |  |  |  | počet vzduchových transparentných hadíc |  | min. 16 |  | ks | hodnota:
1 |  |  |  | ovládané individuálnymi elektornickými jednotkami a centrálne programovateľné |  | áno |  | - | áno/nie:
1 | Prídavné zariadenia |  | systém dezinfekcie | nerezové sacie potrubie v dimenzii |  | min. 1 |  | ° | hodnota:
1 |  |  |  | nerezové potrubie pre vytvorenie umývacej vlny v mliečnom potrubí |  | min. 1 |  | ks | hodnota:
1 |  |  |  | vzduchový injektor pre nastavenie a vytvorenie kvalitnej umývacej vlny v mliečnom potrubí |  | min. 1 |  | ks | hodnota:
1 |  |  |  | dezinfekčný automat s plnoautomatickou funkciou |  | min. 1 |  | ks | hodnota:
1 |  |  |  | dvojcestný pneumatický nerezový ventil |  | áno |  | - | áno/nie:
1 |  |  |  | nerezová dezinfekčná vaňa |  | áno |  | - | áno/nie:
1 |  |  | snímacia automatika | počet automatických odpájačov dojacích strojov s elektronickou doskou |  | min. 16 |  | ks | hodnota:
1 |  |  |  | elektonické jednotky zaliate v plaste a odolné voči umývaniu s vysokotlakovým zariadením |  | áno |  | - | áno/nie:
1 |  |  |  | farebná indikácia o stave dojenia každej kravy zvlásť |  | áno |  | - | áno/nie:
1 |  |  |  | počet elektronických prietokomerov mlieka |  | min. 16 |  | ks | hodnota:
1 |  |  |  | počet nerezových pomocných ramien polohujúcich dojaciu súpravu |  | min. 16 |  | ks | hodnota:
1 |  |  |  | počet vzorkovačov mlieka pre odber pomernej vzorky |  | min. 16 |  | ks | hodnota:
1 |  |  | výpočtová technika | počítačová modulárna jednotka s priamou obojstrannou komunikáciou (dojáreň - počítač, počítač - dojáreň) |  | áno |  | - | áno/nie:
1 |  |  |  | počítačová zostava PC |  | áno |  | - | áno/nie:
1 |  |  |  | prepojenie dojárne so softvérom manažmentu stáda |  | áno |  | - | áno/nie:
1 |  |  | identifikácia kráv | identifikačné antény na vstupe do dojárne |  | min. 2 |  | ks | hodnota:
1 |  |  |  | identifikačná jednotka transformujúca rádiový signál |  | min. 2 |  | ks | hodnota:
1 |  |  |  | impulzné snímače štartu identifikácie |  | min. 4 |  | ks | hodnota:
1 |  |  | krčné respondéry | identifikačný štítok |  | 420 |  | ks | hodnota:
1 | Ďalšie súčasti hodnoty obstarávaného zariadenia |  | Doprava na miesto realizácie | - | - | áno |  | - | áno/nie: | - | -
1 |  |  | Montáž zariadenia a uvedenie do prevádzky | - | - | áno |  | - | áno/nie: | - | -
1
1 | Pozn.: V prípade, že v rámci opisu predmetu bol použitý konkrétny výrobca, výrobný postup, značka, patent, typ, krajina, oblasť alebo miesto pôvodu alebo výroby, môže uchádzač predložiť ponuku i na technický a funkčný ekvivalent.
1
1
1
1 |  | Miesto:
1
1 |  | Dátum:
1 | [6 empty] | podpis a pečiatka navrhovateľa