## Lesná cesta Potočky, rekonštruk
ZADANIE S VÝKAZOM VÝMER
Stavba: Lesná cesta Potočky, rekonštrukcia
Objekt: Lesná cesta Potočky, rekonštruk
Objednávateľ:
Zhotoviteľ: |  |  |  |  | Spracoval:
Miesto. |  |  |  |  | Dátum: 19. 4. 2022
Č. | Kód položky | Popis | MJ | Množstvo celkom | Jednotková cena zadania | Celková cena zadania
1 | 2 | 3 | 4 | 5 | 6 | 7
| HSV | Práce a dodávky HSV
| 1 | Zemné práce
1 | 111101101 | Odstránenie travín a tŕstia s príp. nutným premiestnením a s uložením na hromady do 50 m, pri celkovej ploche do 1000m2 | m2 | 2947.8
|  | "dĺžka 4913" 4913*0,6 |  | 2947.8
|  | Súčet |  | 2947.8
2 | 112101101 | Odstránenie listnatých stromov do priemeru 300 mm, motorovou pílou | ks | 230
|  | "výrub stromov pri čistení priekop " 230 |  | 230
|  | Súčet |  | 230
3 | 112201101 | Odstránenie pňov na vzdial. 50 m priemeru nad 100 do 300 mm | ks | 230
|  | "výrub stromov pri čistení priekop " 230 |  | 230
|  | Súčet |  | 230
4 | 113107123 | Odstránenie krytuv ploche do 200 m2 z kameniva hrubého drveného, hr.200 do 300 mm, -0,40000t | m2 | 76
|  | "podklad pri rekonštruovaných priepustoch" 3*3,8*3 |  | 34.2
|  | "km 4.911" 11*3,8 |  | 41.8
|  | Súčet |  | 76
5 | 113107143 | Odstránenie krytu asfaltového v ploche do 200 m2, hr.nad 100 do 150 mm, -0,31600t | m2 | 76
|  | "podklad pri rekonštruovaných priepustoch" 3*3,8*3 |  | 34.2
|  | "km 4.911" 11*3,8 |  | 41.8
|  | Súčet |  | 76
6 | 122202204 | Odkopávka a prekopávka nezapažená pre cesty, v hornine 3 nad 10 000 m3 do 30 000 m3 | m3 | 14568.801
"výkop pre rozšírenie priekop-planimetrovanie"
|  | (444+96+354+248+430+53+178+96+268+89+100+148+177+271+220+291+244+372+67+189+343+103+98)*1,65 |  | 8050.35
"lesné skládky"
|  | "č.1" (6,9*59,2) |  | 408.48
|  | "č.2" (10,7*73,0) |  | 781.1
|  | "č.3" (3,6*53,0) |  | 190.8
|  | "č.4" (56,1*60) |  | 3366
|  | "č.5" (24,1*32) |  | 771.2
|  | "č.6" (10,7*37,0) |  | 395.9
"plocha krajníc"
|  | (173,53+2,92+167,91+85,41+85,94+74,81+68,79+137,21+127,91+199,83+197,90+15,74+121,19+115,56+185,89+154,16+77,67+115,84+129,45+56,00+190,00+158,40)*0 |  | 0
|  | (132,11+242,80+126,06+218,64+209,06+139,83+145,73+156,23+158,06+45,12+259,41+183,52)*0,3 |  | 604.971
|  | Súčet |  | 14568.801
7 | 122202209 | Odkopávky a prekopávky nezapažené pre cesty. Príplatok za lepivosť horniny 3 | m3 | 14568.801
"výkop pre rozšírenie priekop-planimetrovanie"
|  | (444+96+354+248+430+53+178+96+268+89+100+148+177+271+220+291+244+372+67+189+343+103+98)*1,65 |  | 8050.35
"lesné skládky"
|  | "č.1" (6,9*59,2) |  | 408.48
|  | "č.2" (10,7*73,0) |  | 781.1
|  | "č.3" (3,6*53,0) |  | 190.8
|  | "č.4" (56,1*60) |  | 3366
|  | "č.5" (24,1*32) |  | 771.2
|  | "č.6" (10,7*37,0) |  | 395.9
"plocha krajníc"
|  | (173,53+2,92+167,91+85,41+85,94+74,81+68,79+137,21+127,91+199,83+197,90+15,74+121,19+115,56+185,89+154,16+77,67+115,84+129,45+56,00+190,00+158,40)*0 |  | 0
|  | (132,11+242,80+126,06+218,64+209,06+139,83+145,73+156,23+158,06+45,12+259,41+183,52)*0,3 |  | 604.971
|  | Súčet |  | 14568.801
8 | 132201101 | Výkop ryhy do šírky 600 mm v horn.3 do 100 m3 | m3 | 116.635
"výkop ryhy pre hospodárske prejazdy-viď. situáciu"
|  | "km 0,531" 1,4*1,97*5 |  | 13.79
|  | "km 1,147" 1,4*1,97*8,5 |  | 23.443
|  | "km 2,518" 1,4*1,97*9,0 |  | 24.822
|  | "km 3,246" 1,4*1,97*4,0 |  | 11.032
|  | "km 3,498" 1,4*1,97*6,0 |  | 16.548
"čelá priepustov"
|  | (1,50*3,0*0,6)*10 |  | 27
|  | Súčet |  | 116.635
9 | 132201109 | Príplatok k cene za lepivosť pri hĺbení rýh šírky do 600 mm zapažených i nezapažených s urovnaním dna v hornine 3 | m3 | 89.635
"výkop ryhy pre hospodárske prejazdy-viď. situáciu"
|  | 1,4*1,97*5 |  | 13.79
|  | 1,4*1,97*8,5 |  | 23.443
|  | 1,4*1,97*9,0 |  | 24.822
|  | 1,4*1,97*4,0 |  | 11.032
|  | 1,4*1,97*6,0 |  | 16.548
|  | Súčet |  | 89.635
10 | 151101101 | Paženie a rozopretie stien rýh pre podzemné vedenie, príložné do 2 m | m2 | 99.6
"paženie-výkop rýh pre rúrové priepusty"
|  | "km 2,982" (2,00*8,3)*2 |  | 33.2
|  | "km 4,446" (2,00*8,3)*2 |  | 33.2
|  | "km 4,514" (2,00*8,3)*2 |  | 33.2
|  | Súčet |  | 99.6
11 | 151101111 | Odstránenie paženia rýh pre podzemné vedenie, príložné hĺbky do 2 m | m2 | 99.6
"odstránenie paženia pre rúrové priepusty"
|  | "km 2,982" (2,00*8,3)*2 |  | 33.2
|  | "km 4,446" (2,00*8,3)*2 |  | 33.2
|  | "km 4,514" (2,00*8,3)*2 |  | 33.2
|  | Súčet |  | 99.6
12 | 162302141 | Vodorovné premiestnenie výkopku pre diaľnice po spevnenej ceste z horniny tr.1-4 v množstve nad 30000 m3 na vzdialenosť do 500 m | m3 | 1153.252
" rozvoz pre násypy a obsypy 30%"
|  | (3844,173*0,3) |  | 1153.252
|  | Súčet |  | 1153.252
13 | 162502141 | Vodorovné premiestnenie výkopku pre diaľnice po spevnenej ceste z horniny tr.1-4 v množstve nad 30000 m3 na vzdialenosť do 2500 m | m3 | 2690.921
"násypy a obsypy 70%"
|  | 3844,173*0,7 |  | 2690.921
|  | Súčet |  | 2690.921
14 | 162502142 | Vodorovné premiestnenie výkopku pre diaľnice po spevnenej ceste z horniny tr.1-4 v množstve nad 30000 m3 na vzdialenosť do 3000 m | m3 | 14468.281
"celkové výkopy - násypy a obsypy"
|  | 18312,454-3844,173 |  | 14468.281
|  | Súčet |  | 14468.281
15 | 171101104 | Uloženie sypaniny do násypu súdržnej horniny s mierou zhutnenia nad 100 do 102 % podľa Proctor-Standard | m3 | 2062.62
"násypy svahov pre krajnice"
|  | 4911*1,4*0,3 |  | 2062.62
|  | Súčet |  | 2062.62
16 | 171201204 | Uloženie sypaniny na skládky nad 10000 m3 | m3 | 14468.281
"celkové výkopy - násypy a obsypy"
|  | 18312,454-3844,173 |  | 14468.281
|  | Súčet |  | 14468.281
17 | 174201201 | Zásyp jám po pňoch výkopkov nad 100 do 300 mm | ks | 230
|  | "výrub stromov pri čistení priekop " 230 |  | 230
|  | Súčet |  | 230
18 | 175101101 | Obsyp potrubia sypaninou z vhodných hornín 1 až 4 bez prehodenia sypaniny | m3 | 76.027
"zásyp rýh-priepusty"
|  | "km 2,982" 2,73*6,3 |  | 17.199
|  | "km 4,446" 2,73*7,3 |  | 19.929
|  | "km 4,514" 2,73*8,3 |  | 22.659
"koncový priepust"
|  | "km 4,911" 1,45*11,2 |  | 16.24
|  | Súčet |  | 76.027
19 | 181101102 | Úprava pláne v zárezoch v hornine 1-4 so zhutnením | m2 | 8260.553
|  | "lesná skládka č.1" 898 |  | 898
|  | "lesná skládka č.2" 1084 |  | 1084
|  | "lesná skládka č.3" 1327 |  | 1327
|  | "lesná skládka č.4" 699 |  | 699
|  | "lesná skládka č.5" 1564 |  | 1564
|  | "lesná skládka č.6" 587 |  | 587
"rúrové priepusty"
|  | "km 4,514" 2,17*14,6 |  | 31.682
|  | "km 4,446" 2,17*12,7 |  | 27.559
|  | "km 2,982" 2,17*13,6 |  | 29.512
"hospodárske zjazdy"
|  | "km 0,534" 0,8*(5+2,8+2,8) |  | 8.48
|  | "km 1,147" 0,8*(8,5+2,8+2,8) |  | 11.28
|  | "km 2,518" 0,8*(9+2,8+2,8) |  | 11.68
|  | "km 3,246" 0,8*(4+2,8+2,8) |  | 7.68
|  | "km 3,498" 0,8*(6+2,8+2,8) |  | 9.28
"zemné priekopy"
|  | 4911*0,4 |  | 1964.4
|  | Súčet |  | 8260.553
20 | 182101101 | Svahovanie trvalých svahov v zárezoch v hornine triedy 1-4 | m2 | 12523.05
|  | "svahovanie priekop" 4911*(1,20+1,35) |  | 12523.05
|  | Súčet |  | 12523.05
| 2 | Zakladanie
21 | 273362422 | Výstuž základových dosiek zo zvár. sietí KARI, priemer drôtu 6/6 mm, veľkosť oka 150x150 mm | m2 | 32.5
"hospodárske zjazdy"
|  | "km 0,534" (1,0*5) |  | 5
|  | "km 1,147" (1,0*8,5) |  | 8.5
|  | "km 2,518" (1,0*9) |  | 9
|  | "km3,246" (1,0*4) |  | 4
|  | "km 3,498" (1,0*6) |  | 6
|  | Súčet |  | 32.5
22 | 274315411 | Základové pásy (4) alebo bloky (5) z betónu vodostavebného V 4-C 12/15 | m3 | 3.533
"betónový prah v km 4,911"
|  | (0,2*0,5*0,6)*2 |  | 0.12
"hospodárske zjazdy"
|  | ((0,2*0,5*0,6)*2)*5 |  | 0.6
"cestné odrážky"
|  | (0,5*0,225*5)*5 |  | 2.813
|  | Súčet |  | 3.533
| 4 | Vodorovné konštrukcie
23 | 451317777 | Podklad pod dlažbu vodorovne alebo v sklone do 1:5 hr. 50-100mm z bet. tr. C 8/10 | m2 | 40.14
"rúrové priepusty 3ks"
|  | ((2,8*0,85)+(1,5*1*2))*3 |  | 16.14
|  | ((2*1)/2)*2*3 |  | 6
"rúrový priepust v km 4,911"
|  | (2*0,75*2) |  | 3
"hospodárske zjazdy"
|  | (2*0,75*2)*5 |  | 15
|  | Súčet |  | 40.14
24 | 451571221 | Podklad pre dlažbu zo štrkopiesku, hr. do 100 mm | m2 | 141.267
"lôžko pod rúrové priepusty"
|  | "km 4,514" (2,17*8,3) |  | 18.011
|  | "km 4,446" (2,17*6,3) |  | 13.671
|  | "km 2,982" (2,17*6,8) |  | 14.756
|  | "km 4,911" (2,17*11,2) |  | 24.304
"hospodárske zjazdy"
|  | "km 0,534" (2,17*5) |  | 10.85
|  | "km 1,147" (2,17*8,5) |  | 18.445
|  | "km 2,518" (2,17*9) |  | 19.53
|  | "km3,246" (2,17*4) |  | 8.68
|  | "km 3,498" (2,17*6) |  | 13.02
|  | Súčet |  | 141.267
25 | 457971111 | Zriadenie vrstvy z geotextílie s presahom, so sklonom do 1:5, šírky geotextílie do 3 m | m2 | 45.6
"položenie geomreže TENSAR"
|  | (3,8*3)*4 |  | 45.6
|  | Súčet |  | 45.6
26 | 6936050100 | Geomreže polypropylenové (PP) TENSAR SR 55 | m2 | 45.6
|  | (3,8*3)*4 |  | 45.6
|  | Súčet |  | 45.6
27 | 465511511 | Dlažba kladená do malty s vyplnením škár maltou MC 10 pl.20 m2, 200mm | m2 | 32.73
"rúrové priepusty 3 ks"
|  | "šachty" (1,2*1,00)*3 |  | 3.6
|  | "výtok z rúrového priepustu" (((0,97+0,6+0,97)+(0,6*2,8))*1,5)*3 |  | 18.99
|  | ((2*0,97)/2*2)*3 |  | 5.82
"rúrový priepust v km 4,911"
|  | (2+2)*0,60 |  | 2.4
"hospodárske prejazdy"
|  | (2+2)*0,6*0,8 |  | 1.92
|  | Súčet |  | 32.73
| 5 | Komunikácie
28 | 561511111.S | Reprofilizácia krytu účelových komunikácií recyklačnou frezou na mieste | m2 | 15955.436
|  | 15955,436 "celková plocha vozovky" |  | 15955.436
29 | 564211111.S | Podklad alebo podsyp zo štrkopiesku s rozprestretím, vlhčením a zhutnením, po zhutnení hr. 50 mm | m2 | 9000
|  | 3000*3 "pomiestne spevnenie dohodnuté počas výstavby" |  | 9000
30 | 564231111 | Podklad alebo podsyp zo štrkopiesku s rozprestretím, vlhčením a zhutnením po zhutnení hr.100 mm | m2 | 6177.18
|  | "skládka č.1" (855*1,05) |  | 897.75
|  | "skládka č.2" (1032*1,05) |  | 1083.6
|  | "skládka č.3" ( 1264*1,05) |  | 1327.2
|  | "skládka č.4" ( 665*1,05) |  | 698.25
|  | "skládka č.5" (1489*1,05) |  | 1563.45
|  | "skládka č.6" (559*1,05) |  | 586.95
"vozovka nad rúrovými priepustmi"
|  | ((2,32+2,12)/2)*3*3 |  | 19.98
|  | Súčet |  | 6177.18
31 | 564651111 | Podklad z kameniva hrubého drveného veľ. 63-125 mm s rozprestretím a zhutnením po zhutnení hr.150 mm | m2 | 5454.8
|  | "skládka č.1" (765*1,04) |  | 795.6
|  | "skládka č.2" (923*1,04) |  | 959.92
|  | "skládka č.3" (1130*1,04) |  | 1175.2
|  | "skládka č.4" (595*1,04) |  | 618.8
|  | "skládka č.5" (1332*1,04) |  | 1385.28
|  | "skládka č.6" (500*1,04) |  | 520
|  | Súčet |  | 5454.8
32 | 564721111 | Podklad alebo kryt z kameniva hrubého drveného veľ. 32-63 mm s rozprestretím a zhutn.hr.80 mm | m2 | 5886.45
|  | "skládka č.1" (795*1,075) |  | 854.625
|  | "skládka č.2" (960*1,075) |  | 1032
|  | "skládka č.3" (1175*1,075) |  | 1263.125
|  | "skládka č.4" (619*1,075) |  | 665.425
|  | "skládka č.5" ( 1385*1,075) |  | 1488.875
|  | "skládka č.6" (520*1,075) |  | 559
"vozovka nad priepustmi"
|  | ((2,68+2,52)/2)*3*3 |  | 23.4
|  | Súčet |  | 5886.45
33 | 564772111 | Podklad alebo kryt z kameniva hrubého drveného veľ. 32-63mm(vibr.štrk) po zhut.hr. 250 mm | m2 | 759
"vjazdy do lesných porastov"
|  | "km 0,381" 60 |  | 60
|  | "km 0,529" 88 |  | 88
|  | "km 0,534" 54 |  | 54
|  | "km 1,137" 67 |  | 67
|  | "km 1,147" 70 |  | 70
|  | "km 2,188" 65 |  | 65
|  | "km 2,518" 146 |  | 146
|  | "km 3,246" 50 |  | 50
|  | "km 3,498" 50 |  | 50
|  | "km 4,195" 59 |  | 59
|  | "km 4,906" 50 |  | 50
|  | Súčet |  | 759
34 | 564802221/1 | Podklad zo štrkodrviny 0-32 hrúbka 70mm | m2 | 5245.38
|  | "skládka č.1" (739*1,035) |  | 764.865
|  | "skládka č.2" (892*1,035) |  | 923.22
|  | "skládka č.3" (1092*1,035) |  | 1130.22
|  | "skládka č.4" (575*1,035) |  | 595.125
|  | "skládka č.5" (1287*1,035) |  | 1332.045
|  | "skládka č.6" (483*1,035) |  | 499.905
|  | Súčet |  | 5245.38
35 | 564802221/2 | Podkladné vrstvy zo štrkodrviny frakcia 0,32 hrúbka 60mm | m2 | 24.66
"vozovka nad priepustmi"
|  | ((2,8+2,68)/2)*3*3 |  | 24.66
|  | Súčet |  | 24.66
36 | 569251111 | Spevnenie krajníc, komunikácií pre peších štrkopieskom alebo kamenivom ťaženým,hr.150 mm | m2 | 9317.26
"splanimetrované hrúbka krajnice 30cm"
|  | (173,53+2,92+167,91+85,41+85,94+74,81+68,79+137,21+127,91+199,83+197,90+15,74+121,19+115,56+185,89+154,16+77,67+115,84+129,45+56,00+190,00+158,40)*2 |  | 5284.12
|  | (132,11+242,80+126,06+218,64+209,06+139,83+145,73+156,23+158,06+45,12+259,41+183,52)*2 |  | 4033.14
|  | Súčet |  | 9317.26
37 | 572754111.S | Vyrovnanie povrchu doterajších krytov asfaltovým betónom AC hr. od 20 do 40 mm | m2 | 1965.332
|  | 4913,33*0,40 "technický odhad 40 % z celkovej dĺžky trasy" |  | 1965.332
38 | 573211111/1 | Postrek asfaltový spojovací bez posypu kamenivom z asfaltu cestného v množstve od 0, 70 do 1,00 kg/m2 | m2 | 15955.436
|  | "lesná cesta" 15955,436 |  | 15955.436
|  | Súčet |  | 15955.436
39 | 573211111/2 | Postrek asfaltový spojovací bez posypu kamenivom z asfaltu cestného v množstve od 0, 30 do 0,50 kg/m2 | m2 | 15347.436
|  | "lesná cesta" 15347,436 |  | 15347.436
|  | Súčet |  | 15347.436
40 | 577131211 | Betón asfaltový po zhutnení II.tr. jemnozrnný AC 8 (ABJ), strednozrnný AC 11 (ABS) alebo hrubozrnný AC 16 (ABH) hr.40mm | m2 | 15347.436
|  | 14757,15*1,04 |  | 15347.436
|  | Súčet |  | 15347.436
41 | 577151223 | Betón asfaltový po zhutnení II.tr.lôžkový (ABL) hr.60 mm | m2 | 15955.431
|  | 15052,293*1,06 |  | 15955.431
|  | Súčet |  | 15955.431
| 9 | Ostatné konštrukcie a práce-búranie
42 | 911332113 | Osadenie a montáž zvodidla oceľového so zabaranením stľpikov pri vz. 4m | m | 72
|  | "zvodidlá na jestvujúce priepusty" (12+12)*3 |  | 72
|  | Súčet |  | 72
43 | 5534695310 | Cestné zvodidlo - úroveň zachytenia N2 komplet | m | 72
Cena za komplet vrátane zvodnice, strmeňa, stĺpika a spojovacích prostriedkov. Montáž stĺpikov baranením po 3,80m.
|  | 24*3 |  | 72
|  | Súčet |  | 72
44 | 911339211 | Príplatok za ukončenie zvodidla so zapustením pásnice pod úroveň krajnice, príp. deliaceho pása | ks | 12
|  | 3*4 |  | 12
|  | Súčet |  | 12
45 | 912291111 | Osadenie smerového kola s vykopaním, s odhodom výkopku do 3 m z plastických hmôt | ks | 36
|  | "novovybudované priepusty" 18*2 |  | 36
|  | Súčet |  | 36
46 | 2868300700 | PVC-U stĺpik profilový priečkový o PN 06 biely | m | 48.6
|  | 36*1,35 |  | 48.6
|  | Súčet |  | 48.6
47 | 914001111 | Osadenie a montáž cestnej zvislej dopravnej značky na stĺpik, stĺp, konzolu alebo objekt | ks | 5
|  | 5 |  | 5
48 | 404410086800 | Príkazová značka C6b (Prikázaný smer jazdy obchádzania vľavo), rozmer 700 mm, fólia RA1, pozinkovaná | ks | 1
49 | 404450006000 | Zariadenie dopravné Z4a (Smerovacia doska ľavá), rozmer 330x1100 mm, obojstranná, plastová | ks | 6
50 | 404410000500 | Výstražná značka A19 (Práca), rozmer 900 mm, fólia RA1, pozinkovaná | ks | 3
51 | 404410006600 | Výstražná značka A4b (Zúžená vozovka sprava), rozmer 900 mm, fólia RA1, pozinkovaná | ks | 1
52 | 404410006900 | Výstražná značka A4c (Zúžená vozovka zľava), rozmer 900 mm, fólia RA1, pozinkovaná | ks | 1
53 | 404410054500 | Zákazová značka B31a (Najvyššia dovolená rýchlosť), rozmer 900 mm, fólia RA1, pozinkovaná | ks | 2
67 | 914001111.S | Osadenie a montáž cestnej zvislej dopravnej značky na stĺpik, stĺp, konzolu alebo objekt | ks | 5
54 | 915491212/1 | Osadenie kovovej cestnej odrážky | ks | 25
"kovová odrážka osadená do betónového bloku"
|  | 5*5 |  | 25
|  | Súčet |  | 25
55 | 919411121 | Čelo priepustu z betónu prostého z rúr DN 600 až DN 800 mm | ks | 34
|  | 34 "výkres rúrové priepusty + 2 čelá v staničení 2,180" |  | 34
|  | Súčet |  | 34
56 | 919412111 | Hospodársky prejazd dĺžky 3-4 m z rúr bet. DN 400 mm s čelami bet. tr.C 8/10 s prevýš. do 600mm | ks | 5
"hospodárske prejazdy"
|  | "km 0,531" 1 |  | 1
|  | "km 1,147" 1 |  | 1
|  | "km 2,518" 1 |  | 1
|  | "km 3,246" 1 |  | 1
|  | "km 3,498" 1 |  | 1
|  | Súčet |  | 5
57 | 919492911 | Príplatok za každý ďalší i začatý 1 m dĺžky prejazdu nad dľžku 4 m, rúry bet.,čelá z kam.muriva | ks | 12.5
"hospodárske prejazdy"
|  | "km 0,531" 1,00 |  | 1
|  | "km 1,147" 4,50 |  | 4.5
|  | "km 2,518" 5,00 |  | 5
|  | "km 3,498" 2,00 |  | 2
|  | Súčet |  | 12.5
58 | 919514112 | Zhotovenie priepustu z rúr železobetónových DN 600 mm | m | 37
|  | "km 4,514" 9,5 |  | 9.5
|  | "km 4,446" 7,5 |  | 7.5
|  | "km 2,982" 8,0 |  | 8
|  | "km 4,911" 12 |  | 12
|  | Súčet |  | 37
59 | 5922111200 | Rúra železobetónová pre dažďové odpadné vody TZP 3-60 Ms 60xdĺ.100xhr.steny 6,2cm | ks | 37.37
|  | 37 * 1,01 |  | 37.37
|  | Súčet |  | 37.37
60 | 919535556 | Obetónovanie rúrového priepustu betónom jednoduchým tr.C 12/15 | m3 | 26.46
"rúrové priepusty DN 600"
|  | "km 4,514" (0,5*8,3) |  | 4.15
|  | "km 4,446" (0,5*6,3) |  | 3.15
|  | "km 2,982" (0,5*6,8) |  | 3.4
|  | "km 4,911" (0,5*11) |  | 5.5
"hospodárske prejazdy"
|  | "0,534" 0,36*4,2 |  | 1.512
|  | "km 1,147" 0,36*7,7 |  | 2.772
|  | "km 2,518" 0,36*8,2 |  | 2.952
|  | "km 3,246" 0,36*3,2 |  | 1.152
|  | "km 3,498" 0,36*5,2 |  | 1.872
|  | Súčet |  | 26.46
61 | 919735111 | Rezanie existujúceho asfaltového krytu alebo podkladu hĺbky do 50 mm | m | 15.2
|  | " napojenie na komunikáciu III.triedy" 15,2 |  | 15.2
|  | Súčet |  | 15.2
62 | 919735111 | Rezanie existujúceho asfaltového krytu alebo podkladu hĺbky do 50 mm | m | 24
|  | "rekonštrukcia priepustov" (3+1)*3*2 |  | 24
|  | Súčet |  | 24
63 | 938909311 | Odstránenie blata, prachu alebo hlineného nánosu, z povrchu podkladu alebo krytu bet. alebo asfalt. | m2 | 14739.99
|  | "očistenie povrchu vozovky" 4913,33*3 |  | 14739.99
|  | Súčet |  | 14739.99
68 | 938909722.S | Čistenie priepustov ručne priemeru nad 0,5 do 1,0 m, hrúbka nánosu do 50%, -0,11422 t | m | 120
|  | 7,5+8,5+9+7+9+7+6,5+6,5+10+8,5+10+9,5+9+12 "km 0,444+0,881+1,575+1,630+1,909+20278+2,380+2,435+2,530+2,709+3,204+4,117+4,288+4,911" |  | 120
64 | 961043111 | Búranie základov z betónu prostého alebo preloženého kameňom, -2,20000t | m3 | 2.148
"búranie čiel jestvujúcich priepustov"
|  | (0,537*4) |  | 2.148
|  | Súčet |  | 2.148
65 | 966008113 | Búranie rúrového priepustu, z rúr DN 500 do 800 mm, -2,05500t | m | 28
|  | "sčítané v teréne" 4*7 |  | 28
|  | Súčet |  | 28
| 99 | Presun hmôt HSV
66 | 998225111 | Presun hmôt pre pozemnú komunikáciu a letisko s krytom asfaltovým akejkoľvek dĺžky objektu | t | 15847.088
Celkom