## prútové brány
Pokyny k vyplneniu: Vypĺňajú sa žlto vyznačené polia!!!
Príloha č. 1: Vymedzenie predmetu prieskumu trhu
Cenová ponuka na predmet prieskumu trhu: Prútové brány pre plodiny na orných pôdach 12 m
Identifikačné údaje navrhovateľa: |  | Identifikačné údaje zadávateľa:
Obchodné meno: |  | AGROSTAAR KB spol. s r.o.
Sídlo: |  | 925 41 Kráľov Brod č.2
IČO: |  | 36229156
DIČ: |  | 2020193538
IČ DPH: |  | SK2020193538
Štatutárny zástupca: |  | Ing. František Szikura
Kontaktná osoba: |  | Ing. František Szikura
Tel. kontakt: |  | +421 905 851865
E-mail: |  | projekty@agrostaar.sk
Vymedzenie predmetu prieskumu trhu
Prútové brány pre plodiny na orných pôdach s aplikátorom hnojiva |  | 1 ks
Typové označenie
Výrobca
P.č. | Požadované technické parametre | Hodnota požadovaných parametrov | Merná jednotka | Konkrétna hodnota parametra (uviesť: áno / nie / hodnota)
1 | Prútové brány pre plodiny na orných pôdach s aplikátorom hnojiva pre okamžité zapravenie hnojiva do pôdy - precízna technológia aplikácie hnojív a ostatných substrátov s cieľom zvýšenia úrodnosti pôdy a ochrany pred jej degradáciou, znižovanie emisií amoniaku | áno | - | áno/nie:
2 | Prútové brány na udržiavanie plodín v bezburinovom stave | áno | - | áno/nie:
3 | Pracovný záber | min. 11,5 | m | hodnota:
4 | Prepravná šírka | max. 3 | m | hodnota:
5 | Hydraulicky sklopné | áno | - | áno/nie:
6 | Počet radov, v ktorých sú umiestnené pružné prsty v pracovnom poli | min. 6 | rad | hodnota:
7 | Šírka 1 sekcie pracovného poľa | min. 1,5 | m | hodnota:
8 | Výškovo nastaviteľné oporné kolesá | áno | - | áno/nie:
9 | Kyprič stôp | áno |  | áno/nie:
10 | Nastavenie uhla nábehu prstov v každom poli | áno | - | áno/nie:
11 | Voliteľná hrúbka prstov s trojitým navíjaním | áno | - | áno/nie:
12 | Hrúbka prstov v rozsahu | 6-8 | mm | hodnota:
13 | Dĺžka hrotu v rozsahu | 380 - 450 | mm | hodnota:
14 | Reťazový záves prstov v jednotlivých poliach | áno | - | áno/nie:
15 | Distribučný systém a rozdelenie hnojiva zo zásobníka k jednotlivým poliam | áno | - | áno/nie:
16 | Možnosť aplikácie tekutých hnojiv | áno | - | áno/nie:
17 | Potrebná ťažná sila | min. 70 | kW | hodnota:
18 | Trojbodový záves | áno | - | áno/nie:
19 | Zásobník na hnojivo na predný záves traktora | áno | - | áno/nie:
20 | Hydraulický alebo elektrický pohon dávkovacej jednotky hnojiva | áno | - | áno/nie:
Cena za celý predmet prieskumu trhu vrátane dodávky, dokumentácie, uvedenia do prevádzky a zaškolenia obslužného personálu spolu |  | Cena bez DPH v EUR | DPH v EUR | Cena s DPH v EUR
Som* / nie som* platcom DPH (*Nehodiace sa prečiarknite)
Svojím podpisom zároveň potvrdzujeme, že nami vypracovaná cenová ponuka zodpovedá cenám obvyklým v danom mieste a čase.
Dátum:
Miesto:
Pečiatka a podpis štatutára