## Rekapitulácia stavby
Export Komplet | [27 empty] | 2.0 | ZAMOK |  |  |  |  | False | False | {603d63ea-433a-4c26-9d0b-d1f97e1fb20c}
[33 empty] | 0,01 | 20
[33 empty] | 0,01 | 20
|  | REKAPITULÁCIA STAVBY | [17 empty] | v --- nižšie sa nachádzajú doplnkové a pomocné údaje k zostavám --- v | [11 empty] | Návod na vyplnenie | 0,001
|  | Kód: |  |  |  |  | 126 | [24 empty] | Meniť je možné iba bunky so žltým podfarbením! 1) na prvom liste Rekapitulácie stavby vyplňte v zostave a) Rekapitulácia stavby - údaje o Zhotoviteľovi (prenesú sa do ostatných zostáv aj v iných listoch) b) Rekapitulácia objektov stavby - potrebné Ostatné náklady 2) na vybraných listoch vyplňte v zostave a) Krycí list - údaje o Zhotoviteľovi, pokiaľ sa líšia od údajov o Zhotoviteľovi na Rekapitulácii stavby (údaje se prenesú do ostatných zostav v danom liste) b) Rekapitulácia rozpočtu - potrebné Ostatné náklady c) Celkové náklady za stavbu - ceny na položkách - množstvo, pokiaľ má žlté podfarbenie - a v prípade potreby poznámku (tá je v skrytom stĺpci) | 0,01
|  | Stavba: |  |  |  |  | Odchov mladého hov.dobytka - Jalovíc | [25 empty] | 0,01
|  | JKSO: | [13 empty] | KS: | [16 empty] | 0,01
|  | Miesto: |  |  |  |  | Medovarce | [8 empty] | Dátum: |  | 12. 4. 2022 | [14 empty] | 0,01
0,01
|  | Objednávateľ: | [13 empty] | IČO: | [16 empty] | 0,01
|  |  | Farma Medovarce | [12 empty] | IČ DPH: | [16 empty] | 0,01
0,01
|  | Zhotoviteľ: | [13 empty] | IČO: |  | Vyplň údaj | [14 empty] | 0,01
|  |  | Vyplň údaj | [12 empty] | IČ DPH: |  | Vyplň údaj | [14 empty] | 0,01
False
|  | Projektant: | [13 empty] | IČO: | [16 empty] | False
|  |  | Ing.P.Hucák | [12 empty] | IČ DPH: | [16 empty] | True
0,01
|  | Spracovateľ: | [13 empty] | IČO: | [16 empty] | 0,01
|  |  | Z.Lalka www.cenar.sk | [12 empty] | IČ DPH: | [16 empty] | True
Poznámka:
|  | Cena bez DPH | [13 empty] | 0
[8 empty] | Sadzba dane |  |  | Základ dane |  |  |  |  | Výška dane
|  | DPH |  | základná |  |  |  | 20% |  |  | 0 |  |  |  |  | 0
|  |  |  | znížená |  |  |  | 20% |  |  | 0 |  |  |  |  | 0
|  |  |  | zákl. prenesená |  |  |  | 20% |  |  | 0 |  |  |  |  | 0
|  |  |  | zníž. prenesená |  |  |  | 20% |  |  | 0 |  |  |  |  | 0
|  |  |  | nulová |  |  |  | 0% |  |  | 0 |  |  |  |  | 0
|  | Cena s DPH | [6 empty] | v |  |  | EUR |  |  |  | 0
|  | Projektant | [11 empty] | Spracovateľ
|  | Dátum a podpis: | [7 empty] | Pečiatka |  |  |  | Dátum a podpis: |  |  | Pečiatka
|  | Objednávateľ | [11 empty] | Zhotoviteľ
|  | Dátum a podpis: | [7 empty] | Pečiatka |  |  |  | Dátum a podpis: |  |  | Pečiatka
REKAPITULÁCIA OBJEKTOV STAVBY
| Kód: | [6 empty] | 126
| Stavba: | [6 empty] | Odchov mladého hov.dobytka - Jalovíc
| Miesto: | [6 empty] | Medovarce | [6 empty] | Dátum: |  | 12. 4. 2022
| Objednávateľ: | [6 empty] | Farma Medovarce | [6 empty] | Projektant: |  | Ing.P.Hucák |  |  | Informatívne údaje z listov zákaziek
| Zhotoviteľ: | [13 empty] | Spracovateľ: |  | Z.Lalka www.cenar.sk
| Kód |  |  |  | Popis | [7 empty] | Cena bez DPH [EUR] |  |  |  |  | Cena s DPH [EUR] | Typ | z toho Ostat. náklady [EUR] | DPH [EUR] | Normohodiny [h] | DPH základná [EUR] | DPH znížená [EUR] | DPH základná prenesená [EUR] | DPH znížená prenesená [EUR] | Základňa DPH základná | Základňa DPH znížená | Základňa DPH zákl. prenesená | Základňa DPH zníž. prenesená | Základňa DPH nulová
| Náklady z rozpočtov | [11 empty] | 0 |  |  |  |  | 0 |  | 0 | 0 | 0 | 0 | 0 | 0 | 0 | 0 | 0 | 0 | 0 | 0 |  | D | 0 |  | IMPORT | {603d63ea-433a-4c26-9d0b-d1f97e1fb20c} | {00000000-0000-0000-0000-000000000000}
/ |  | 126 |  |  |  | Odchov mladého hov.dobytka - Jalovíc | [6 empty] | 0 |  |  |  |  | 0 | STA | 0 | 0 | 0 | 0 | 0 | 0 | 0 | 0 | 0 | 0 | 0 | 0 |  |  | 1 | ###NOINSERT### | IMPORT | {603d63ea-433a-4c26-9d0b-d1f97e1fb20c} | {00000000-0000-0000-0000-000000000000}

## 126 - Odchov mladého hov....
{603d63ea-433a-4c26-9d0b-d1f97e1fb20c}
0
| KRYCÍ LIST ROZPOČTU | [7 empty] | v --- nižšie sa nachádzajú doplnkové a pomocné údaje k zostavám --- v | [8 empty] | False
Stavba:
Odchov mladého hov.dobytka - Jalovíc
| JKSO: |  |  |  |  | KS:
| Miesto: |  | Medovarce |  |  | Dátum: | 12. 4. 2022
| Objednávateľ: |  |  |  |  | IČO:
|  | Farma Medovarce |  |  |  | IČ DPH:
| Zhotoviteľ: |  |  |  |  | IČO: | Vyplň údaj
|  | Vyplň údaj |  |  |  | IČ DPH: | Vyplň údaj
| Projektant: |  |  |  |  | IČO:
|  | Ing.P.Hucák |  |  |  | IČ DPH:
| Spracovateľ: |  |  |  |  | IČO:
|  | Z.Lalka www.cenar.sk |  |  |  | IČ DPH:
Poznámka:
| Cena bez DPH | [5 empty] | 0
|  |  | Základ dane |  |  | Sadzba dane | Výška dane
| DPH | základná | 0 |  |  | 20% | 0
|  | znížená | 0 |  |  | 20% | 0
|  | zákl. prenesená | 0 |  |  | 20% | 0
|  | zníž. prenesená | 0 |  |  | 20% | 0
|  | nulová | 0 |  |  | 0% | 0
| Cena s DPH |  |  | v | EUR |  | 0
| Projektant |  |  | Spracovateľ
| Dátum a podpis: |  | Pečiatka | Dátum a podpis: |  |  | Pečiatka
| Objednávateľ |  |  | Zhotoviteľ
| Dátum a podpis: |  | Pečiatka | Dátum a podpis: |  |  | Pečiatka
REKAPITULÁCIA ROZPOČTU
Stavba:
Odchov mladého hov.dobytka - Jalovíc
Miesto: |  |  | Medovarce |  |  | Dátum: | 12. 4. 2022
Objednávateľ: |  |  | Farma Medovarce |  |  | Projektant: | Ing.P.Hucák
Zhotoviteľ: |  |  | Vyplň údaj |  |  | Spracovateľ: | Z.Lalka www.cenar.sk
Kód dielu - Popis | [6 empty] | Cena celkom [EUR]
Náklady z rozpočtu | [6 empty] | 0 | [11 empty] | -1
| HSV - Práce a dodávky HSV | [5 empty] | 0
| 1 - Zemné práce | [5 empty] | 0
| 2 - Zakladanie | [5 empty] | 0
| 3 - Zvislé a kompletné konštrukcie | [5 empty] | 0
| 4 - Vodorovné konštrukcie | [5 empty] | 0
| 5 - Komunikácie | [5 empty] | 0
| 6 - Úpravy povrchov, podlahy, osadenie | [5 empty] | 0
| 9 - Ostatné konštrukcie a práce-búranie | [5 empty] | 0
| 99 - Presun hmôt HSV | [5 empty] | 0
| PSV - Práce a dodávky PSV | [5 empty] | 0
| 711 - Izolácie proti vode a vlhkosti | [5 empty] | 0
| 712 - Izolácie striech, povlakové krytiny | [5 empty] | 0
| 713 - Izolácie tepelné | [5 empty] | 0
| 721 - Voda , kanalizácia a ZTI | [5 empty] | 0
| 731 - Ústredné kúrenie - kotolne | [5 empty] | 0
| 762 - Konštrukcie tesárske | [5 empty] | 0
| 763 - Konštrukcie - drevostavby | [5 empty] | 0
| 764 - Konštrukcie klampiarske | [5 empty] | 0
| 765 - Konštrukcie - krytiny tvrdé | [5 empty] | 0
| 766 - Konštrukcie stolárske | [5 empty] | 0
| 767 - Konštrukcie doplnkové kovové | [5 empty] | 0
| 771 - Podlahy z dlaždíc | [5 empty] | 0
| 781 - Obklady | [5 empty] | 0
| 783 - Nátery | [5 empty] | 0
| 784 - Maľby | [5 empty] | 0
| 791 - Zariadenia veľkokuchýň | [5 empty] | 0
| M - Práce a dodávky M | [5 empty] | 0
| 21-M - Elektromontáže | [5 empty] | 0
| 33-M - Montáž prevádzkových zariadení a technológie | [5 empty] | 0
| HZS - Hodinové zúčtovacie sadzby | [5 empty] | 0
ROZPOČET
Stavba:
Odchov mladého hov.dobytka - Jalovíc
Miesto: |  |  | Medovarce |  |  | Dátum: | 12. 4. 2022
Objednávateľ: |  |  | Farma Medovarce |  |  | Projektant: | Ing.P.Hucák
Zhotoviteľ: |  |  | Vyplň údaj |  |  | Spracovateľ: | Z.Lalka www.cenar.sk
PČ | Typ | Kód | Popis | MJ | Množstvo | J.cena [EUR] | Cena celkom [EUR] | Cenová sústava |  | DPH | J. Nh [h] | Nh celkom [h] | J. hmotnosť [t] | Hmotnosť celkom [t] | J. suť [t] | Suť Celkom [t]
Náklady z rozpočtu | [6 empty] | 0 |  |  |  |  | 0 |  | 1188.8081 |  | 182.3424 |  | D | -1 | [10 empty] | 0
| D | HSV | Práce a dodávky HSV |  |  |  | 0 |  |  |  |  | 0 |  | 1157.0913 |  | 157.2344 | 1 | D | 0 |  |  |  | ROZPOCET | [6 empty] | 0
| D | 1 | Zemné práce |  |  |  | 0 |  |  |  |  | 0 |  | 578.68 |  | 0 | 1 | D | 1 |  |  |  | ROZPOCET | [6 empty] | 0
1 | K | 131201101.S | Výkop nezapaženej jamy v hornine 3, do 100 m3 | m3 | 437.873 |  | 0 |  |  | znížená |  | 0 | 0 | 0 | 0 | 0 | 4 | K | 2 |  |  |  | ROZPOCET | 0 | 0 | 0 | 0 | 0 | 2 | 0 | 4 | 2053456172
| VV |  | 0,9*486" vykop podláh a vyčistenie podláh |  | 437.4 | [12 empty] | VV | 2 | 2 | True | 0 | ROZPOCET
| VV |  | 7*0,3*0,3*0,75 |  | 0.473 | [12 empty] | VV | 2 | 2 | True | 0 | ROZPOCET
| VV |  | Súčet |  | 437.873 | [12 empty] | VV | 2 | 4 | True | 1 | ROZPOCET
2 | K | 131201109.S | Hĺbenie nezapažených jám a zárezov. Príplatok za lepivosť horniny 3 | m3 | 437.87 |  | 0 |  |  | znížená |  | 0 | 0 | 0 | 0 | 0 | 4 | K | 2 |  |  |  | ROZPOCET | 0 | 0 | 0 | 0 | 0 | 2 | 0 | 4 | -593743480
3 | K | 132201101.S | Výkop ryhy do šírky 600 mm v horn.3 do 100 m3 | m3 | 18.5 |  | 0 |  |  | znížená |  | 0 | 0 | 0 | 0 | 0 | 4 | K | 2 |  |  |  | ROZPOCET | 0 | 0 | 0 | 0 | 0 | 2 | 0 | 4 | -1352482690
4 | K | 132201109.S | Príplatok k cene za lepivosť pri hĺbení rýh šírky do 600 mm zapažených i nezapažených s urovnaním dna v hornine 3 | m3 | 18.5 |  | 0 |  |  | znížená |  | 0 | 0 | 0 | 0 | 0 | 4 | K | 2 |  |  |  | ROZPOCET | 0 | 0 | 0 | 0 | 0 | 2 | 0 | 4 | 79530959
5 | K | 162301101.S | Vodorovné premiestnenie výkopku po spevnenej ceste z horniny tr.1-4, do 100 m3 na vzdialenosť do 500 m | m3 | 437.4 |  | 0 |  |  | znížená |  | 0 | 0 | 0 | 0 | 0 | 4 | K | 2 |  |  |  | ROZPOCET | 0 | 0 | 0 | 0 | 0 | 2 | 0 | 4 | 308504254
6 | K | 162301111.S | Vodorovné premiestnenie výkopku po nespevnenej ceste z horniny tr.1-4, do 100 m3 na vzdialenosť nad 50 do 500 m | m3 | 18.5 |  | 0 |  |  | znížená |  | 0 | 0 | 0 | 0 | 0 | 4 | K | 2 |  |  |  | ROZPOCET | 0 | 0 | 0 | 0 | 0 | 2 | 0 | 4 | -1630812748
| VV |  | 18,5 |  | 18.5 | [12 empty] | VV | 2 | 2 | True | 0 | ROZPOCET
| VV |  | Súčet |  | 18.5 | [12 empty] | VV | 2 | 4 | True | 1 | ROZPOCET
7 | K | 167101101.S | Nakladanie neuľahnutého výkopku z hornín tr.1-4 do 100 m3 | m3 | 456.37 |  | 0 |  |  | znížená |  | 0 | 0 | 0 | 0 | 0 | 4 | K | 2 |  |  |  | ROZPOCET | 0 | 0 | 0 | 0 | 0 | 2 | 0 | 4 | -1320322158
| VV |  | 437,87+18,5 |  | 456.37 | [12 empty] | VV | 2 | 2 | True | 1 | ROZPOCET
8 | K | 171201201.S | Uloženie sypaniny na skládky do 100 m3 | m3 | 456.37 |  | 0 |  |  | znížená |  | 0 | 0 | 0 | 0 | 0 | 4 | K | 2 |  |  |  | ROZPOCET | 0 | 0 | 0 | 0 | 0 | 2 | 0 | 4 | 2112549632
9 | K | 174101002.S | Zásyp sypaninou so zhutnením jám, šachiet, rýh, zárezov alebo okolo objektov nad 100 do 1000 m3 | m3 | 306.18 |  | 0 |  |  | znížená |  | 0 | 0 | 0 | 0 | 0 | 4 | K | 2 |  |  |  | ROZPOCET | 0 | 0 | 0 | 0 | 0 | 2 | 0 | 4 | -403185689
10 | M | 583310003200.S | Štrkopiesok frakcia 0-32 mm | t | 578.68 |  | 0 |  |  | znížená |  | 0 | 1 | 578.68 | 0 | 0 | 8 | M | 2 |  |  |  | ROZPOCET | 0 | 0 | 0 | 0 | 0 | 2 | 0 | 4 | -1765813272
| VV |  | 306,18*1,89 'Prepočítané koeficientom množstva |  | 578.68 | [12 empty] | VV | 2 | 2 | False | 1 | ROZPOCET
| D | 2 | Zakladanie |  |  |  | 0 |  |  |  |  | 0 |  | 153.0954 |  | 0 | 1 | D | 1 |  |  |  | ROZPOCET | [6 empty] | 0
11 | K | 215901101.S | Zhutnenie podložia z rastlej horniny 1 až 4 pod násypy, z hornina súdržných do 92 % PS a nesúdržných | m2 | 487.5 |  | 0 |  |  | znížená |  | 0 | 0 | 0 | 0 | 0 | 4 | K | 2 |  |  |  | ROZPOCET | 0 | 0 | 0 | 0 | 0 | 2 | 0 | 4 | 1457327562
| VV |  | 126+131+173+33+24,5 |  | 487.5 | [12 empty] | VV | 2 | 2 | True | 1 | ROZPOCET
12 | K | 271563001.S | Násyp pod základové konštrukcie so zhutnením z kameniva drobného ťaženého 0-4 mm | m3 | 48.33 |  | 0 |  |  | znížená |  | 0 | 1.932 | 93.3736 | 0 | 0 | 4 | K | 2 |  |  |  | ROZPOCET | 0 | 0 | 0 | 0 | 0 | 2 | 0 | 4 | 379816729
13 | K | 273321311.S | Betón základových dosiek, železový (bez výstuže), tr. C 16/20 | m3 | 8.51 |  | 0 |  |  | znížená |  | 0 | 2.1941 | 18.6715 | 0 | 0 | 4 | K | 2 |  |  |  | ROZPOCET | 0 | 0 | 0 | 0 | 0 | 2 | 0 | 4 | 1017638970
| VV |  | 4,83+3,68 |  | 8.51 | [12 empty] | VV | 2 | 2 | True | 1 | ROZPOCET
14 | K | 273362442.S | Výstuž základových dosiek zo zvár. sietí KARI, priemer drôtu 8/8 mm, veľkosť oka 150x150 mm | m2 | 73.37 |  | 0 |  |  | znížená |  | 0 | 0.00627 | 0.46003 | 0 | 0 | 4 | K | 2 |  |  |  | ROZPOCET | 0 | 0 | 0 | 0 | 0 | 2 | 0 | 4 | 1733097021
| VV |  | 66,7*1,1 |  | 73.37 | [12 empty] | VV | 2 | 2 | True | 1 | ROZPOCET
15 | K | 274313611.S | Betón základových pásov, prostý tr. C 16/20 | m3 | 18.5 |  | 0 |  |  | znížená |  | 0 | 2.1941 | 40.5903 | 0 | 0 | 4 | K | 2 |  |  |  | ROZPOCET | 0 | 0 | 0 | 0 | 0 | 2 | 0 | 4 | -147648537
| D | 3 | Zvislé a kompletné konštrukcie |  |  |  | 0 |  |  |  |  | 0 |  | 116.2236 |  | 0 | 1 | D | 1 |  |  |  | ROZPOCET | [6 empty] | 0
16 | K | 311231463 | Murivo nosné (m3) z tehál pálených HELUZ 25 P 15 na pero a drážku, na maltu MVC (250x375x238) | m3 | 19.48 |  | 0 |  |  | znížená |  | 0 | 0.97323 | 18.9585 | 0 | 0 | 4 | K | 2 |  |  |  | ROZPOCET | 0 | 0 | 0 | 0 | 0 | 2 | 0 | 4 | 677791923
| VV |  | 7,9+11,58 |  | 19.48 | [12 empty] | VV | 2 | 2 | True | 1 | ROZPOCET
17 | K | 311231565 | Murivo nosné (m3) z tehál pálených HELUZ PLUS 44 P 10 na pero a drážku, na maltu MVC (440x247x238) | m3 | 23.5 |  | 0 |  |  | znížená |  | 0 | 0.76049 | 17.8715 | 0 | 0 | 4 | K | 2 |  |  |  | ROZPOCET | 0 | 0 | 0 | 0 | 0 | 2 | 0 | 4 | 284518055
18 | K | 311231701 | Murivo nosné (m3) z tehál pálených HELUZ UNI 30 P 12,5 na pero a drážku, na maltu MVC (300x247x238) | m3 | 82.54 |  | 0 |  |  | znížená |  | 0 | 0.86459 | 71.3633 | 0 | 0 | 4 | K | 2 |  |  |  | ROZPOCET | 0 | 0 | 0 | 0 | 0 | 2 | 0 | 4 | -1889228280
| VV |  | 61+21,54 |  | 82.54 | [12 empty] | VV | 2 | 2 | True | 1 | ROZPOCET
19 | K | 317161201 | Preklad nosný keramický vysoký HELUZ, šírky 70 mm, výšky 238 mm, dĺžky 1000 mm | ks | 6 |  | 0 |  |  | znížená |  | 0 | 0.0362 | 0.2172 | 0 | 0 | 4 | K | 2 |  |  |  | ROZPOCET | 0 | 0 | 0 | 0 | 0 | 2 | 0 | 4 | -339763980
20 | K | 317161201 | Preklad nosný keramický vysoký HELUZ, šírky 70 mm, výšky 238 mm, dĺžky 1000 mm | ks | 7 |  | 0 |  |  | znížená |  | 0 | 0.0362 | 0.2534 | 0 | 0 | 4 | K | 2 |  |  |  | ROZPOCET | 0 | 0 | 0 | 0 | 0 | 2 | 0 | 4 | -1971157719
21 | K | 317161203 | Preklad nosný keramický vysoký HELUZ, šírky 70 mm, výšky 238 mm, dĺžky 1500 mm | ks | 3 |  | 0 |  |  | znížená |  | 0 | 0.05456 | 0.16368 | 0 | 0 | 4 | K | 2 |  |  |  | ROZPOCET | 0 | 0 | 0 | 0 | 0 | 2 | 0 | 4 | -1780623525
22 | K | 317161204 | Preklad nosný keramický vysoký HELUZ, šírky 70 mm, výšky 238 mm, dĺžky 1750 mm | ks | 6 |  | 0 |  |  | znížená |  | 0 | 0.06404 | 0.38424 | 0 | 0 | 4 | K | 2 |  |  |  | ROZPOCET | 0 | 0 | 0 | 0 | 0 | 2 | 0 | 4 | -1020702591
23 | K | 317161205 | Preklad nosný keramický vysoký HELUZ, šírky 70 mm, výšky 238 mm, dĺžky 2000 mm | ks | 9 |  | 0 |  |  | znížená |  | 0 | 0.07322 | 0.65898 | 0 | 0 | 4 | K | 2 |  |  |  | ROZPOCET | 0 | 0 | 0 | 0 | 0 | 2 | 0 | 4 | -2087906035
| VV |  | 3*3 |  | 9 | [12 empty] | VV | 2 | 2 | True | 1 | ROZPOCET
24 | K | 331270011 | Murivo pilierov a stĺpov z debniacich tvárnic PREMAC 300x300x250 s betónovou výplňou C 16/20 | m3 | 0.473 |  | 0 |  |  | znížená |  | 0 | 2.0543 | 0.97167 | 0 | 0 | 4 | K | 2 |  |  |  | ROZPOCET | 0 | 0 | 0 | 0 | 0 | 2 | 0 | 4 | -2100474419
| VV |  | 0,3*0,3*0,75*7 |  | 0.473 | [12 empty] | VV | 2 | 2 | True | 1 | ROZPOCET
25 | K | 331360112.S | Výstuž pre pilierové murivo z pórobetónových pilierových tvárnic rozmerov 300x300 mm s kruhovým otvorom D 200 z ocele B500 (10505) | t | 0.07 |  | 0 |  |  | znížená |  | 0 | 1.002 | 0.07014 | 0 | 0 | 4 | K | 2 |  |  |  | ROZPOCET | 0 | 0 | 0 | 0 | 0 | 2 | 0 | 4 | -1075448417
26 | K | 342243163 | Priečky z tehál pálených HELUZ 11,5 P 10 brúsených na pero a drážku, na PUR penu (115x497x249) | m2 | 8.35 |  | 0 |  |  | znížená |  | 0 | 0.08407 | 0.70198 | 0 | 0 | 4 | K | 2 |  |  |  | ROZPOCET | 0 | 0 | 0 | 0 | 0 | 2 | 0 | 4 | -815371218
27 | K | 342243233 | Akustické priečky z tehál pálených HELUZ AKU Z 17,5 P 20 brúsených, na lepidlo (175x375x249) | m2 | 25.6 |  | 0 |  |  | znížená |  | 0 | 0.18004 | 4.609 | 0 | 0 | 4 | K | 2 |  |  |  | ROZPOCET | 0 | 0 | 0 | 0 | 0 | 2 | 0 | 4 | 389692633
| D | 4 | Vodorovné konštrukcie |  |  |  | 0 |  |  |  |  | 0 |  | 23.1946 |  | 0 | 1 | D | 1 |  |  |  | ROZPOCET | [6 empty] | 0
28 | K | 417321515.S | Betón stužujúcich pásov a vencov železový tr. C 25/30 | m3 | 9.13 |  | 0 |  |  | znížená |  | 0 | 2.4019 | 21.929 | 0 | 0 | 4 | K | 2 |  |  |  | ROZPOCET | 0 | 0 | 0 | 0 | 0 | 2 | 0 | 4 | -866895570
29 | K | 417351115.S | Debnenie bočníc stužujúcich pásov a vencov vrátane vzpier zhotovenie | m2 | 73.02 |  | 0 |  |  | znížená |  | 0 | 0.00341 | 0.249 | 0 | 0 | 4 | K | 2 |  |  |  | ROZPOCET | 0 | 0 | 0 | 0 | 0 | 2 | 0 | 4 | -1045113304
| VV |  | 36,51*2 |  | 73.02 | [12 empty] | VV | 2 | 2 | True | 1 | ROZPOCET
30 | K | 417351116.S | Debnenie bočníc stužujúcich pásov a vencov vrátane vzpier odstránenie | m2 | 73.02 |  | 0 |  |  | znížená |  | 0 | 0 | 0 | 0 | 0 | 4 | K | 2 |  |  |  | ROZPOCET | 0 | 0 | 0 | 0 | 0 | 2 | 0 | 4 | -1332904614
31 | K | 417361821.S | Výstuž stužujúcich pásov a vencov z betonárskej ocele B500 (10505) | t | 1 |  | 0 |  |  | znížená |  | 0 | 1.0166 | 1.0166 | 0 | 0 | 4 | K | 2 |  |  |  | ROZPOCET | 0 | 0 | 0 | 0 | 0 | 2 | 0 | 4 | -143081724
| VV |  | 242*4*0,617"kg/m"/1000 |  | 0.597 | [12 empty] | VV | 2 | 2 | True | 0 | ROZPOCET
| VV |  | 242*5*1,5*0,222"kg/m"/1000 |  | 0.403 | [12 empty] | VV | 2 | 2 | True | 0 | ROZPOCET
| VV |  | Súčet |  | 1 | [12 empty] | VV | 2 | 4 | True | 1 | ROZPOCET
| D | 5 | Komunikácie |  |  |  | 0 |  |  |  |  | 0 |  | 5.4941 |  | 0 | 1 | D | 1 |  |  |  | ROZPOCET | [6 empty] | 0
32 | K | 564871111.S | Podklad zo štrkodrviny s rozprestretím a zhutnením, po zhutnení hr. 250 mm | m2 | 8 |  | 0 |  |  | znížená |  | 0 | 0.46166 | 3.6933 | 0 | 0 | 4 | K | 2 |  |  |  | ROZPOCET | 0 | 0 | 0 | 0 | 0 | 2 | 0 | 4 | 488446123
33 | K | 596911141.S | Kladenie betónovej zámkovej dlažby komunikácií pre peších hr. 60 mm pre peších do 50 m2 so zriadením lôžka z kameniva hr. 30 mm | m2 | 8 |  | 0 |  |  | znížená |  | 0 | 0.0925 | 0.74 | 0 | 0 | 4 | K | 2 |  |  |  | ROZPOCET | 0 | 0 | 0 | 0 | 0 | 2 | 0 | 4 | -1937934406
34 | M | 592460007700.S | Dlažba betónová škárová, rozmer 200x165x60 mm, prírodná | m2 | 8.16 |  | 0 |  |  | znížená |  | 0 | 0.13 | 1.0608 | 0 | 0 | 8 | M | 2 |  |  |  | ROZPOCET | 0 | 0 | 0 | 0 | 0 | 2 | 0 | 4 | 1667727202
| VV |  | 8*1,02 'Prepočítané koeficientom množstva |  | 8.16 | [12 empty] | VV | 2 | 2 | False | 1 | ROZPOCET
| D | 6 | Úpravy povrchov, podlahy, osadenie |  |  |  | 0 |  |  |  |  | 0 |  | 242.7037 |  | 0 | 1 | D | 1 |  |  |  | ROZPOCET | [6 empty] | 0
35 | K | 612460151.S | Príprava vnútorného podkladu stien cementovým prednástrekom, hr. 3 mm | m2 | 533.715 |  | 0 |  |  | znížená |  | 0 | 0.00493 | 2.6312 | 0 | 0 | 4 | K | 2 |  |  |  | ROZPOCET | 0 | 0 | 0 | 0 | 0 | 2 | 0 | 4 | 2046737210
| VV |  | (14,69*3,5*2)+(8,43*6*2)" stajna1 |  | 203.99 | [12 empty] | VV | 2 | 2 | True | 0 | ROZPOCET
| VV |  | -4*3,5 |  | -14 | [12 empty] | VV | 2 | 2 | True | 0 | ROZPOCET
| VV |  | -1*0,5*11 |  | -5.5 | [12 empty] | VV | 2 | 2 | True | 0 | ROZPOCET
| VV |  | -1,2*2,4 |  | -2.88 | [12 empty] | VV | 2 | 2 | True | 0 | ROZPOCET
| VV |  | -4*3,15 |  | -12.6 | [12 empty] | VV | 2 | 2 | True | 0 | ROZPOCET
| VV |  | (15,35*3,5*2)+(8,43*6*2)" stajna 2 |  | 208.61 | [12 empty] | VV | 2 | 2 | True | 0 | ROZPOCET
| VV |  | -1*0,5*11 |  | -5.5 | [12 empty] | VV | 2 | 2 | True | 0 | ROZPOCET
| VV |  | -1,2*2,4 |  | -2.88 | [12 empty] | VV | 2 | 2 | True | 0 | ROZPOCET
| VV |  | -4*3,15 |  | -12.6 | [12 empty] | VV | 2 | 2 | True | 0 | ROZPOCET
| VV |  | (3,45*2+3,7*2)*2,65"1,04 |  | 37.895 | [12 empty] | VV | 2 | 2 | True | 0 | ROZPOCET
| VV |  | -1,5*1 |  | -1.5 | [12 empty] | VV | 2 | 2 | True | 0 | ROZPOCET
| VV |  | -0,8*2 |  | -1.6 | [12 empty] | VV | 2 | 2 | True | 0 | ROZPOCET
| VV |  | (3,45*2+1,6*2)*2,65"1,01 |  | 26.765 | [12 empty] | VV | 2 | 2 | True | 0 | ROZPOCET
| VV |  | -0,8*2*3 |  | -4.8 | [12 empty] | VV | 2 | 2 | True | 0 | ROZPOCET
| VV |  | -1*2,4 |  | -2.4 | [12 empty] | VV | 2 | 2 | True | 0 | ROZPOCET
| VV |  | (2,78*2+1,4*2)*2,65"1,02 |  | 22.154 | [12 empty] | VV | 2 | 2 | True | 0 | ROZPOCET
| VV |  | -1*2 |  | -2 | [12 empty] | VV | 2 | 2 | True | 0 | ROZPOCET
| VV |  | 0,6*0,6 |  | 0.36 | [12 empty] | VV | 2 | 2 | True | 0 | ROZPOCET
| VV |  | (1,94*2+2,78*2)*2,65"1,03 |  | 25.016 | [12 empty] | VV | 2 | 2 | True | 0 | ROZPOCET
| VV |  | -0,6*0,6 |  | -0.36 | [12 empty] | VV | 2 | 2 | True | 0 | ROZPOCET
| VV |  | -0,7*2 |  | -1.4 | [12 empty] | VV | 2 | 2 | True | 0 | ROZPOCET
| VV |  | (4,2*2+3,1*2)*2,65"1,05 |  | 38.69 | [12 empty] | VV | 2 | 2 | True | 0 | ROZPOCET
| VV |  | -0,8*2 |  | -1.6 | [12 empty] | VV | 2 | 2 | True | 0 | ROZPOCET
| VV |  | -1,5*1,5 |  | -2.25 | [12 empty] | VV | 2 | 2 | True | 0 | ROZPOCET
| VV |  | (4,2*2+5,15*2)*2,65"1,06 |  | 49.555 | [12 empty] | VV | 2 | 2 | True | 0 | ROZPOCET
| VV |  | -0,8*2*2 |  | -3.2 | [12 empty] | VV | 2 | 2 | True | 0 | ROZPOCET
| VV |  | -1,5*1,5 |  | -2.25 | [12 empty] | VV | 2 | 2 | True | 0 | ROZPOCET
| VV |  | Súčet |  | 533.715 | [12 empty] | VV | 2 | 4 | True | 1 | ROZPOCET
36 | K | 612460231.S | Vnútorná omietka stien cementová hrubá, hr. 10 mm | m2 | 356.64 |  | 0 |  |  | znížená |  | 0 | 0.01365 | 4.8681 | 0 | 0 | 4 | K | 2 |  |  |  | ROZPOCET | 0 | 0 | 0 | 0 | 0 | 2 | 0 | 4 | 848041739
| VV |  | (14,69*3,5*2)+(8,43*6*2)" stajna1 |  | 203.99 | [12 empty] | VV | 2 | 2 | True | 0 | ROZPOCET
| VV |  | -4*3,5 |  | -14 | [12 empty] | VV | 2 | 2 | True | 0 | ROZPOCET
| VV |  | -1*0,5*11 |  | -5.5 | [12 empty] | VV | 2 | 2 | True | 0 | ROZPOCET
| VV |  | -1,2*2,4 |  | -2.88 | [12 empty] | VV | 2 | 2 | True | 0 | ROZPOCET
| VV |  | -4*3,15 |  | -12.6 | [12 empty] | VV | 2 | 2 | True | 0 | ROZPOCET
| VV |  | (15,35*3,5*2)+(8,43*6*2)" stajna 2 |  | 208.61 | [12 empty] | VV | 2 | 2 | True | 0 | ROZPOCET
| VV |  | -1*0,5*11 |  | -5.5 | [12 empty] | VV | 2 | 2 | True | 0 | ROZPOCET
| VV |  | -1,2*2,4 |  | -2.88 | [12 empty] | VV | 2 | 2 | True | 0 | ROZPOCET
| VV |  | -4*3,15 |  | -12.6 | [12 empty] | VV | 2 | 2 | True | 0 | ROZPOCET
| VV |  | Súčet |  | 356.64 | [12 empty] | VV | 2 | 4 | True | 1 | ROZPOCET
37 | K | 612460236.S | Vnútorná omietka stien cementová štuková (jemná), hr. 2 mm | m2 | 356.64 |  | 0 |  |  | znížená |  | 0 | 0.0042 | 1.4979 | 0 | 0 | 4 | K | 2 |  |  |  | ROZPOCET | 0 | 0 | 0 | 0 | 0 | 2 | 0 | 4 | -48277688
38 | K | 612460372.S | Vnútorná omietka stien vápennocementová tenkovrstvová, hr. 6 mm | m2 | 177.075 |  | 0 |  |  | znížená |  | 0 | 0.00893 | 1.5813 | 0 | 0 | 4 | K | 2 |  |  |  | ROZPOCET | 0 | 0 | 0 | 0 | 0 | 2 | 0 | 4 | 1581340784
| VV |  | (3,45*2+3,7*2)*2,65"1,04 |  | 37.895 | [12 empty] | VV | 2 | 2 | True | 0 | ROZPOCET
| VV |  | -1,5*1 |  | -1.5 | [12 empty] | VV | 2 | 2 | True | 0 | ROZPOCET
| VV |  | -0,8*2 |  | -1.6 | [12 empty] | VV | 2 | 2 | True | 0 | ROZPOCET
| VV |  | (3,45*2+1,6*2)*2,65"1,01 |  | 26.765 | [12 empty] | VV | 2 | 2 | True | 0 | ROZPOCET
| VV |  | -0,8*2*3 |  | -4.8 | [12 empty] | VV | 2 | 2 | True | 0 | ROZPOCET
| VV |  | -1*2,4 |  | -2.4 | [12 empty] | VV | 2 | 2 | True | 0 | ROZPOCET
| VV |  | (2,78*2+1,4*2)*2,65"1,02 |  | 22.154 | [12 empty] | VV | 2 | 2 | True | 0 | ROZPOCET
| VV |  | -1*2 |  | -2 | [12 empty] | VV | 2 | 2 | True | 0 | ROZPOCET
| VV |  | 0,6*0,6 |  | 0.36 | [12 empty] | VV | 2 | 2 | True | 0 | ROZPOCET
| VV |  | (1,94*2+2,78*2)*2,65"1,03 |  | 25.016 | [12 empty] | VV | 2 | 2 | True | 0 | ROZPOCET
| VV |  | -0,6*0,6 |  | -0.36 | [12 empty] | VV | 2 | 2 | True | 0 | ROZPOCET
| VV |  | -0,7*2 |  | -1.4 | [12 empty] | VV | 2 | 2 | True | 0 | ROZPOCET
| VV |  | (4,2*2+3,1*2)*2,65"1,05 |  | 38.69 | [12 empty] | VV | 2 | 2 | True | 0 | ROZPOCET
| VV |  | -0,8*2 |  | -1.6 | [12 empty] | VV | 2 | 2 | True | 0 | ROZPOCET
| VV |  | -1,5*1,5 |  | -2.25 | [12 empty] | VV | 2 | 2 | True | 0 | ROZPOCET
| VV |  | (4,2*2+5,15*2)*2,65"1,06 |  | 49.555 | [12 empty] | VV | 2 | 2 | True | 0 | ROZPOCET
| VV |  | -0,8*2*2 |  | -3.2 | [12 empty] | VV | 2 | 2 | True | 0 | ROZPOCET
| VV |  | -1,5*1,5 |  | -2.25 | [12 empty] | VV | 2 | 2 | True | 0 | ROZPOCET
| VV |  | Súčet |  | 177.075 | [12 empty] | VV | 2 | 4 | True | 1 | ROZPOCET
39 | K | 622460151.S | Príprava vonkajšieho podkladu stien cementovým prednástrekom, hr. 3 mm | m2 | 239.5 |  | 0 |  |  | znížená |  | 0 | 0.00493 | 1.1807 | 0 | 0 | 4 | K | 2 |  |  |  | ROZPOCET | 0 | 0 | 0 | 0 | 0 | 2 | 0 | 4 | -2135118257
| VV |  | 114,78*2 |  | 229.56 | [12 empty] | VV | 2 | 2 | True | 0 | ROZPOCET
| VV |  | -13*1*0, |  | 0 | [12 empty] | VV | 2 | 2 | True | 0 | ROZPOCET
| VV |  | -9*1*0,5 |  | -4.5 | [12 empty] | VV | 2 | 2 | True | 0 | ROZPOCET
| VV |  | -1,2*2,4*2 |  | -5.76 | [12 empty] | VV | 2 | 2 | True | 0 | ROZPOCET
| VV |  | -13,3 |  | -13.3 | [12 empty] | VV | 2 | 2 | True | 0 | ROZPOCET
| VV |  | 46,8 |  | 46.8 | [12 empty] | VV | 2 | 2 | True | 0 | ROZPOCET
| VV |  | -13,3 |  | -13.3 | [12 empty] | VV | 2 | 2 | True | 0 | ROZPOCET
| VV |  | Súčet |  | 239.5 | [12 empty] | VV | 2 | 4 | True | 1 | ROZPOCET
40 | K | 622460231.S | Vonkajšia omietka stien cementová hrubá, hr. 10 mm | m2 | 239.5 |  | 0 |  |  | znížená |  | 0 | 0.01365 | 3.2692 | 0 | 0 | 4 | K | 2 |  |  |  | ROZPOCET | 0 | 0 | 0 | 0 | 0 | 2 | 0 | 4 | 1610589155
41 | K | 622460235.S | Vonkajšia omietka stien cementová štuková (jemná), hr. 1,5 mm | m2 | 239.5 |  | 0 |  |  | znížená |  | 0 | 0.0042 | 1.0059 | 0 | 0 | 4 | K | 2 |  |  |  | ROZPOCET | 0 | 0 | 0 | 0 | 0 | 2 | 0 | 4 | -1450008378
170 | K | 622467512 | Vonkajšia omietka stien CEMIX, ušľachtilá pastovitá silikátová TZC zatieraná KL, MD, biela, hr. 1,5 mm | m2 | 360.28 |  | 0 |  |  | znížená |  | 0 | 0.00264 | 0.95114 | 0 | 0 | 4 | K | 2 |  |  |  | ROZPOCET | 0 | 0 | 0 | 0 | 0 | 2 | 0 | 4 | -1006855943
| VV |  | 239,5+10,58+61,8+48,4 |  | 360.28 | [12 empty] | VV | 2 | 2 | True | 1 | ROZPOCET
43 | K | 625250218.S | Kontaktný zatepľovací systém z bieleho EPS hr. 200 mm, skrutkovacie kotvy | m2 | 103.58 |  | 0 |  |  | znížená |  | 0 | 0.01427 | 1.4781 | 0 | 0 | 4 | K | 2 |  |  |  | ROZPOCET | 0 | 0 | 0 | 0 | 0 | 2 | 0 | 4 | -471465696
| VV |  | 8,55*3,8*2 |  | 64.98 | [12 empty] | VV | 2 | 2 | True | 0 | ROZPOCET
| VV |  | 48,47 |  | 48.47 | [12 empty] | VV | 2 | 2 | True | 0 | ROZPOCET
| VV |  | -1,5*1,5*3 |  | -6.75 | [12 empty] | VV | 2 | 2 | True | 0 | ROZPOCET
| VV |  | -1*2,4 |  | -2.4 | [12 empty] | VV | 2 | 2 | True | 0 | ROZPOCET
| VV |  | -0,6*0,6*2 |  | -0.72 | [12 empty] | VV | 2 | 2 | True | 0 | ROZPOCET
| VV |  | Súčet |  | 103.58 | [12 empty] | VV | 2 | 4 | True | 1 | ROZPOCET
44 | K | 625250541.S | Kontaktný zatepľovací systém podhľadov alebo vodou namáhanej časti hr. 30 mm, skrutkovacie kotvy | m2 | 61.8 |  | 0 |  |  | znížená |  | 0 | 0.01072 | 0.6625 | 0 | 0 | 4 | K | 2 |  |  |  | ROZPOCET | 0 | 0 | 0 | 0 | 0 | 2 | 0 | 4 | -602626017
| VV |  | 40,5*0,6*2+5,5*0,6*4 "podhľady |  | 61.8 | [12 empty] | VV | 2 | 2 | True | 1 | ROZPOCET
45 | K | 625254284 | Kontaktný zatepľovací systém hr. 100 mm PROFI EPS-System Sokel (EPS), skrutkovacie kotvy | m2 | 48.4 |  | 0 |  |  | znížená |  | 0 | 0.01949 | 0.94332 | 0 | 0 | 4 | K | 2 |  |  |  | ROZPOCET | 0 | 0 | 0 | 0 | 0 | 2 | 0 | 4 | 783114033
| VV |  | (39,4+9) |  | 48.4 | [12 empty] | VV | 2 | 2 | True | 1 | ROZPOCET
46 | K | 631316013.S | Mazanina z betónu s polypropylénovými vláknami (m3) tr.C25/30 hr. nad 50 do 80 mm | m3 | 3.734 |  | 0 |  |  | znížená |  | 0 | 2.4165 | 9.0231 | 0 | 0 | 4 | K | 2 |  |  |  | ROZPOCET | 0 | 0 | 0 | 0 | 0 | 2 | 0 | 4 | 995343581
| VV |  | (13,02+5,39+3,88+5,52+21,65+12,77)*0,06 |  | 3.734 | [12 empty] | VV | 2 | 2 | True | 1 | ROZPOCET
47 | K | 631319161.S | Príplatok za prehlad. betónovej mazaniny min. tr.C 8/10 oceľ. hlad. hr. 50-80 mm (40kg/m3) | m3 | 3.734 |  | 0 |  |  | znížená |  | 0 | 0.04 | 0.14936 | 0 | 0 | 4 | K | 2 |  |  |  | ROZPOCET | 0 | 0 | 0 | 0 | 0 | 2 | 0 | 4 | -1127292686
48 | K | 631316033.S | Mazanina z betónu s polypropylénovými vláknami (m3) tr.C25/30 hr. nad 120 do 240 mm | m3 | 86.3 |  | 0 |  |  | znížená |  | 0 | 2.4165 | 208.5422 | 0 | 0 | 4 | K | 2 |  |  |  | ROZPOCET | 0 | 0 | 0 | 0 | 0 | 2 | 0 | 4 | -594734032
| VV |  | 25,1+26,2+35 |  | 86.3 | [12 empty] | VV | 2 | 2 | True | 1 | ROZPOCET
49 | K | 631319125.S | Príplatok za zníženie obrusnosti s prísadou predp. v projekte pre mazaninu hr. nad 120 do 240 mm | m3 | 86.3 |  | 0 |  |  | znížená |  | 0 | 0 | 0 | 0 | 0 | 4 | K | 2 |  |  |  | ROZPOCET | 0 | 0 | 0 | 0 | 0 | 2 | 0 | 4 | -702775623
50 | K | 631319175.S | Príplatok za strhnutie povrchu mazaniny latou pre hr. obidvoch vrstiev mazaniny nad 120 do 240 mm | m3 | 86.3 |  | 0 |  |  | znížená |  | 0 | 0 | 0 | 0 | 0 | 4 | K | 2 |  |  |  | ROZPOCET | 0 | 0 | 0 | 0 | 0 | 2 | 0 | 4 | -2131674827
| VV |  | 86,3 |  | 86.3 | [12 empty] | VV | 2 | 2 | True | 1 | ROZPOCET
51 | K | 631362442.S | Výstuž mazanín z betónov (z kameniva) a z ľahkých betónov zo sietí KARI, priemer drôtu 8/8 mm, veľkosť oka 150x150 mm | m2 | 469.986 |  | 0 |  |  | znížená |  | 0 | 0.00627 | 2.9468 | 0 | 0 | 4 | K | 2 |  |  |  | ROZPOCET | 0 | 0 | 0 | 0 | 0 | 2 | 0 | 4 | -167007067
| VV |  | (124+130+173,26)*1,1 |  | 469.986 | [12 empty] | VV | 2 | 2 | True | 1 | ROZPOCET
52 | K | 631362442.S | Výstuž mazanín z betónov (z kameniva) a z ľahkých betónov zo sietí KARI, priemer drôtu 8/8 mm, veľkosť oka 150x150 mm | m2 | 68.453 |  | 0 |  |  | znížená |  | 0 | 0.00627 | 0.4292 | 0 | 0 | 4 | K | 2 |  |  |  | ROZPOCET | 0 | 0 | 0 | 0 | 0 | 2 | 0 | 4 | -1739341603
| VV |  | (13,02+5,39+3,88+5,52+21,65+12,77)*1,1 |  | 68.453 | [12 empty] | VV | 2 | 2 | True | 1 | ROZPOCET
53 | K | 632450291 | Cementová samonivelizačná stierka BAUMIT Nivello 30, triedy CT-C25-F5, hr. 2 mm | m2 | 62.23 |  | 0 |  |  | znížená |  | 0 | 0.00347 | 0.21594 | 0 | 0 | 4 | K | 2 |  |  |  | ROZPOCET | 0 | 0 | 0 | 0 | 0 | 2 | 0 | 4 | -1747312828
| VV |  | (13,02+5,39+3,88+5,52+21,65+12,77) |  | 62.23 | [12 empty] | VV | 2 | 2 | True | 1 | ROZPOCET
54 | K | 632451820 | Sanácia betónových konštrukcií WEBER, vyrovnávacia malta na jemné opravy, weber.rep vyspravka J, hr. 10 mm | m2 | 63.22 |  | 0 |  |  | znížená |  | 0 | 0.021 | 1.3276 | 0 | 0 | 4 | K | 2 |  |  |  | ROZPOCET | 0 | 0 | 0 | 0 | 0 | 2 | 0 | 4 | -516420751
| D | 9 | Ostatné konštrukcie a práce-búranie |  |  |  | 0 |  |  |  |  | 0 |  | 37.6999 |  | 157.2344 | 1 | D | 1 |  |  |  | ROZPOCET | [6 empty] | 0
55 | K | 916361112.S | Osadenie cestného obrubníka betónového ležatého do lôžka z betónu prostého tr. C 16/20 s bočnou oporou | m | 53.45 |  | 0 |  |  | znížená |  | 0 | 0.19697 | 10.528 | 0 | 0 | 4 | K | 2 |  |  |  | ROZPOCET | 0 | 0 | 0 | 0 | 0 | 2 | 0 | 4 | -1443221807
| VV |  | 31,5+4,82+7,63+9,5 |  | 53.45 | [12 empty] | VV | 2 | 2 | True | 1 | ROZPOCET
56 | M | 592170002100.S | Obrubník cestný, lxšxv 1000x100x200 mm, skosenie 15/15 mm | ks | 53.985 |  | 0 |  |  | znížená |  | 0 | 0.048 | 2.5913 | 0 | 0 | 8 | M | 2 |  |  |  | ROZPOCET | 0 | 0 | 0 | 0 | 0 | 2 | 0 | 4 | -1834839216
| VV |  | 53,45*1,01 'Prepočítané koeficientom množstva |  | 53.985 | [12 empty] | VV | 2 | 2 | False | 1 | ROZPOCET
57 | K | 918101111.S | Lôžko pod obrubníky, krajníky alebo obruby z dlažobných kociek z betónu prostého tr. C 12/15 | m3 | 4.811 |  | 0 |  |  | znížená |  | 0 | 2.2011 | 10.5894 | 0 | 0 | 4 | K | 2 |  |  |  | ROZPOCET | 0 | 0 | 0 | 0 | 0 | 2 | 0 | 4 | -1975887764
| VV |  | 53,450*0,3*0,3 |  | 4.811 | [12 empty] | VV | 2 | 2 | True | 1 | ROZPOCET
58 | K | 941941031.S | Montáž lešenia ľahkého pracovného radového s podlahami šírky od 0,80 do 1,00 m, výšky do 10 m | m2 | 262.18 |  | 0 |  |  | znížená |  | 0 | 0.02572 | 6.7433 | 0 | 0 | 4 | K | 2 |  |  |  | ROZPOCET | 0 | 0 | 0 | 0 | 0 | 2 | 0 | 4 | 44950591
| VV |  | 262,18 |  | 262.18 | [12 empty] | VV | 2 | 2 | True | 1 | ROZPOCET
59 | K | 941941831.S | Demontáž lešenia ľahkého pracovného radového s podlahami šírky nad 0,80 do 1,00 m, výšky do 10 m | m2 | 262.18 |  | 0 |  |  | znížená |  | 0 | 0.02572 | 6.7433 | 0 | 0 | 4 | K | 2 |  |  |  | ROZPOCET | 0 | 0 | 0 | 0 | 0 | 2 | 0 | 4 | -1640623555
60 | K | 941955001.S | Lešenie ľahké pracovné pomocné, s výškou lešeňovej podlahy do 1,20 m | m2 | 317.23 |  | 0 |  |  | znížená |  | 0 | 0.00153 | 0.48536 | 0 | 0 | 4 | K | 2 |  |  |  | ROZPOCET | 0 | 0 | 0 | 0 | 0 | 2 | 0 | 4 | 658201685
| VV |  | 62,23 |  | 62.23 | [12 empty] | VV | 2 | 2 | True | 0 | ROZPOCET
| VV |  | 125+130 |  | 255 | [12 empty] | VV | 2 | 2 | True | 0 | ROZPOCET
| VV |  | Súčet |  | 317.23 | [12 empty] | VV | 2 | 4 | True | 1 | ROZPOCET
61 | K | 953945351.S | Hliníkový rohový ochranný profil s integrovanou mriežkou | m | 125 |  | 0 |  |  | znížená |  | 0 | 3e-05 | 0.00375 | 0 | 0 | 4 | K | 2 |  |  |  | ROZPOCET | 0 | 0 | 0 | 0 | 0 | 2 | 0 | 4 | -323347748
62 | K | 953947815 | CAPATECT hliníková soklová lišta 200 mm | m | 31 |  | 0 |  |  | znížená |  | 0 | 0.0005 | 0.0155 | 0 | 0 | 4 | K | 2 |  |  |  | ROZPOCET | 0 | 0 | 0 | 0 | 0 | 2 | 0 | 4 | -1651104916
63 | K | 967022681.S | Prikresanie plôch stupňov kamenných alebo iných s tvrdým povrchom pre nové povrchové vrstvy, -0,01900t | m | 101.85 |  | 0 |  |  | znížená |  | 0 | 0 | 0 | 0.019 | 1.9351 | 4 | K | 2 |  |  |  | ROZPOCET | 0 | 0 | 0 | 0 | 0 | 2 | 0 | 4 | 1902364147
| VV |  | 39,225*2+7,8*3 "zrazenie vnútornej hrany základu |  | 101.85 | [12 empty] | VV | 2 | 2 | True | 1 | ROZPOCET
64 | K | 968061112.S | Vyvesenie dreveného okenného krídla do suti plochy do 1,5 m2, -0,01200t | ks | 26 |  | 0 |  |  | znížená |  | 0 | 0 | 0 | 0.012 | 0.312 | 4 | K | 2 |  |  |  | ROZPOCET | 0 | 0 | 0 | 0 | 0 | 2 | 0 | 4 | 232725456
| VV |  | 23+3 |  | 26 | [12 empty] | VV | 2 | 2 | True | 1 | ROZPOCET
65 | K | 968061125.S | Vyvesenie dreveného dverného krídla do suti plochy do 2 m2, -0,02400t | ks | 1 |  | 0 |  |  | znížená |  | 0 | 0 | 0 | 0.024 | 0.024 | 4 | K | 2 |  |  |  | ROZPOCET | 0 | 0 | 0 | 0 | 0 | 2 | 0 | 4 | 946528460
66 | K | 979082111.S | Vnútrostavenisková doprava sutiny a vybúraných hmôt do 10 m | t | 182.342 |  | 0 |  |  | znížená |  | 0 | 0 | 0 | 0 | 0 | 4 | K | 2 |  |  |  | ROZPOCET | 0 | 0 | 0 | 0 | 0 | 2 | 0 | 4 | -908972318
67 | K | 979089012.S | Poplatok za skladovanie - betón, tehly, dlaždice (17 01) ostatné | t | 154.96 |  | 0 |  |  | znížená |  | 0 | 0 | 0 | 0 | 0 | 4 | K | 2 |  |  |  | ROZPOCET | 0 | 0 | 0 | 0 | 0 | 2 | 0 | 4 | -1277089311
68 | K | 979089112.S | Poplatok za skladovanie - drevo, sklo, plasty (17 02 ), ostatné | t | 15.99 |  | 0 |  |  | znížená |  | 0 | 0 | 0 | 0 | 0 | 4 | K | 2 |  |  |  | ROZPOCET | 0 | 0 | 0 | 0 | 0 | 2 | 0 | 4 | -1295796833
69 | K | 979089411.S | Poplatok za skladovanie - izolačné materiály a materiály obsahujúce azbest (17 06 ), nebezpečné | t | 10.12 |  | 0 |  |  | znížená |  | 0 | 0 | 0 | 0 | 0 | 4 | K | 2 |  |  |  | ROZPOCET | 0 | 0 | 0 | 0 | 0 | 2 | 0 | 4 | -789158778
70 | K | 981131312.S | Demolácia hál postupným rozoberaním z tehál, kameňa, na maltu s podielom konštrukcií nad 10 do 15 %, -0,25000t | m3 | 619.853 |  | 0 |  |  | znížená |  | 0 | 0 | 0 | 0.25 | 154.9632 | 4 | K | 2 |  |  |  | ROZPOCET | 0 | 0 | 0 | 0 | 0 | 2 | 0 | 4 | 979645006
| VV |  | 39,225*9,03*1,75 |  | 619.853 | [12 empty] | VV | 2 | 2 | True | 1 | ROZPOCET
| D | 99 | Presun hmôt HSV |  |  |  | 0 |  |  |  |  | 0 |  | 0 |  | 0 | 1 | D | 1 |  |  |  | ROZPOCET | [6 empty] | 0
71 | K | 998021021.S | Presun hmôt pre haly 802, 811 zvislá konštr.z tehál,tvárnic,blokov alebo kovová do výšky 20 m | t | 1157.091 |  | 0 |  |  | znížená |  | 0 | 0 | 0 | 0 | 0 | 4 | K | 2 |  |  |  | ROZPOCET | 0 | 0 | 0 | 0 | 0 | 2 | 0 | 4 | -1404155758
| D | PSV | Práce a dodávky PSV |  |  |  | 0 |  |  |  |  | 0 |  | 31.7169 |  | 25.108 | 2 | D | 0 |  |  |  | ROZPOCET | [6 empty] | 0
| D | 711 | Izolácie proti vode a vlhkosti |  |  |  | 0 |  |  |  |  | 0 |  | 0.90672 |  | 0 | 2 | D | 1 |  |  |  | ROZPOCET | [6 empty] | 0
72 | K | 711131102.S | Zhotovenie geotextílie alebo tkaniny na plochu vodorovnú | m2 | 364 |  | 0 |  |  | znížená |  | 0 | 0 | 0 | 0 | 0 | 16 | K | 2 |  |  |  | ROZPOCET | 0 | 0 | 0 | 0 | 0 | 2 | 0 | 16 | -475096011
73 | M | 693110004710.S | Geotextília polypropylénová netkaná 400 g/m2 | m2 | 418.6 |  | 0 |  |  | znížená |  | 0 | 0.00014 | 0.058604 | 0 | 0 | 32 | M | 2 |  |  |  | ROZPOCET | 0 | 0 | 0 | 0 | 0 | 2 | 0 | 16 | -82662259
| VV |  | 364*1,15 'Prepočítané koeficientom množstva |  | 418.6 | [12 empty] | VV | 2 | 2 | False | 1 | ROZPOCET
74 | K | 711133001.S | Zhotovenie izolácie proti zemnej vlhkosti PVC fóliou položenou voľne na vodorovnej ploche so zvarením spoju | m2 | 364 |  | 0 |  |  | znížená |  | 0 | 3e-05 | 0.01092 | 0 | 0 | 16 | K | 2 |  |  |  | ROZPOCET | 0 | 0 | 0 | 0 | 0 | 2 | 0 | 16 | 2145241833
| VV |  | 364 |  | 364 | [12 empty] | VV | 2 | 2 | True | 1 | ROZPOCET
75 | M | 283220000300.S | Hydroizolačná fólia PVC-P, hr. 1,5 mm, š. 1,3 m, izolácia základov proti zemnej vlhkosti, tlakovej vode, radónu | m2 | 418.6 |  | 0 |  |  | znížená |  | 0 | 0.002 | 0.8372 | 0 | 0 | 32 | M | 2 |  |  |  | ROZPOCET | 0 | 0 | 0 | 0 | 0 | 2 | 0 | 16 | -558915720
| VV |  | 364*1,15 'Prepočítané koeficientom množstva |  | 418.6 | [12 empty] | VV | 2 | 2 | False | 1 | ROZPOCET
76 | K | 998711101.S | Presun hmôt pre izoláciu proti vode v objektoch výšky do 6 m | t | 0.907 |  | 0 |  |  | znížená |  | 0 | 0 | 0 | 0 | 0 | 16 | K | 2 |  |  |  | ROZPOCET | 0 | 0 | 0 | 0 | 0 | 2 | 0 | 16 | -645045712
| D | 712 | Izolácie striech, povlakové krytiny |  |  |  | 0 |  |  |  |  | 0 |  | 0.014554 |  | 0 | 2 | D | 1 |  |  |  | ROZPOCET | [6 empty] | 0
77 | K | 712290010.S | Zhotovenie parozábrany pre strechy ploché do 10° | m2 | 66.61 |  | 0 |  |  | znížená |  | 0 | 0 | 0 | 0 | 0 | 16 | K | 2 |  |  |  | ROZPOCET | 0 | 0 | 0 | 0 | 0 | 2 | 0 | 16 | -1674813420
78 | M | 283230007300.S | Parozábrana hr. 0,15 mm, š. 2 m, materiál na báze PO - modifikovaný PE | m2 | 76.602 |  | 0 |  |  | znížená |  | 0 | 0.00019 | 0.014554 | 0 | 0 | 32 | M | 2 |  |  |  | ROZPOCET | 0 | 0 | 0 | 0 | 0 | 2 | 0 | 16 | 1987429108
| VV |  | 66,61*1,15 'Prepočítané koeficientom množstva |  | 76.602 | [12 empty] | VV | 2 | 2 | False | 1 | ROZPOCET
79 | K | 998712101.S | Presun hmôt pre izoláciu povlakovej krytiny v objektoch výšky do 6 m | t | 0.015 |  | 0 |  |  | znížená |  | 0 | 0 | 0 | 0 | 0 | 16 | K | 2 |  |  |  | ROZPOCET | 0 | 0 | 0 | 0 | 0 | 2 | 0 | 16 | -1244948465
| D | 713 | Izolácie tepelné |  |  |  | 0 |  |  |  |  | 0 |  | 1.0489 |  | 0 | 2 | D | 1 |  |  |  | ROZPOCET | [6 empty] | 0
80 | K | 713111121.S | Montáž tepelnej izolácie stropov rovných minerálnou vlnou, spodkom s úpravou viazacím drôtom | m2 | 66.61 |  | 0 |  |  | znížená |  | 0 | 0.0003 | 0.019983 | 0 | 0 | 16 | K | 2 |  |  |  | ROZPOCET | 0 | 0 | 0 | 0 | 0 | 2 | 0 | 16 | 569864979
81 | M | 631440004600.S | Doska z minerálnej vlny hr. 200 mm, izolácia pre šikmé strechy, nezaťažené stropy, priečky | m2 | 67.942 |  | 0 |  |  | znížená |  | 0 | 0.012 | 0.8153 | 0 | 0 | 32 | M | 2 |  |  |  | ROZPOCET | 0 | 0 | 0 | 0 | 0 | 2 | 0 | 16 | -38906813
| VV |  | 66,61*1,02 'Prepočítané koeficientom množstva |  | 67.942 | [12 empty] | VV | 2 | 2 | False | 1 | ROZPOCET
82 | K | 713122121.S | Montáž tepelnej izolácie podláh polystyrénom, kladeným voľne v dvoch vrstvách | m2 | 62.23 |  | 0 |  |  | znížená |  | 0 | 0 | 0 | 0 | 0 | 16 | K | 2 |  |  |  | ROZPOCET | 0 | 0 | 0 | 0 | 0 | 2 | 0 | 16 | 1731013973
| VV |  | (13,02+5,39+3,88+5,52+21,65+12,77) |  | 62.23 | [12 empty] | VV | 2 | 2 | True | 1 | ROZPOCET
84 | M | 283750002100 | Doska XPS STYRODUR 3000 CS hr. 100 mm, zakladanie stavieb, podlahy, obrátené ploché strechy, ISOVER | m2 | 64.719 |  | 0 |  |  | znížená |  | 0 | 0.0033 | 0.21357 | 0 | 0 | 32 | M | 2 |  |  |  | ROZPOCET | 0 | 0 | 0 | 0 | 0 | 2 | 0 | 16 | 86711900
| VV |  | 62,23*1,04 'Prepočítané koeficientom množstva |  | 64.719 | [12 empty] | VV | 2 | 2 | False | 1 | ROZPOCET
85 | K | 998713101.S | Presun hmôt pre izolácie tepelné v objektoch výšky do 6 m | t | 1.049 |  | 0 |  |  | znížená |  | 0 | 0 | 0 | 0 | 0 | 16 | K | 2 |  |  |  | ROZPOCET | 0 | 0 | 0 | 0 | 0 | 2 | 0 | 16 | -1574780289
| D | 721 | Voda , kanalizácia a ZTI |  |  |  | 0 |  |  |  |  | 0 |  | 0.01351 |  | 0 | 2 | D | 1 |  |  |  | ROZPOCET | [6 empty] | 0
86 | K | 721r1 | Dodávka a montáž vody, kanalizácia a zariaď.predmetov viď. sam. rozpočet - časť 126 - 1 | sub | 1 |  | 0 |  |  | znížená |  | 0 | 0.01351 | 0.01351 | 0 | 0 | 16 | K | 2 |  |  |  | ROZPOCET | 0 | 0 | 0 | 0 | 0 | 2 | 0 | 16 | 1095691101
| D | 731 | Ústredné kúrenie - kotolne |  |  |  | 0 |  |  |  |  | 0 |  | 0 |  | 0 | 2 | D | 1 |  |  |  | ROZPOCET | [6 empty] | 0
87 | K | 731r1 | Dodávka a montáž vykurovania viď.samostaný rozpočet - časť 126 - 2 | sub | 1 |  | 0 |  |  | znížená |  | 0 | 0 | 0 | 0 | 0 | 16 | K | 2 |  |  |  | ROZPOCET | 0 | 0 | 0 | 0 | 0 | 2 | 0 | 16 | 1460398667
| D | 762 | Konštrukcie tesárske |  |  |  | 0 |  |  |  |  | 0 |  | 7.0473 |  | 14.988 | 2 | D | 1 |  |  |  | ROZPOCET | [6 empty] | 0
168 | K | 762313111.S | Montáž oceľových spojovacích prostriedkov - Hilti HIT - HY 200 | ks | 50 |  | 0 |  |  | znížená |  | 0 | 0 | 0 | 0 | 0 | 16 | K | 2 |  |  |  | ROZPOCET | 0 | 0 | 0 | 0 | 0 | 2 | 0 | 16 | -824429513
169 | M | 309850005950.S | Skrutka šesťhranná s celým závitom M 12x155 Hilti HIT M12x155 | ks | 50 |  | 0 |  |  | znížená |  | 0 | 0 | 0 | 0 | 0 | 32 | M | 2 |  |  |  | ROZPOCET | 0 | 0 | 0 | 0 | 0 | 2 | 0 | 16 | -1765118861
88 | K | 762331812.S | Demontáž viazaných konštrukcií krovov so sklonom do 60°, prierezovej plochy 120 - 224 cm2, -0,01400 t | m | 611 |  | 0 |  |  | znížená |  | 0 | 0 | 0 | 0.014 | 8.554 | 16 | K | 2 |  |  |  | ROZPOCET | 0 | 0 | 0 | 0 | 0 | 2 | 0 | 16 | 325717370
89 | K | 762332120.S | Montáž viazaných konštrukcií krovov striech z reziva priemernej plochy 120 - 224 cm2 | m | 234.71 |  | 0 |  |  | znížená |  | 0 | 0.00026 | 0.061025 | 0 | 0 | 16 | K | 2 |  |  |  | ROZPOCET | 0 | 0 | 0 | 0 | 0 | 2 | 0 | 16 | -1461714989
| VV |  | "popmúrnica 0,15*0,18"25,2*2 |  | 50.4 | [12 empty] | VV | 2 | 2 | True | 0 | ROZPOCET
| VV |  | "stlpik 0,15*0,15"2,33*7 |  | 16.31 | [12 empty] | VV | 2 | 2 | True | 0 | ROZPOCET
| VV |  | "krokva 0,08*0,2"6*26 |  | 156 | [12 empty] | VV | 2 | 2 | True | 0 | ROZPOCET
| VV |  | "pásik 0,15*0,15"12*1 |  | 12 | [12 empty] | VV | 2 | 2 | True | 0 | ROZPOCET
| VV |  | Súčet |  | 234.71 | [12 empty] | VV | 2 | 4 | True | 1 | ROZPOCET
90 | M | 605120007800.S | Hranoly zo smrekovca neopracované hranené akosť I dĺ. 1000-1750 mm, hr. 160 mm, š. 160, 180, 220 mm | m3 | 4.943 |  | 0 |  |  | znížená |  | 0 | 0.55 | 2.7186 | 0 | 0 | 32 | M | 2 |  |  |  | ROZPOCET | 0 | 0 | 0 | 0 | 0 | 2 | 0 | 16 | 916278803
| VV |  | "pomúrnica "0,15*0,18*25,2*2 |  | 1.361 | [12 empty] | VV | 2 | 2 | True | 0 | ROZPOCET
| VV |  | "stlpik" 0,15*0,15*2,33*7 |  | 0.367 | [12 empty] | VV | 2 | 2 | True | 0 | ROZPOCET
| VV |  | "krokva "0,08*0,2*6*26 |  | 2.496 | [12 empty] | VV | 2 | 2 | True | 0 | ROZPOCET
| VV |  | "pásik "0,15*0,15*12*1 |  | 0.27 | [12 empty] | VV | 2 | 2 | True | 0 | ROZPOCET
| VV |  | Súčet |  | 4.494 | [12 empty] | VV | 2 | 4 | True | 1 | ROZPOCET
| VV |  | 4,494*1,1 'Prepočítané koeficientom množstva |  | 4.943 | [12 empty] | VV | 2 | 2 | False | 1 | ROZPOCET
91 | K | 762341001.S | Montáž debnenia jednoduchých striech, na kontralaty drevotrieskovými OSB doskami na zráz | m2 | 154.17 |  | 0 |  |  | znížená |  | 0 | 0 | 0 | 0 | 0 | 16 | K | 2 |  |  |  | ROZPOCET | 0 | 0 | 0 | 0 | 0 | 2 | 0 | 16 | -51988477
92 | M | 607260000100.S | Doska OSB nebrúsená hr. 10 mm | m2 | 169.587 |  | 0 |  |  | znížená |  | 0 | 0.0044 | 0.74618 | 0 | 0 | 32 | M | 2 |  |  |  | ROZPOCET | 0 | 0 | 0 | 0 | 0 | 2 | 0 | 16 | -1391523379
93 | K | 762341201.S | Montáž latovania jednoduchých striech pre sklon do 60° | m | 2081.442 |  | 0 |  |  | znížená |  | 0 | 0 | 0 | 0 | 0 | 16 | K | 2 |  |  |  | ROZPOCET | 0 | 0 | 0 | 0 | 0 | 2 | 0 | 16 | -180408827
| VV |  | 154,170*3,3 |  | 508.761 | [12 empty] | VV | 2 | 2 | True | 0 | ROZPOCET
| VV |  | 432,77*3,3 |  | 1428.141 | [12 empty] | VV | 2 | 2 | True | 0 | ROZPOCET
| VV |  | 21,9*2*3,3 |  | 144.54 | [12 empty] | VV | 2 | 2 | True | 0 | ROZPOCET
| VV |  | Súčet |  | 2081.442 | [12 empty] | VV | 2 | 4 | True | 1 | ROZPOCET
94 | K | 762341252.S | Montáž kontralát pre sklon od 22° do 35° | m | 524.227 |  | 0 |  |  | znížená |  | 0 | 0 | 0 | 0 | 0 | 16 | K | 2 |  |  |  | ROZPOCET | 0 | 0 | 0 | 0 | 0 | 2 | 0 | 16 | 1189818844
| VV |  | 432,77*1,1 |  | 476.047 | [12 empty] | VV | 2 | 2 | True | 0 | ROZPOCET
| VV |  | 21,9*2*1,1 |  | 48.18 | [12 empty] | VV | 2 | 2 | True | 0 | ROZPOCET
| VV |  | Súčet |  | 524.227 | [12 empty] | VV | 2 | 4 | True | 1 | ROZPOCET
95 | M | 605140000200.S | Lata zo smreku akosť II, prierez do 10 cm2, dĺ. 500-750 mm | m3 | 4.586 |  | 0 |  |  | znížená |  | 0 | 0.55 | 2.5223 | 0 | 0 | 32 | M | 2 |  |  |  | ROZPOCET | 0 | 0 | 0 | 0 | 0 | 2 | 0 | 16 | -988522835
| VV |  | 2081,442*0,04*0,04 |  | 3.33 | [12 empty] | VV | 2 | 2 | True | 0 | ROZPOCET
| VV |  | 524,28*0,04*0,04 |  | 0.839 | [12 empty] | VV | 2 | 2 | True | 0 | ROZPOCET
| VV |  | Súčet |  | 4.169 | [12 empty] | VV | 2 | 4 | True | 1 | ROZPOCET
| VV |  | 4,169*1,1 'Prepočítané koeficientom množstva |  | 4.586 | [12 empty] | VV | 2 | 2 | False | 1 | ROZPOCET
96 | K | 762341811.S | Demontáž debnenia striech rovných, oblúkových do 60° z dosiek hrubých, hobľovaných, -0,01600 t | m2 | 400 |  | 0 |  |  | znížená |  | 0 | 0 | 0 | 0.016 | 6.4 | 16 | K | 2 |  |  |  | ROZPOCET | 0 | 0 | 0 | 0 | 0 | 2 | 0 | 16 | 1616401371
97 | K | 762351120.S | Montáž nadstrešných konštrukcií svetlíkov, vetrákov, dymovníkov z hraneného reziva nad 100 do 144 cm2 | m | 56 |  | 0 |  |  | znížená |  | 0 | 0 | 0 | 0 | 0 | 16 | K | 2 |  |  |  | ROZPOCET | 0 | 0 | 0 | 0 | 0 | 2 | 0 | 16 | 388810695
98 | M | 605110009700.S | Dosky a fošne zo smreku neopracované omietané akosť I hr. 18-22 mm, š. 170-240 mm | m3 | 0.806 |  | 0 |  |  | znížená |  | 0 | 0.55 | 0.4433 | 0 | 0 | 32 | M | 2 |  |  |  | ROZPOCET | 0 | 0 | 0 | 0 | 0 | 2 | 0 | 16 | 1006067186
| VV |  | 56,000*0,12*0,12 |  | 0.806 | [12 empty] | VV | 2 | 2 | True | 1 | ROZPOCET
99 | K | 762395000.S | Spojovacie prostriedky pre viazané konštrukcie krovov, debnenie a laťovanie, nadstrešné konštr., spádové kliny - svorky, dosky, klince, pásová oceľ, vruty | m3 | 7.847 |  | 0 |  |  | znížená |  | 0 | 0.0231 | 0.18127 | 0 | 0 | 16 | K | 2 |  |  |  | ROZPOCET | 0 | 0 | 0 | 0 | 0 | 2 | 0 | 16 | -503743488
| VV |  | 3,71+4,943-0,806 |  | 7.847 | [12 empty] | VV | 2 | 2 | True | 1 | ROZPOCET
100 | K | 762421301.S | Obloženie stropov alebo strešných podhľadov z dosiek OSB skrutkovaných na zraz hr. dosky 10 mm | m2 | 61.8 |  | 0 |  |  | znížená |  | 0 | 0.00488 | 0.30158 | 0 | 0 | 16 | K | 2 |  |  |  | ROZPOCET | 0 | 0 | 0 | 0 | 0 | 2 | 0 | 16 | 179849
| VV |  | 40,5*0,6*2+5,5*0,6*4 "podhľady |  | 61.8 | [12 empty] | VV | 2 | 2 | True | 1 | ROZPOCET
101 | K | 762431500.S | Montáž obloženia podhľadov, podkladový rošt | m | 61.8 |  | 0 |  |  | znížená |  | 0 | 6e-05 | 0.003708 | 0 | 0 | 16 | K | 2 |  |  |  | ROZPOCET | 0 | 0 | 0 | 0 | 0 | 2 | 0 | 16 | -350530080
102 | M | 605140001100.S | Laty zo smrekovca akosť I, prierez do 10 cm2, dĺ. dĺ. 4000-6500 mm | m3 | 0.099 |  | 0 |  |  | znížená |  | 0 | 0.55 | 0.05445 | 0 | 0 | 32 | M | 2 |  |  |  | ROZPOCET | 0 | 0 | 0 | 0 | 0 | 2 | 0 | 16 | -1641543004
| VV |  | 61,800*0,04*0,04 |  | 0.099 | [12 empty] | VV | 2 | 2 | True | 1 | ROZPOCET
103 | K | 762495000.S | Spojovacie prostriedky pre olištovanie škár, obloženie stropov, strešných podhľadov a stien - klince, závrtky | m2 | 61.8 |  | 0 |  |  | znížená |  | 0 | 0.00024 | 0.014832 | 0 | 0 | 16 | K | 2 |  |  |  | ROZPOCET | 0 | 0 | 0 | 0 | 0 | 2 | 0 | 16 | -2096157581
104 | K | 762631802.S | Demontáž vrát vrátane demontáže kovania plochy do 8 m2 -0,01700 t | m2 | 2 |  | 0 |  |  | znížená |  | 0 | 0 | 0 | 0.017 | 0.034 | 16 | K | 2 |  |  |  | ROZPOCET | 0 | 0 | 0 | 0 | 0 | 2 | 0 | 16 | -496507742
105 | K | 998762102.S | Presun hmôt pre konštrukcie tesárske v objektoch výšky do 12 m | t | 7.047 |  | 0 |  |  | znížená |  | 0 | 0 | 0 | 0 | 0 | 16 | K | 2 |  |  |  | ROZPOCET | 0 | 0 | 0 | 0 | 0 | 2 | 0 | 16 | 1445243683
| D | 763 | Konštrukcie - drevostavby |  |  |  | 0 |  |  |  |  | 0 |  | 9.643 |  | 0 | 2 | D | 1 |  |  |  | ROZPOCET | [6 empty] | 0
106 | K | 763138250.S | Protipožiarny podhľad SDK závesný na dvojúrovňovej oceľovej podkonštrukcií CD+UD, El45/15, doska protipožiarna DF 15 mm, TI 50 mm | m2 | 66.6 |  | 0 |  |  | znížená |  | 0 | 0.01476 | 0.98302 | 0 | 0 | 16 | K | 2 |  |  |  | ROZPOCET | 0 | 0 | 0 | 0 | 0 | 2 | 0 | 16 | 1760280873
107 | K | 7637330r.S | Montáž priestorovo viazaných drevených väzníkov na strechu sedlovú, pre haly rozpätia 12-20 m | m2 | 433 |  | 0 |  |  | znížená |  | 0 | 0 | 0 | 0 | 0 | 16 | K | 2 |  |  |  | ROZPOCET | 0 | 0 | 0 | 0 | 0 | 2 | 0 | 16 | 217122952
108 | M | 6122200006r0.S | Väzník strešný drevený priehradový pre sedlové strechy rozpätia 12 - 20 m, pre haly s dopravou na stavenisko a vyložením pri montáži na veniec | m2 | 433 |  | 0 |  |  | znížená |  | 0 | 0.02 | 8.66 | 0 | 0 | 32 | M | 2 |  |  |  | ROZPOCET | 0 | 0 | 0 | 0 | 0 | 2 | 0 | 16 | -515399157
109 | K | 998763301.S | Presun hmôt pre sádrokartónové konštrukcie v objektoch výšky do 7 m | t | 9.643 |  | 0 |  |  | znížená |  | 0 | 0 | 0 | 0 | 0 | 16 | K | 2 |  |  |  | ROZPOCET | 0 | 0 | 0 | 0 | 0 | 2 | 0 | 16 | 571318637
| D | 764 | Konštrukcie klampiarske |  |  |  | 0 |  |  |  |  | 0 |  | 0.37359 |  | 0 | 2 | D | 1 |  |  |  | ROZPOCET | [6 empty] | 0
110 | K | 764173172 | Strešná krytina Maslen Topdach, sklon strechy od 30° do 45° | m2 | 154.17 |  | 0 |  |  | znížená |  | 0 | 0.00126 | 0.19425 | 0 | 0 | 16 | K | 2 |  |  |  | ROZPOCET | 0 | 0 | 0 | 0 | 0 | 2 | 0 | 16 | -364521653
| VV |  | 154,17 |  | 154.17 | [12 empty] | VV | 2 | 2 | True | 1 | ROZPOCET
111 | K | 764173204 | Hrebenáč oblý r.š. 410 mm s prevetrávacím pásom, k strešnej krytine MASLEN, sklon strechy do 30° | m | 40.1 |  | 0 |  |  | znížená |  | 0 | 0.00085 | 0.034085 | 0 | 0 | 16 | K | 2 |  |  |  | ROZPOCET | 0 | 0 | 0 | 0 | 0 | 2 | 0 | 16 | 23703379
112 | K | 764173261 | Hrebenáč nárožný koncový r.š. 310 mm, k strešnej krytine MASLEN, sklon strechy do 30° | ks | 8 |  | 0 |  |  | znížená |  | 0 | 0.00049 | 0.00392 | 0 | 0 | 16 | K | 2 |  |  |  | ROZPOCET | 0 | 0 | 0 | 0 | 0 | 2 | 0 | 16 | -1518679776
113 | K | 764173431 | Odkvapové lemovanie r.š. 250 mm, k strešnej krytine MASLEN, sklon strechy do 30° | m | 2 |  | 0 |  |  | znížená |  | 0 | 0.00044 | 0.00088 | 0 | 0 | 16 | K | 2 |  |  |  | ROZPOCET | 0 | 0 | 0 | 0 | 0 | 2 | 0 | 16 | 2029258318
114 | K | 764410331.S | Montáž oplechovania parapetov z hliníkového Al plechu, vrátane rohov r.š. 200 mm | m | 27.7 |  | 0 |  |  | znížená |  | 0 | 0.00015 | 0.004155 | 0 | 0 | 16 | K | 2 |  |  |  | ROZPOCET | 0 | 0 | 0 | 0 | 0 | 2 | 0 | 16 | 960284190
| VV |  | 22*1 |  | 22 | [12 empty] | VV | 2 | 2 | True | 0 | ROZPOCET
| VV |  | 1,5*3 |  | 4.5 | [12 empty] | VV | 2 | 2 | True | 0 | ROZPOCET
| VV |  | 0,6*2 |  | 1.2 | [12 empty] | VV | 2 | 2 | True | 0 | ROZPOCET
| VV |  | Súčet |  | 27.7 | [12 empty] | VV | 2 | 4 | True | 1 | ROZPOCET
115 | M | 194210003400.S | Plech hladký hliníkový, hr. 0,60 mm | m | 6.26 |  | 0 |  |  | znížená |  | 0 | 0.00162 | 0.010141 | 0 | 0 | 32 | M | 2 |  |  |  | ROZPOCET | 0 | 0 | 0 | 0 | 0 | 2 | 0 | 16 | -2066253142
116 | K | 764751212 | Odpadová rúra zvodová kruhová rovná DN 100 mm MASLEN | m | 6 |  | 0 |  |  | znížená |  | 0 | 0.00359 | 0.02154 | 0 | 0 | 16 | K | 2 |  |  |  | ROZPOCET | 0 | 0 | 0 | 0 | 0 | 2 | 0 | 16 | -1683766693
117 | K | 764751232 | Koleno zvodovej rúry DN 100 mm MASLEN | ks | 6 |  | 0 |  |  | znížená |  | 0 | 0.00041 | 0.00246 | 0 | 0 | 16 | K | 2 |  |  |  | ROZPOCET | 0 | 0 | 0 | 0 | 0 | 2 | 0 | 16 | -286016795
118 | K | 764761332 | Žľab pododkvapový polkruhový 150 mm, vrátane čela, hákov, rohov, kútov MASLEN | m | 81 |  | 0 |  |  | znížená |  | 0 | 0.00101 | 0.08181 | 0 | 0 | 16 | K | 2 |  |  |  | ROZPOCET | 0 | 0 | 0 | 0 | 0 | 2 | 0 | 16 | 1977066466
| VV |  | 40,5*2 |  | 81 | [12 empty] | VV | 2 | 2 | True | 1 | ROZPOCET
119 | K | 764900003 | Paropriepustná fólia pod strešnú krytinu MASLEN, kontaktná - 100 g/m2 | m2 | 169.576 |  | 0 |  |  | znížená |  | 0 | 0.00012 | 0.020349 | 0 | 0 | 16 | K | 2 |  |  |  | ROZPOCET | 0 | 0 | 0 | 0 | 0 | 2 | 0 | 16 | -1311986498
| VV |  | 154,16*1,1 |  | 169.576 | [12 empty] | VV | 2 | 2 | True | 1 | ROZPOCET
120 | K | 998764101.S | Presun hmôt pre konštrukcie klampiarske v objektoch výšky do 6 m | t | 0.374 |  | 0 |  |  | znížená |  | 0 | 0 | 0 | 0 | 0 | 16 | K | 2 |  |  |  | ROZPOCET | 0 | 0 | 0 | 0 | 0 | 2 | 0 | 16 | 1711629848
| D | 765 | Konštrukcie - krytiny tvrdé |  |  |  | 0 |  |  |  |  | 0 |  | 0.0782 |  | 10.12 | 2 | D | 1 |  |  |  | ROZPOCET | [6 empty] | 0
121 | K | 765323830.S | Demontáž vlnoviek z azbestocementu do sute na drevenej alebo oceľovej konštrukcii, sklon do 45°,-0,02200 t | m2 | 460 |  | 0 |  |  | znížená |  | 0 | 0.00017 | 0.0782 | 0.022 | 10.12 | 16 | K | 2 |  |  |  | ROZPOCET | 0 | 0 | 0 | 0 | 0 | 2 | 0 | 16 | -1231111574
| D | 766 | Konštrukcie stolárske |  |  |  | 0 |  |  |  |  | 0 |  | 3.4515 |  | 0 | 2 | D | 1 |  |  |  | ROZPOCET | [6 empty] | 0
122 | K | 766621081.S | Montáž okna plastového na PUR penu | m | 88.8 |  | 0 |  |  | znížená |  | 0 | 0.00018 | 0.015984 | 0 | 0 | 16 | K | 2 |  |  |  | ROZPOCET | 0 | 0 | 0 | 0 | 0 | 2 | 0 | 16 | -103141595
| VV |  | (1*2+0,5*2)*22 |  | 66 | [12 empty] | VV | 2 | 2 | True | 0 | ROZPOCET
| VV |  | (1,5*4)*3 |  | 18 | [12 empty] | VV | 2 | 2 | True | 0 | ROZPOCET
| VV |  | (0,6*4)*2 |  | 4.8 | [12 empty] | VV | 2 | 2 | True | 0 | ROZPOCET
| VV |  | Súčet |  | 88.8 | [12 empty] | VV | 2 | 4 | True | 1 | ROZPOCET
123 | M | 611410000300.S | Plastové okno jednokrídlové OS, vxš 500x1000 mm, izolačné dvojsklo, 6 komorový profil | ks | 22 |  | 0 |  |  | znížená |  | 0 | 0.03 | 0.66 | 0 | 0 | 32 | M | 2 |  |  |  | ROZPOCET | 0 | 0 | 0 | 0 | 0 | 2 | 0 | 16 | 2107462356
124 | M | 611410005300.S | Plastové okno jednokrídlové OS, vxš 500x600 mm, izolačné trojsklo, 6 komorový profil | ks | 2 |  | 0 |  |  | znížená |  | 0 | 0.024 | 0.048 | 0 | 0 | 32 | M | 2 |  |  |  | ROZPOCET | 0 | 0 | 0 | 0 | 0 | 2 | 0 | 16 | 1795710535
125 | M | 611410010100.S | Plastové okno dvojkrídlové OS+O, vxš 1400x1500 mm, izolačné trojsklo, 6 komorový profil | ks | 3 |  | 0 |  |  | znížená |  | 0 | 0.11 | 0.33 | 0 | 0 | 32 | M | 2 |  |  |  | ROZPOCET | 0 | 0 | 0 | 0 | 0 | 2 | 0 | 16 | 1590214715
126 | K | 766661422.S | Montáž dverí drevených vchodových bezpečnostných do kovovej bezpečnostnej zárubne | ks | 1 |  | 0 |  |  | znížená |  | 0 | 0.0012 | 0.0012 | 0 | 0 | 16 | K | 2 |  |  |  | ROZPOCET | 0 | 0 | 0 | 0 | 0 | 2 | 0 | 16 | 2021141183
127 | M | 553410032200.S | Dvere hliníkové jednokrídlové otočné šxv 1100x2300 mm | ks | 1 |  | 0 |  |  | znížená |  | 0 | 0.09496 | 0.09496 | 0 | 0 | 32 | M | 2 |  |  |  | ROZPOCET | 0 | 0 | 0 | 0 | 0 | 2 | 0 | 16 | -954655210
128 | K | 766662112.S | Montáž dverového krídla otočného jednokrídlového poldrážkového, do existujúcej zárubne, vrátane kovania | ks | 5 |  | 0 |  |  | znížená |  | 0 | 0 | 0 | 0 | 0 | 16 | K | 2 |  |  |  | ROZPOCET | 0 | 0 | 0 | 0 | 0 | 2 | 0 | 16 | 1744744224
129 | M | 549150000600.S | Kľučka dverová a rozeta 2x, nehrdzavejúca oceľ, povrch nerez brúsený | ks | 5 |  | 0 |  |  | znížená |  | 0 | 0.001 | 0.005 | 0 | 0 | 32 | M | 2 |  |  |  | ROZPOCET | 0 | 0 | 0 | 0 | 0 | 2 | 0 | 16 | -1433736486
130 | M | 611610000400.S | Dvere vnútorné jednokrídlové, šírka 600-900 mm, výplň papierová voština, povrch fólia, plné | ks | 5 |  | 0 |  |  | znížená |  | 0 | 0.025 | 0.125 | 0 | 0 | 32 | M | 2 |  |  |  | ROZPOCET | 0 | 0 | 0 | 0 | 0 | 2 | 0 | 16 | 290766245
131 | K | 766694141.S | Montáž parapetnej dosky plastovej šírky do 300 mm, dĺžky do 1000 mm | ks | 27.7 |  | 0 |  |  | znížená |  | 0 | 0.00025 | 0.006925 | 0 | 0 | 16 | K | 2 |  |  |  | ROZPOCET | 0 | 0 | 0 | 0 | 0 | 2 | 0 | 16 | 1072024751
| VV |  | 22*1 |  | 22 | [12 empty] | VV | 2 | 2 | True | 0 | ROZPOCET
| VV |  | 1,5*3 |  | 4.5 | [12 empty] | VV | 2 | 2 | True | 0 | ROZPOCET
| VV |  | 0,6*2 |  | 1.2 | [12 empty] | VV | 2 | 2 | True | 0 | ROZPOCET
| VV |  | Súčet |  | 27.7 | [12 empty] | VV | 2 | 4 | True | 1 | ROZPOCET
132 | M | 611560000400.S | Parapetná doska plastová, šírka 300 mm, komôrková vnútorná, biela | m | 27.7 |  | 0 |  |  | znížená |  | 0 | 0.00114 | 0.031578 | 0 | 0 | 32 | M | 2 |  |  |  | ROZPOCET | 0 | 0 | 0 | 0 | 0 | 2 | 0 | 16 | 1057554143
133 | K | 766702111.S | Montáž zárubní obložkových pre dvere jednokrídlové | ks | 5 |  | 0 |  |  | znížená |  | 0 | 0.00045 | 0.00225 | 0 | 0 | 16 | K | 2 |  |  |  | ROZPOCET | 0 | 0 | 0 | 0 | 0 | 2 | 0 | 16 | 700702455
134 | M | 611810002200.S | Zárubňa vnútorná obložková, šírka 600-900 mm, výška 1970 mm, DTD doska, povrch fólia, pre stenu hrúbky 60-170 mm, pre jednokrídlové dvere | ks | 5 |  | 0 |  |  | znížená |  | 0 | 0.015 | 0.075 | 0 | 0 | 32 | M | 2 |  |  |  | ROZPOCET | 0 | 0 | 0 | 0 | 0 | 2 | 0 | 16 | -1252537470
135 | K | 766811003.S | Montáž kuchynskej linky drevenej, korpus spodnej skrinky, na nožičkách, šírky nad 800 mm s dresom 4 m | ks | 1 |  | 0 |  |  | znížená |  | 0 | 0 | 0 | 0 | 0 | 16 | K | 2 |  |  |  | ROZPOCET | 0 | 0 | 0 | 0 | 0 | 2 | 0 | 16 | -2125893409
| VV |  | 1 |  | 1 | [12 empty] | VV | 2 | 2 | True | 1 | ROZPOCET
136 | M | 615620000300.S | Korpus spodnej skrinky drevený, nad 800 mm, s nožičkami s dresom | ks | 1 |  | 0 |  |  | znížená |  | 0 | 0.003 | 0.003 | 0 | 0 | 32 | M | 2 |  |  |  | ROZPOCET | 0 | 0 | 0 | 0 | 0 | 2 | 0 | 16 | -2105417190
137 | K | 766811011.S | Montáž kuchynskej linky drevenej, korpus hornej skrinky, priskrutkovaných na stenu, šírky do 400 mm | ks | 4 |  | 0 |  |  | znížená |  | 0 | 0 | 0 | 0 | 0 | 16 | K | 2 |  |  |  | ROZPOCET | 0 | 0 | 0 | 0 | 0 | 2 | 0 | 16 | 2028726597
138 | M | 615620000700.S | Korpus hornej skrinky drevený, do 400 mm | ks | 4 |  | 0 |  |  | znížená |  | 0 | 0.003 | 0.012 | 0 | 0 | 32 | M | 2 |  |  |  | ROZPOCET | 0 | 0 | 0 | 0 | 0 | 2 | 0 | 16 | -2024770448
139 | K | 767651230.S | Montáž vrát otočných, z dielov, s plochou nad 9 do 13 m2 | ks | 2 |  | 0 |  |  | znížená |  | 0 | 0.00032 | 0.00064 | 0 | 0 | 16 | K | 2 |  |  |  | ROZPOCET | 0 | 0 | 0 | 0 | 0 | 2 | 0 | 16 | -220645595
140 | M | 5534100611 | Vráta drevené so svetlíkom 3150x4000 mm - dvojkrídlové | ks | 2 |  | 0 |  |  | znížená |  | 0 | 1.02 | 2.04 | 0 | 0 | 32 | M | 2 |  |  |  | ROZPOCET | 0 | 0 | 0 | 0 | 0 | 2 | 0 | 16 | -1530165589
141 | K | 998766101.S | Presun hmot pre konštrukcie stolárske v objektoch výšky do 6 m | t | 3.452 |  | 0 |  |  | znížená |  | 0 | 0 | 0 | 0 | 0 | 16 | K | 2 |  |  |  | ROZPOCET | 0 | 0 | 0 | 0 | 0 | 2 | 0 | 16 | 1266201837
| D | 767 | Konštrukcie doplnkové kovové |  |  |  | 0 |  |  |  |  | 0 |  | 6.6884 |  | 0 | 2 | D | 1 |  |  |  | ROZPOCET | [6 empty] | 0
142 | K | 767397101.S | Montáž strešných sendvičových panelov na OK, hrúbky do 80 mm | m2 | 477 |  | 0 |  |  | znížená |  | 0 | 0.0004 | 0.1908 | 0 | 0 | 16 | K | 2 |  |  |  | ROZPOCET | 0 | 0 | 0 | 0 | 0 | 2 | 0 | 16 | -1617261399
| VV |  | 433+22*2 |  | 477 | [12 empty] | VV | 2 | 2 | True | 1 | ROZPOCET
167 | M | 55326000160r.S | Panel sendvičový s polyuretánovým jadrom strešný oceľový plášť š. 1000 mm hr. jadra 80 mm | m2 | 500.85 |  | 0 |  |  | znížená |  | 0 | 0.01245 | 6.2356 | 0 | 0 | 32 | M | 2 |  |  |  | ROZPOCET | 0 | 0 | 0 | 0 | 0 | 2 | 0 | 16 | -284541274
144 | K | 767641120.S | Montáž kovového dverového krídla otočného dvojkrídlového, do existujúcej zárubne, vrátane kovania | ks | 2 |  | 0 |  |  | znížená |  | 0 | 0 | 0 | 0 | 0 | 16 | K | 2 |  |  |  | ROZPOCET | 0 | 0 | 0 | 0 | 0 | 2 | 0 | 16 | -1208509001
145 | M | 549150000600.S | Kľučka dverová a rozeta 2x, nehrdzavejúca oceľ, povrch nerez brúsený | ks | 2 |  | 0 |  |  | znížená |  | 0 | 0.001 | 0.002 | 0 | 0 | 32 | M | 2 |  |  |  | ROZPOCET | 0 | 0 | 0 | 0 | 0 | 2 | 0 | 16 | 1969779325
146 | M | 553410041100.S | Dvere kovové vchodové dvojkrídlové vxš 1200x2400 mm | ks | 2 |  | 0 |  |  | znížená |  | 0 | 0.13 | 0.26 | 0 | 0 | 32 | M | 2 |  |  |  | ROZPOCET | 0 | 0 | 0 | 0 | 0 | 2 | 0 | 16 | 265555647
147 | K | 998767101.S | Presun hmôt pre kovové stavebné doplnkové konštrukcie v objektoch výšky do 6 m | t | 6.688 |  | 0 |  |  | znížená |  | 0 | 0 | 0 | 0 | 0 | 16 | K | 2 |  |  |  | ROZPOCET | 0 | 0 | 0 | 0 | 0 | 2 | 0 | 16 | -1828749122
| D | 771 | Podlahy z dlaždíc |  |  |  | 0 |  |  |  |  | 0 |  | 1.6727 |  | 0 | 2 | D | 1 |  |  |  | ROZPOCET | [6 empty] | 0
148 | K | 771411004.S | Montáž soklíkov z obkladačiek do malty veľ. 300 x 80 mm | m | 61 |  | 0 |  |  | znížená |  | 0 | 0.00312 | 0.19032 | 0 | 0 | 16 | K | 2 |  |  |  | ROZPOCET | 0 | 0 | 0 | 0 | 0 | 2 | 0 | 16 | -1244414208
149 | M | 597640006300.S | Sokel keramický, lxvxhr 298x80x9 mm | ks | 211.487 |  | 0 |  |  | znížená |  | 0 | 0.00045 | 0.095169 | 0 | 0 | 32 | M | 2 |  |  |  | ROZPOCET | 0 | 0 | 0 | 0 | 0 | 2 | 0 | 16 | -2120204882
| VV |  | 61*3,467 'Prepočítané koeficientom množstva |  | 211.487 | [12 empty] | VV | 2 | 2 | False | 1 | ROZPOCET
150 | K | 771541115.S | Montáž podláh z dlaždíc gres kladených do tmelu veľ. 300 x 300 mm | m2 | 62.23 |  | 0 |  |  | znížená |  | 0 | 0.00378 | 0.23523 | 0 | 0 | 16 | K | 2 |  |  |  | ROZPOCET | 0 | 0 | 0 | 0 | 0 | 2 | 0 | 16 | 827106132
| VV |  | 5,52+3,88+5,39+12,77+13,02+21,65 |  | 62.23 | [12 empty] | VV | 2 | 2 | True | 1 | ROZPOCET
151 | M | 597740002500.S | Dlaždice keramické, lxvxhr 298x298x8 mm, gresové glazované | m2 | 64.719 |  | 0 |  |  | znížená |  | 0 | 0.0178 | 1.152 | 0 | 0 | 32 | M | 2 |  |  |  | ROZPOCET | 0 | 0 | 0 | 0 | 0 | 2 | 0 | 16 | -1656298994
| VV |  | 62,23*1,04 'Prepočítané koeficientom množstva |  | 64.719 | [12 empty] | VV | 2 | 2 | False | 1 | ROZPOCET
152 | K | 998771101.S | Presun hmôt pre podlahy z dlaždíc v objektoch výšky do 6m | t | 1.673 |  | 0 |  |  | znížená |  | 0 | 0 | 0 | 0 | 0 | 16 | K | 2 |  |  |  | ROZPOCET | 0 | 0 | 0 | 0 | 0 | 2 | 0 | 16 | 1191927229
| D | 781 | Obklady |  |  |  | 0 |  |  |  |  | 0 |  | 0.42402 |  | 0 | 2 | D | 1 |  |  |  | ROZPOCET | [6 empty] | 0
153 | K | 781445020.S | Montáž obkladov vnútor. stien z obkladačiek kladených do tmelu veľ. 300x300 mm | m2 | 16.88 |  | 0 |  |  | znížená |  | 0 | 0.00328 | 0.055366 | 0 | 0 | 16 | K | 2 |  |  |  | ROZPOCET | 0 | 0 | 0 | 0 | 0 | 2 | 0 | 16 | 2080299159
| VV |  | (1,94*2+2,78*2)*2 |  | 18.88 | [12 empty] | VV | 2 | 2 | True | 0 | ROZPOCET
| VV |  | -2*1 |  | -2 | [12 empty] | VV | 2 | 2 | True | 0 | ROZPOCET
| VV |  | Súčet |  | 16.88 | [12 empty] | VV | 2 | 4 | True | 1 | ROZPOCET
154 | M | 597640000700.S | Obkladačky keramické glazované jednofarebné hladké lxv 300x200x14 mm | m2 | 17.555 |  | 0 |  |  | znížená |  | 0 | 0.021 | 0.36866 | 0 | 0 | 32 | M | 2 |  |  |  | ROZPOCET | 0 | 0 | 0 | 0 | 0 | 2 | 0 | 16 | -875169539
| VV |  | 16,88*1,04 'Prepočítané koeficientom množstva |  | 17.555 | [12 empty] | VV | 2 | 2 | False | 1 | ROZPOCET
155 | K | 998781101.S | Presun hmôt pre obklady keramické v objektoch výšky do 6 m | t | 0.424 |  | 0 |  |  | znížená |  | 0 | 0 | 0 | 0 | 0 | 16 | K | 2 |  |  |  | ROZPOCET | 0 | 0 | 0 | 0 | 0 | 2 | 0 | 16 | -491523751
| D | 783 | Nátery |  |  |  | 0 |  |  |  |  | 0 |  | 0.088 |  | 0 | 2 | D | 1 |  |  |  | ROZPOCET | [6 empty] | 0
156 | K | 783612100.S | Nátery stolárskych výrobkov olejové farby bielej dvojnásobné | m2 | 352 |  | 0 |  |  | znížená |  | 0 | 0.00016 | 0.05632 | 0 | 0 | 16 | K | 2 |  |  |  | ROZPOCET | 0 | 0 | 0 | 0 | 0 | 2 | 0 | 16 | 1182057934
157 | K | 783782406.S | Nátery tesárskych konštrukcií, hĺbková impregnácia 3 v 1 s biocídom, jednonásobná | m2 | 352 |  | 0 |  |  | znížená |  | 0 | 9e-05 | 0.03168 | 0 | 0 | 16 | K | 2 |  |  |  | ROZPOCET | 0 | 0 | 0 | 0 | 0 | 2 | 0 | 16 | -1590906590
| D | 784 | Maľby |  |  |  | 0 |  |  |  |  | 0 |  | 0.15608 |  | 0 | 2 | D | 1 |  |  |  | ROZPOCET | [6 empty] | 0
158 | K | 784411301.S | Pačokovanie vápenným mliekom jednonásobné jemnozrnných podkladov výšky do 3,80 m | m2 | 600.315 |  | 0 |  |  | znížená |  | 0 | 0.00012 | 0.072038 | 0 | 0 | 16 | K | 2 |  |  |  | ROZPOCET | 0 | 0 | 0 | 0 | 0 | 2 | 0 | 16 | 552903700
| VV |  | 356,64+177,075 |  | 533.715 | [12 empty] | VV | 2 | 2 | True | 0 | ROZPOCET
| VV |  | 66,6 |  | 66.6 | [12 empty] | VV | 2 | 2 | True | 0 | ROZPOCET
| VV |  | Súčet |  | 600.315 | [12 empty] | VV | 2 | 4 | True | 1 | ROZPOCET
159 | K | 784452263.S | Maľby z maliarskych zmesí na vodnej báze, ručne nanášané jednonásobné základné na podklad hrubozrnný výšky do 3,80 m | m2 | 600.315 |  | 0 |  |  | znížená |  | 0 | 0.00014 | 0.084044 | 0 | 0 | 16 | K | 2 |  |  |  | ROZPOCET | 0 | 0 | 0 | 0 | 0 | 2 | 0 | 16 | 1092946301
| D | 791 | Zariadenia veľkokuchýň |  |  |  | 0 |  |  |  |  | 0 |  | 0.11037 |  | 0 | 2 | D | 1 |  |  |  | ROZPOCET | [6 empty] | 0
160 | K | 791141102.S | Montáž sporáka elektrického stavebnicového s elektrickou rúrou | ks | 1 |  | 0 |  |  | znížená |  | 0 | 0 | 0 | 0 | 0 | 16 | K | 2 |  |  |  | ROZPOCET | 0 | 0 | 0 | 0 | 0 | 2 | 0 | 16 | -1371496111
161 | M | 54111000r | Sporák elektrický | ks | 1 |  | 0 |  |  | znížená |  | 0 | 0.11 | 0.11 | 0 | 0 | 32 | M | 2 |  |  |  | ROZPOCET | 0 | 0 | 0 | 0 | 0 | 2 | 0 | 16 | 1432688097
162 | M | 345320003610.S | Sporáková prípojka 400V/20A nástenná, biela | ks | 1 |  | 0 |  |  | znížená |  | 0 | 0.00037 | 0.00037 | 0 | 0 | 32 | M | 2 |  |  |  | ROZPOCET | 0 | 0 | 0 | 0 | 0 | 2 | 0 | 16 | 2081726483
163 | K | 998791101.S | Presun hmôt pre zariadenia veľkokuchýň umiestnených vo výške (hĺbke) do 6 m | t | 0.11 |  | 0 |  |  | znížená |  | 0 | 0 | 0 | 0 | 0 | 16 | K | 2 |  |  |  | ROZPOCET | 0 | 0 | 0 | 0 | 0 | 2 | 0 | 16 | 1403581694
| D | M | Práce a dodávky M |  |  |  | 0 |  |  |  |  | 0 |  | 0 |  | 0 | 3 | D | 0 |  |  |  | ROZPOCET | [6 empty] | 0
| D | 21-M | Elektromontáže |  |  |  | 0 |  |  |  |  | 0 |  | 0 |  | 0 | 3 | D | 1 |  |  |  | ROZPOCET | [6 empty] | 0
164 | K | e122 | Dodávka a montáž elektroištalácie a bleskozvodu viď.sam.rozpočet - časť 126 - 3 | sub | 1 |  | 0 |  |  | znížená |  | 0 | 0 | 0 | 0 | 0 | 64 | K | 2 |  |  |  | ROZPOCET | 0 | 0 | 0 | 0 | 0 | 2 | 0 | 64 | -978999402
| D | 33-M | Montáž prevádzkových zariadení a technológie |  |  |  | 0 |  |  |  |  | 0 |  | 0 |  | 0 | 3 | D | 1 |  |  |  | ROZPOCET | [6 empty] | 0
165 | K | 77R | Technológia zariadení viď. samostatný rozpočet - časť 126-4 | sub | 1 |  | 0 |  |  | znížená |  | 0 | 0 | 0 | 0 | 0 | 64 | K | 2 |  |  |  | ROZPOCET | 0 | 0 | 0 | 0 | 0 | 2 | 0 | 64 | -356207532
| D | HZS | Hodinové zúčtovacie sadzby |  |  |  | 0 |  |  |  |  | 0 |  | 0 |  | 0 | 4 | D | 0 |  |  |  | ROZPOCET | [6 empty] | 0
166 | K | HZS000314.S | Stavebno montážne práce najnáročnejšie na odbornosť - prehliadky pracoviska a revízie (Tr. 4) v rozsahu menej ako 4 hodiny | hod | 8 |  | 0 |  |  | znížená |  | 0 | 0 | 0 | 0 | 0 | 512 | K | 1 |  |  |  | ROZPOCET | 0 | 0 | 0 | 0 | 0 | 2 | 0 | 512 | -1611874479