## Reťazový dopravník
Cenová ponuka
Údaje o spoločnosti predkladajúcej ponuku |  | Obchodné meno:
Sídlo:
IČO:
Platca DPH (áno/nie):
Tel. kontakt:
dátum vypracovania cenovej ponuky:
Rekonštrukcia objektu maštale
|  |  |  | Požiadavka | Jednotka | Ponuka uchádzača Dodávateľ uvedie podľa charakteru požiadavky konkrétnu hodnotu, alebo ÁNO/NIE
Dodávka a montáž technologického vybavenia objektov na výkrm ošípaných
Objektová sústava:
| 2 | objektov po 2 dvojpodlažné sekcie
| Rozmery objektu |  | 27,65 + 1,8 x (2x 10)+1.2 = 29,45 x 21,2 m = 624,34 m2
| Rozmery chovnej sekcie |  | 27,65 x 10 m
| Kapacita objektu |  | 678 ks ošípaných do 110 kg
Požadované technologické súbory na každý objekt - 2 sekcie
| Vzduchotechnika |  |  | 2 | sady | áno/nie
| Riadiaci systém |  |  | 2 | sady | áno/nie
| Podporná konštrukcia podlažia |  |  | 2 | sady | áno/nie
| Hradenie - koterce |  |  | 2 | sady | áno/nie
| Kŕmne žľaby |  |  | 2 | sady | áno/nie
| Napájací systém |  |  | 2 | sady | áno/nie
| Roštová plocha - poschodie |  |  | 2 | sady | áno/nie
Požadované technologické súbory spoločné pre objekt:
| Elektrorozvádzač |  |  | 1 | ks | áno/nie
| Elektroinštalácia s osvetlením |  |  | 1 | sada | áno/nie
| Nezávislý alarm s diaľkovou komunikáciou |  |  | 1 | sada | áno/nie
| Nevyhnutné stavebné úpravy |  |  | 1 | sada | áno/nie
| Špecifikácia jednotlivých technologických súborov v sekciách |  |  |  |  | Cena súboru v € bez DPH
Vzduchotechnika
| podmienená existujúcim stavebným riešením objektu. Odsávanie cez 5 ks existujúcich komínových šácht v každej sekcii rozdelené na min. 2 stupne. Nasávanie cez stredový kanál medzi sekciami a cez bočné steny sekcií. Nasávacie otvory s riadeným prirezom (klapky, žalúzie, servopohony). |  |  | 1 | sada
Riadiaci systém
| Regulácia vzduchotechniky (klímy) na základe meraných parametrov ovzdušia - vnútorná teplota 4 zóny, vnútorná relatívna vlhkosť, vnútorná koncentrácia CO2, vonkajšia teplota. Riadenie všetkých zariadení vzduchotechniky, osvetlenia, snímanie spotreby vody v jednotlivých sekciách. Možnosť prepojenia na nadriadený systém, resp. na nezávislý alarm a vzdialené ovládanie cez PC resp. smartfón. |  |  | 1 | sada
Podporná konštrukcia podlažia
| Kompletná výmena podpornel konštrukcie podlažia s kotvení a zavetrením. Konštrukcia musí spĺňať statické požiadavky a musí byť vyrobená z materiálov vysokoodolných korózii (žiarovozinkovaná oceľ, kompozit a pod.) |  |  | 1 | sada
Hradenie - koterce
| Počet a rozmery kotercov musia zostať zachované podľa existujúceho stavu: |  |  | 1 | sada
| Spodné podlažie: |  | 2 x 12 kotercov o rozmere 2 250 x 3 600 mm
| Horné podlažie: |  | 2 x 12 kotercov o rozmere 2 250 x 3 800 mm
Kŕmne žľaby
| Kŕmne žľaby na existujúce mokré kŕmenie umistnene v medzihradení kotercov, spoločný žľab vždy pre 2 susediace koterce veľkosťou na dĺžku koterca. Materál: nerez, betónplast a pod. |  |  | 1 | sada
| Spodné podlažie: |  | 2 x 6 žľabov
| Horné podlažie: |  | 2 x 6 žľabov
Napájací systém
| V každom koterci umiestnená 1 misková nerezová napájačka. Rozvody plast, nerez s možnosťou preplachu. Centrálna napájacia sústava umiestnená v prípravovni s filtrom, redukčným ventilom, pulzným vodomerom a medikátorm s možnosťou dávkovania veterinárnych prípravkov a liečiv v koncentrácii do 2 %. |  |  | 1 | sada
Roštová plocha - poschodie
| Výmena exist. roštových plôch v kotercoch a stredovom koridore poschodia. Rošty plastové protišmykové vrátane podperných konštrukcií z materiálov vysokoodolných korózii (žiarovozinkovaná oceľ, kompozit a pod.) |  |  | 1 | sada
| Cena spolu na technologické vybavenie 1 sekcie: |  |  |  | € bez DPH | 0
| Cena spolu na technologické vybavenie 2 sekcií: |  |  | 2 | € bez DPH | 0
| Špecifikácia jednotlivých technologických súborov spoločných pre objekt |  |  |  |  | Cena súboru v € bez DPH
Elektrorozvádzač
| Spoločný pre obidve sekcie, umiestnený v prípravovni. Musí obsahovať hlavný vypínač, prepäťovú ochranu, prúdové chrániče, napájanie a istenie všetkých zariadení vzduchotechniky, riadiaceho systému, osvetlenia a príslušenstva. Na čelnom paneli rozvádzača duálne ovládanie všetkých funkcií RUČ-0-AUT. |  |  | 1 | ks
Elektroinštalácia s osvetlením
| Elektroinštalácia komplet na 2 sekcie - vzduchotechnika, riadiaci systém a osvetlenie. Montáž rozvádzača, nosné systémy kabeláže na lanách a žiarovozinkovaných roštoch, rozvody Cu káblami, pospojovanie. Osvetlenie svietidlami s nízkou spotrebou. V každej sekcii po 5 línií svietidiel. V prízemí 2 línie na bočných stenách, v poschodí 3 línie - ľ línie nad kotercami, 1 línia nad stredovou chodbou samostatne ovládaná. Súčasťou elektroinštalácie technická dokumentácia realizovaného vyhotovenia a 1. odborná skúška (východisková revízia). |  |  | 1 | sada
Nezávislý alarm s diaľkovou komunikáciou
| Súčasťou riadiaceho systému musí byť nezávislý alarm na vzdialené telefóny (min. 3 čísla) s možnosťou diaľkovej kontroly a snímania dát, prípadne zásahu do riadenia (parametrov) zo vzdialeného PC resp. smartfónu. |  |  | 1 | sada
Nevyhnutné stavebné úpravy
| Podľa priloženého výkazu-výmeru s možnosťou modifikácie podľa navrhnutých technologických celkov. |  |  | 1 | sada
| Cena spolu na technologické vybavenie spoločných zariadení objektu: |  |  |  | € bez DPH | 0
| Celková cena na 1 objekt: |  |  |  | € bez DPH | 0
|  | Počet realizovaných objektov: |  |  | 2
|  | Cena celkom za komplexnú dodávku podľa stanovených kritérií |  |  | bez DPH | 0
[5 empty] | DPH 20% | 0
[5 empty] | s DPH | 0
Uchádzač prehlasuje, že všetky ním navrhované zariadenia sú v súlade s Nariadením vlády č. 735/2002 Z. z., ktorým sa ustanovujú minimálne normy ochrany ošípaných.
|  | Pečiatka: |  | Podpis: