## Hárok1
Predmet zákazky: Sejačka na presný výsev, v počte 1 ks
Názov položky | Požadovaný technický parameter / vlastnosť: | Vyjadrenie uchádzača,
či ponúkaný stroj spĺňa:
ÁNO / NIE / respektíve uveďte hodnotu
sejačka na presný výsev, nový, nepoužitý | 1 ks
nesená, pripojenie do zadného trojbodového závesu traktora | - | ÁNO / NIE
prepravná šírka | max. 3 m
výsev pre počet riadkov | 8 riadkov
medziriadková vzdialenosť | 700 – 800 mm
značkovače hydraulicky ovládané | - | ÁNO / NIE
prevodovka pre výsev rôzneho počtu jedincov | - | ÁNO / NIE
výsevné kotúče pre výsev kukurice | - | ÁNO / NIE
výsevné kotúče pre výsev slnečnice | - | ÁNO / NIE
objem zásobníka osiva | min. 50 l
zásobník s dávkovačom pre mikroinsekticídy | - | ÁNO / NIE
vodiace kolesá | - | ÁNO / NIE
diskové výsevné pätky | - | ÁNO / NIE
utláčacie kolesá | - | ÁNO / NIE
aplikátor umelých hnojív | - | ÁNO / NIE
diskové pätky pre prihnojovanie | - | ÁNO / NIE
ovládanie a nastavovanie cez monitor | - | ÁNO / NIE
Osvetlenie pre cestnú dopravu | - | ÁNO / NIE
Cena
Predmet zákazky: Sejačka na drobné semená, v počte 1 ks
Špecifikácia, požadovaný technický parameter / vlastnosť: | Požadovaný technický parameter / vlastnosť: | Vyjadrenie uchádzača,
či ponúkaný stroj spĺňa:
ÁNO / NIE / respektíve uveďte hodnotu
sejačka na drobné semená nový, nepoužitý | 1 ks
objem zásobníka | min. 300 l
montovateľný na všetky typy diskových podmietačov | - | ÁNO / NIE
dávkovacie ústrojenstvo vymeniteľné | - | ÁNO / NIE
pohon dávkovača elektronický alebo ekvivalent | - | ÁNO / NIE
výsevné jednotky | min. 8 ks
pohon ventilátora elektircký | - | ÁNO / NIE
nastavenie hmotnosti výsevu |  | ÁNO / NIE
min. dávka pre záber 3m | max. 5 kg/ha
max. dávka pre záber 6 m | min. 100 kg/ha
dávka nezávislá od pojazdovej rýchlosti | - | ÁNO / NIE
váha prázdnej sejačky | max. 200 kg
Cena
Predmet zákazky: veterný stroj, v počte 2 ks
Špecifikácia, požadovaný technický parameter / vlastnosť: | Požadovaný technický parameter / vlastnosť: | Vyjadrenie uchádzača,
či ponúkaný stroj spĺňa:
ÁNO / NIE / respektíve uveďte hodnotu
veterný stroj na protimrazovú ochranu sadov nový, nepoužitý | 2 ks
priemer ventilátora | min. 1600 mm
premiestniteľný, montovaný na podvozku | - | ÁNO / NIE
napätie elektrického systému | 12V | ÁNO / NIE
veterné podmienky | max. 35 km/h
výška zariadenia (ventilátor v prevádzkovej polohe) | min. 7m
sírka zariadenia v transportnej polohe (stabilizačné nohy sklopené) | max. 2400 mm
pohon zariadenia | diesel agregát | ÁNO / NIE
výkon veternej turbíny | min. 17 kW
kapacita nádrže pre PHM | min. 60 l
chladenie pohonu | hydraulické | ÁNO / NIE
automatický štart zariadenia | - | ÁNO / NIE
uhol sklonu hlavy ventilátora | max. 25°
Cena