## Postrekovač
Peter Horňák, 92584 Vlčany 626 |  |  | TECHNICKÁ ŠPECIFIKÁCIA
ponuku predkladá:
| obchodné meno: |  | dátum vypracovania ponuky:
sídlo:
IČO:
platca DPH:
pečiatka a podpis
Ponúkané zariadenie (výrobca, typ)
Predpokladaná doba dodania (kal. dní):
Cena ponúkaného zariadenia (EUR bez DPH/ks):
zariadenie:
| názov: | Postrekovač
| objem: | 1
celok | časť | technický parameter | požadovaná hodnota technického parametra | hodnota parametra ponúknutého zariadenia
Postrekovač | Zariadenie | Hlavná nádrž | 4000 - 5000 l
|  | Preplachová nádrž | 500 - 600 l
|  | Nádrž na čistú vody | min 20 l
|  | Primiešavacie zariadenie s odsávaním | min 100 l/min
|  | Membránové čerpadlo | min 310 l/min
|  | Filtrácia | min. 5 stupňová
|  | Ramená 24 m | áno
|  | Individuálne naklápanie ramien do pozitívneho / negatívneho uhla | áno
|  | 3 rozmerná priestorová konštrukcia ramien | áno
|  | Automaticky vypínané postrekové sekcie | min. 8 ks
|  | Elektro hydraulické ovládanie všetkých funkcii | áno
|  | LED osvetlenie ramien | áno
|  | Automatické riadenie výšky ramien senzormi | áno
|  | Trojitý držiak dýz + 3 súpravy dýz | áno
|  | Nosný rám z certifikovanej ocele | áno
|  | Odpruženie nápravy | áno
|  | Náprava nastaviteľná | áno
|  | Pneumatické brzdy | áno
|  | Počítačom riadená oj, sledovanie stopy traktora | áno
|  | Spodný záves K80 | áno
|  | Kolesá 300/95 R46 s blatníkmi | áno
|  | ISOBUS prepojenie s traktorom | áno
|  | Ovládanie joystickom | áno
| Ostatné požiadavky alebo zmluvné podmienky | Doprava do miesta prevádzky - Vlčany 626 | áno
|  | Schválenie po verejných komunikáciách | áno
|  | Záruka min. 12 mesiacov | áno