## Príloha č. 1
Pokyny k vyplneniu: Vypĺňajú sa žlto vyznačené polia !!!
Podrobné technické vymedzenie predmetu.
Názov predmetu: |  | Postrekovač - rosič do vinohradu | [6 empty] | Počet kusov: | 1
Vymedzenie častí |  |  | Opis / Technická špecifikácia - požadované technické parametre |  | Číselný údaj / Hodnota / Charakteristika parametra - požadovaná hodnota parametra |  | Merná jednotka | Parametre navrhovanej technológie - navrhovateľ vyplní konkrétnu hodnotu parametra ním navrhovanej technológie (hodnota/číselný údaj a podobne podľa zadania) | Názov výrobcu | Typové označenie
Postrekovač - rosič do vinohradu |  |  | Možnosť postrekovania 3 riadkov súčasne /2 celé riadky + dva ½ riadky/ |  | áno |  | - | áno/nie:
|  |  | Systém upnutia postrekovacích ramien do tbz traktora |  | áno |  | - | áno/nie:
|  |  | Nádrž polyetylénová s kapacitou min. |  | 1500 |  | l | hodnota:
|  |  | Mixér s oplachovačom nádob |  | áno |  | - | áno/nie:
|  |  | Preplachovací systém |  | áno |  | - | áno/nie:
|  |  | Uhol zatočenia 220 stupňov |  | áno |  | - | áno/nie:
|  |  | Elektrické ovládanie tlaku, kalibrované dýzy |  | áno |  | - | áno/nie:
|  |  | Centrifugálny radiálny ventilátor priemere min. |  | 570 |  | mm | hodnota:
|  |  | Elektrostatický systém nabitia postrekovej kvapaliny elektrickým nábojom |  | áno |  | - | áno/nie:
|  |  | Nezávislé elektrohydraulické ovládanie pravých a ľavých postrekovacích ramien, ovládanie pracovnej výšky, šírky, roztvárania a zatvárania |  | áno |  | - | áno/nie:
|  |  | Computer pre reguláciu dávky v závislosti od pojazdovej rýchlosti prostredníctvom GPS |  | áno |  | - | áno/nie:
|  |  | Elektronické ovládanie aplikačného tlaku, elektrohydraulické ovládanie jednotlivých sekcií z kabíny |  | áno |  | - | áno/nie:
Ďalšie súčasti hodnoty obstarávaného zariadenia |  | Doprava na miesto realizácie | - | - | áno |  | - | áno/nie: | - | -
|  | Montáž zariadenia a uvedenie do prevádzky | - | - | áno |  | - | áno/nie: | - | -
Pozn.: V prípade, že v rámci opisu predmetu bol použitý konkrétny výrobca, výrobný postup, značka, patent, typ, krajina, oblasť alebo miesto pôvodu alebo výroby, môže uchádzač predložiť ponuku i na technický a funkčný ekvivalent.
Miesto:
Dátum:
Pečiatka a podpis navrhovateľa