## Hárok1
Výzva na predloženie ponúk - prieskum trhu
Podrobný technický opis a údaje deklarujúce technické parametre a cenu dodávaného predmetu
Na základe vašej výzvy na predloženie ponuky Vám predkladáme ponuku a vyhlasujeme, že sme si preštudovali výzvu na predloženie ponuky a súhlasíme s podmienkami uvedenými vo výzve na predloženie ponuky. Čestne vyhlasujeme, že akceptujeme všetky požiadavky zadávateľa a tieto požiadavky sme zahrnuli do predloženej ponuky.
Identifikačné údaje navrhovateľa
Obchodný názov: |  | /vyplní uchádzač/
Sídlo |  | /vyplní uchádzač/
IČO: |  | /vyplní uchádzač/
DIČ: |  | /vyplní uchádzač/
Platiteľ DPH/Neplatiteľ DPH/Zahraničný subjekt |  | /vyplní uchádzač/
IČ DPH: |  | /vyplní uchádzač/
Štatutár/štatutári: |  | /vyplní uchádzač/
Kontaktná adresa: |  | /vyplní uchádzač/
Kontaktná osoba: |  | /vyplní uchádzač/
Mobil: |  | /vyplní uchádzač/
e-mailový kontakt: |  | /vyplní uchádzač/
Názov predmetu: | Sušička na včelí peľ
[11 empty] | Počet kusov: | 1
Opis/technická špecifikácia - požadované technické parametre |  |  |  |  | Číselný údaj/Hodnota/charakteristika parametra - požadovaná hodnota parametra |  | Merná jednotka | Parametre navrhovanej technológie - navrhovateľ vyplní konkrétnu hodnotu parametra nim navrhovanej technológie ( hodnota/číselný údaj a pod. podľa zadania)
Kapacita sušičky |  |  |  |  | min 55 max 65 kg čerstvého peľu |  | kg | hodnota: | /vyplní uchádzač/
Izolované steny sušičky |  |  |  |  | áno |  | - | áno/nie | /vyplní uchádzač/
Hrúbka izolácie steny sušičky |  |  |  |  | min 1,5 cm max 3 cm |  | cm | hodnota: | /vyplní uchádzač/
Celonerezová |  |  |  |  | áno |  | - | áno/nie | /vyplní uchádzač/
Teplovzdušná sušička, nie na princípe kondenzácie vlhkosti |  |  |  |  | áno |  | - | áno/nie | /vyplní uchádzač/
Nastavenie teploty v rozsahu min od 30 do 55 st. Celzia |  |  |  |  | áno |  | - | áno/nie | /vyplní uchádzač/
Napájanie na 400 V |  |  |  |  | áno |  | - | áno/nie | /vyplní uchádzač/
Výkon ohrievača/ov sušičky |  |  |  |  | min 4 kW max 6 kW |  | kW | hodnota: | /vyplní uchádzač/
Počet ventilátorov |  |  |  |  | min 2 ks |  | ks | hodnota: | /vyplní uchádzač/
Vzduch fúkajúci do spodku každej tácky na peľ a následný odvod vzduchu z každej tácky preč t.j. vzduch sa v sušičke nepremiešava medzi jednotlivými táckami |  |  |  |  | áno |  | - | áno/nie | /vyplní uchádzač/
Dodanie sušičky na dvor farmy na adresu Dolinka 41, 991 28 Dolinka, predvedenie funkčnosti stroja a zaškolenie personálu |  |  |  |  | áno |  | - | áno/nie | /vyplní uchádzač/
Názov výrobcu | /vyplní uchádzač/
Typové označenie | /vyplní uchádzač/
Cena bez DPH ( v €) *: | /vyplní uchádzač/ |  | DPH ( v %): | /vyp. uch./ | DPH( v €) : | /vyplní uchádzač/ |  | Cena s DPH ( v €): |  | /vyplní uchádzač/
*Neplatiteľ DPH uvádza jednotkovú cenu celkom
Poznámka: V prípade, že v rámci opisu predmetu bol použitý konkrétny výrobca, výrobný postup, značka, patent, typ, krajina, oblasť, alebo miesto pôvodu alebo výroby, môže ich uchádzač predložiť ponuku i na technický a funkčný ekvivalent
Ponuka musí byť podpísaná v zmysle Živnostenského/Obchodného, resp. iného registra, ktorý oprávňuje uchádzača na podnikanie
Týmto zároveň potvrdzujeme, že nami predložená ponuka zodpovedá cenám obvyklým v danom mieste, množstve a čase.
Miesto a dátum: | /vyplní uchádzač/
....................................................................
podpis a pečiatka navrhovateľa