## Postrekovac
Stroje | [5 empty] | Príloha č. 1
MINIMÁLNE TECHNICKÉ PARAMETRE A VYBAVENIE
Požadované technické parametre a vybavenie |  | Jednotka | Minimálne | Maximálne | Presne | Ponuka
1. | Postrekovač | ks |  |  | 1
| kapacita hlavnej nádrže | l | 3000 | 4000
| záber ramien | m | 20
| objem nádrže na čistú vodu | l | 320 | 400
| objem nádrže na umývanie rúk | l | 20 | 25
| nádrž na chemikálie s bezpečným preplachovaním (na tekutú alebo práškovú chémiu) | l | 35 | 45
| plniaca hadica/hadica na nasávanie vody | ks | 4
| kompaktný rám |  |  |  | áno
| hlavná nádrž vyrobená z polyesteru |  |  |  | áno
| filtrácia 4 stupňová (plnenie, sanie, centrálny filter, sekciové filtre) |  |  |  | áno
| elektro-hydraulické ovládanie ramien (sklápanie, výškové nastavenie, náklon ramien) |  |  |  | áno
| automatická regulácia dávky s tlakovým prietokovým senzorom |  |  |  | áno
| postrekovanie s jedným odstredivým čerpadlom s prietokom min. 700l/min |  |  |  | áno
| odstredivé čerpadlo max. tlak 5 barov |  |  |  | áno
| 3x vyplachovacie trysky nádrži |  |  |  | áno
| ISOBUS ovládanie s počítačom |  |  |  | áno
| vypínanie jednotlivých trysiek pomocou GPS |  |  |  | áno
| systém pulznej modulácie postrekovej kvapaliny |  |  |  | áno
| pneumatické brzdy |  |  |  | áno
| Doprava |  |  |  | áno
| Zaškolenie |  |  |  | áno
| Montáž |  |  |  | áno
| Záruka 24 mesiacov |  |  |  | áno
| Servis |  |  |  | áno
Cena bez DPH
| Sumárna ponuka za celok bez DPH |  |  |  |  | 0
| Vypočítaná DPH z navrhovanej sumy ( 20% ) |  |  |  |  | 0
| Sumárna ponuka za celok s DPH |  |  |  |  | 0
Ak uchádzač nie je platiteľom DPH, uvedie navrhovanú zmluvnú cenu celkom. Na skutočnosť, že nie je platiteľom DPH, upozorní.
Pokyny pre vypracovanie ponuky:
V stlpci "Ponuka" uvedie uchádzač ku každej položke špecifikácie parameter ponukaného zariadenia/tovaru alebo slovom
"ano" resp. "nie" potvrdí resp. nepotvrdí jeho vybavenosť oproti požiadavkam obstarávateľa.
Potvrdenie údajov o ponúkanom tovaru/zariadení oprávneným zástupcom uchádzača:
Názov a adresa dodávateľa:
IČO:
Dátum:
Meno, podpis a razítko

## Rozmetadlo
Stroje | [5 empty] | Príloha č. 2
MINIMÁLNE TECHNICKÉ PARAMETRE A VYBAVENIE
Požadované technické parametre a vybavenie |  | Jednotka | Minimálne | Maximálne | Presne | Ponuka
2. | Rozmetadlo priemyselných hnojív | ks |  |  | 1
| parameter pracovný záber nastaviteľný | m | 18 | 28
| systém hraničného rozmetania s elektrickým ovládaním z kabíny traktora /pravá strana |  |  |  | áno
| min. 25 hnojív v pamäti |  |  |  | áno
| ISOBUS 8 palcový dotykový displej |  |  |  | áno
| automatické nastavenie dávky |  |  |  | áno
| variabilné dávkovanie na základe máp |  |  |  | áno
| elektricky ovládané hradítko podľa GPS,min. 12 virtuálnych sekcií ovládaných pomocou GPS |  |  |  | áno
| vážiace senzory z nehrdzavejúcej ocele |  |  |  | áno
| automatická kalibrácia |  |  |  | áno
| kontinuálne váženie, proporcionálne váženie podľa pojazdovej rýchlosti |  |  |  | áno
| záves II. kat. |  |  |  | áno
| Pohon cez vývodový hriadeľ 540 otáčok za minútu |  |  |  | áno
| minimálne 3 roky záruka na prevodovku |  |  |  | áno
| zásobník tvarovaný do písmena V |  |  |  | áno
| objem zásobníka | l | 3000
| priezor na zásobníku |  |  |  | áno
| otváracie protihrudkové sitá |  |  |  | áno
| krycia plachta |  |  |  | áno
| ochranná tyč z nehrdzavejúcej ocele |  |  |  | áno
| blatníky |  |  |  | áno
| svetlá na cestu |  |  |  | áno
| reflexné nálepky |  |  |  | áno
| Doprava |  |  |  | áno
| Zaškolenie |  |  |  | áno
| Montáž |  |  |  | áno
| Záruka |  |  |  | áno
| Servis |  |  |  | áno
Cena bez DPH
| Sumárna ponuka za celok bez DPH |  |  |  |  | 0
| Vypočítaná DPH z navrhovanej sumy ( 20% ) |  |  |  |  | 0
| Sumárna ponuka za celok s DPH |  |  |  |  | 0
Ak uchádzač nie je platiteľom DPH, uvedie navrhovanú zmluvnú cenu celkom. Na skutočnosť, že nie je platiteľom DPH, upozorní.
Pokyny pre vypracovanie ponuky:
V stlpci "Ponuka" uvedie uchádzač ku každej položke špecifikácie parameter ponukaného zariadenia/tovaru alebo slovom
"ano" resp. "nie" potvrdí resp. nepotvrdí jeho vybavenosť oproti požiadavkam obstarávateľa.
Potvrdenie údajov o ponúkanom tovaru/zariadení oprávneným zástupcom uchádzača:
Názov a adresa dodávateľa:
IČO:
Dátum:
Meno, podpis a razítko

## Cena
Príloha č.3
Sumár strojov
P.č. | Názov | ks | cena bez DPH
1. | Postrekovač | 1
2. | Rozmetadlo | 1
| Cena celkom | 1
Potvrdenie údajov o ponúkanom tovare/zariadení oprávneným zástupcom uchádzača
Názov a adresa uchádzača:
IČO:
Dňa:
Meno, podpis razítko

## Pokyny
POKYNY
k vypracovaniu cenovej ponuky k určeniu PHZ
Technická špecifikácia technológie: Viď prílohy č. 1 až č. 2 t.j. ( všeobecná špecifikácia
vo formáte. Excel).
Uchádzač v stĺpci Ponúkaná hodnota uvedie ku každej položke špecifikácie parameter
ponúkaného zariadenia/tovaru, alebo slovom áno/nie potvrdí resp. nepotvrdí jeho
vybavenosť oproti požiadavke obstarávateľa. Zároveň uchádzač ceny jednotlivých
predmetov zákazky prevedie do sumarizačnej tabuľky – Sumár stroje - Príloha č. 3.
Uchádzačom vyplnená technická špecifikácia ako aj sumár stroje musia byť
uchádzačom opečiatkovaná, /ak pečiatku uchádzač používa/ a podpísaná štatutárnym
orgánom - oprávnenou osobou a musí mať uvedený dátum vypracovania.
- Cenovú ponuku obstarávateľ požaduje zaslať vo formáte PDF prostredníctvom tohto
obstarávacieho systému JOSEPHINE.
V systéme JOSEPHINE uchádzač predkladá cenu celkom resp. sumár Príloh č. 1 až č. 3
– cena bez DPH