## Kryci list
[6 empty] | Krycí list rozpočtu v EUR | [5 empty] | V module | Hlavička1 | Mena | Hlavička2 | Obdobie
Stavba :Zimovisko-kravín pre 72 matiek Dobrá Niva |  |  |  |  | Miesto: | Dobrá Niva |  | Rozpočet: |  |  |  | Rozpočet | Krycí list rozpočtu v | EUR
Objekt :SO1 Zimovisko - kravín |  |  |  |  | JKSO : | 8124171 |  | Spracoval: | Polakovičová H. |  |  | Čerpanie | Krycí list splátky v | EUR | za obdobie | Mesiac 2011
[8 empty] | Dňa: | 07.06.2022 | Zmluva č.: |  | VK | Krycí list výrobnej kalkulácie v | EUR
Odberateľ: |  | Obecné lesy Dobrá Niva, s.r.o. |  |  |  | Dobrá Niva |  | IČO: |  | DIČ: |  | VF | Krycí list splátky v | EUR | za obdobie | Mesiac 2011
Dodávateľ: | [7 empty] | IČO: |  | DIČ:
Projektant: |  | Progres Team Priemyselná 2 Trnava |  |  |  | Trnava |  | IČO: |  | DIČ:
1 | M3 OP |  |  | 753325 | 1 | M2 UP | 753325 |  |  |  | 0
1 | M2 ZP |  |  | 753325 | 1 | M | 753325 |  |  |  | 0
A | ZRN | Konštrukcie | Špecifikovaný materiál | Spolu ZRN | B | IN - Individuálne náklady |  | C | NUS - náklady umiestnenia stavby
1 | HSV: | 342004.12 | 448.59 | 342452.71 | 6 | Práce nadčas | 0 | 11 | Zariadenie staveniska | 0% | 0
2 | PSV: | 257422.62 | 27895.45 | 285318.07 | 7 | Murárske výpomoce | 0 | 12 | Prevádzkové vplyvy | 0% | 0
3 | MCE: | 0 | 0 | 0 | 8 | Bez pevnej podlahy | 0 | 13 | Sťažené podmienky | 0% | 0
4 | Iné: | 0 | 0 | 0 | 9 |  | 0 | 14 |  | 0% | 0
5 | Súčet: | 599426.74 | 28344.04 | 627770.78 | 10 | Súčet riadkov 6 až 9: | 0 | 15 |  | Súčet riadkov 11 až 14: | 0
projektant, rozpočtár, cenár |  |  |  |  | dodávateľ, zhotoviteľ |  |  | D | ON - ostatné náklady
| dátum: |  | podpis: |  |  |  |  | 16 | Ostatné náklady uvedené v rozpočte |  | 0
| pečiatka: |  |  |  |  | dátum: |  | 17 | Inžinierska činnosť |  | 0
[8 empty] | 18 | Projektové práce |  | 0
[6 empty] | podpis: |  | 19 |  |  | 0
[6 empty] | pečiatka: |  | 20 |  | Súčet riadkov 16 až 19: | 0
odberateľ, obstarávateľ | [7 empty] | E | Celkové náklady
| dátum: |  | podpis: |  |  |  |  | 21 |  | Súčet riadkov 5, 10, 15 a 20: | 627770.78
| pečiatka: | [6 empty] | 22 | DPH 20% z: | 627770.78 | 125554.16
[8 empty] | 23 | DPH 0% z: | 0 | 0
[8 empty] | 24 |  | Súčet riadkov 21 až 23: | 753324.94
[8 empty] | F | Odpočet - prípočet |  | 0

## Rekapitulacia
Odberateľ: Obecné lesy Dobrá Niva, s.r.o. |  |  |  | Spracoval: Polakovičová H. |  |  | V module | Hlavička1 | Mena | Hlavička2 | Obdobie
Projektant: Progres Team Priemyselná 2 Trnava |  |  |  | JKSO : 8124171 |  |  | Rozpočet | Rekapitulácia rozpočtu v | EUR
Dodávateľ: |  |  |  | Dátum: 07.06.2022 |  |  | Čerpanie | Rekapitulácia splátky v | EUR | za obdobie | Mesiac 2011
[7 empty] | VK | Rekapitulácia výrobnej kalkulácie v | EUR
Stavba :Zimovisko-kravín pre 72 matiek Dobrá Niva | [6 empty] | VF | Rekapitulácia splátky v | EUR | za obdobie | Mesiac 2011
Objekt :SO1 Zimovisko - kravín
Bau Stav.H, s.r.o. | Rekapitulácia rozpočtu v EUR
Popis položky, stavebného dielu, remesla | Konštrukcie | Špecifikovaný | Spolu | Hmotnosť v tonách | Suť v tonách
|  | materiál |  | Spolu | Spolu | Nh
1 - ZEMNE PRÁCE spolu : | 119316.52 | 0 | 119316.52 | 0 | 0 | 1087.1506
2 - ZÁKLADY spolu : | 30174.58 | 0 | 30174.58 | 324.4509 | 0 | 481.2641
3 - ZVISLÉ A KOMPLETNÉ KONŠTRUKCIE spolu : | 48385.11 | 0 | 48385.11 | 248.3783 | 0 | 1062.0427
4 - VODOROVNÉ KONŠTRUKCIE spolu : | 1221.21 | 0 | 1221.21 | 34.5388 | 0 | 33.3351
6 - ÚPRAVY POVRCHOV, PODLAHY, VÝPLNE spolu : | 114525.74 | 267.25 | 114792.99 | 2317.6154 | 0 | 2478.5581
8 - RÚROVÉ VEDENIA spolu : | 37.01 | 181.34 | 218.35 | 0.0887 | 0 | 3.368
9 - OSTATNÉ KONŠTRUKCIE A PRÁCE spolu : | 28343.95 | 0 | 28343.95 | 0 | 0 | 862.8962
PRÁCE A DODÁVKY HSV spolu : | 342004.12 | 448.59 | 342452.71 | 2925.0721 | 0 | 6008.6148
711 - Izolácie proti vode a vlhkosti spolu : | 22011.12 | 25898.95 | 47910.07 | 6.7222 | 0 | 1064.4564
71 - IZOLÁCIE spolu : | 22011.12 | 25898.95 | 47910.07 | 6.7222 | 0 | 1064.4564
762 - Konštrukcie tesárske spolu : | 378.4 | 1454.25 | 1832.65 | 1.0748 | 0 | 16.1092
767 - Konštrukcie doplnk. kovové stavebné spolu : | 235033.1 | 542.25 | 235575.35 | 0.23725 | 0 | 39.6132
76 - KONŠTRUKCIE spolu : | 235411.5 | 1996.5 | 237408 | 1.312 | 0 | 55.7225
PRÁCE A DODÁVKY PSV spolu : | 257422.62 | 27895.45 | 285318.07 | 8.0342 | 0 | 1120.1789
Rozpočet celkom : | 599426.74 | 28344.04 | 627770.78 | 2933.1062 | 0 | 7128.7937

## Prehlad
Odberateľ: Obecné lesy Dobrá Niva, s.r.o. | [7 empty] | Spracoval: Polakovičová H. | [16 empty] | V module | Hlavička1 | Mena | Hlavička2 | Obdobie
Projektant: Progres Team Priemyselná 2 Trnava | [7 empty] | JKSO : 8124171 | [16 empty] | Rozpočet | Prehľad rozpočtových nákladov v | EUR
Dodávateľ: | [7 empty] | Dátum: 07.06.2022 | [16 empty] | Čerpanie | Súpis vykonaných prác a dodávok v | EUR | za obdobie | Mesiac 2011
[25 empty] | VK | Prehľad kalkulovaných nákladov v | EUR
Stavba :Zimovisko-kravín pre 72 matiek Dobrá Niva | [24 empty] | VF | Súpis vykonaných prác a dodávok v | EUR | za obdobie | Mesiac 2011
Objekt :SO1 Zimovisko - kravín | [7 empty] | č. Zimovisko - kr
Bau Stav.H, s.r.o. |  |  | Prehľad rozpočtových nákladov v EUR
Por. | Kód | Kód položky | Popis položky, stavebného dielu, remesla, | Množstvo | Merná | Jednotková | Konštrukcie | Špecifikovaný | Spolu | Hmotnosť v tonách |  | Suť v tonách |  | DPH | Pozícia | Množstvo | Množstvo | Množstvo | Vyňatý | Vysoká sadzba | Typ | Nh | X | Y | Klasifikácia | Katalógové | Typ
číslo | cenníka |  | výkaz-výmer | výmera | jednotka | cena |  | materiál |  | Jednotková | Spolu | Jednotková | Spolu | % |  | rozpočtované | od začiatku | dodatok | z režimu stavba | DPH ( materiál ) | položky |  |  |  | produkcie | číslo | Ceny
PRÁCE A DODÁVKY HSV
1 - ZEMNE PRÁCE
1 | 001 | 13120-1103 | Hĺbenie jám nezapaž. v horn. tr. 3 nad 1 000 do 10 000 m3 | 2814.358 | m3 | 2.96 | 8330.5 |  | 8330.5 |  |  |  |  | 20 | E1 | [5 empty] | E | 346.166 |  |  | 45.11.21 | 01030102020030 | 2
|  |  | (71,20+10,00)*20,15*2,50/2 +(14,00*3,00)/2*2,50+70,50*10,70*0,95 = 2814,358 | [17 empty] | a
|  |  | . | [17 empty] | a
2 | 272 | 13220-1101 | Hĺbenie rýh šírka do 60 cm v horn. tr. 3 do 100 m3 | 106.92 | m3 | 26.4 | 2822.69 |  | 2822.69 |  |  |  |  | 20 | E1 | [5 empty] | E | 209.9909 |  |  | 45.11.21 | 01030201020010 | 2
|  |  | (71,20+9,80)*2*0,60*1,10 = 106,920 | [17 empty] | a
|  |  | . | [17 empty] | a
3 | 272 | 13320-1101 | Hĺbenie šachiet v horn. tr. 3 do 100 m3 | 58.883 | m3 | 43.72 | 2574.36 |  | 2574.36 |  |  |  |  | 20 | E1 | [5 empty] | E | 183.5972 |  |  | 45.11.21 | 01030302020010 | 2
|  |  | kota +0,150 -1,300 -0,150-1,150 | [17 empty] | a
|  |  | 1,50*1,20*1,45*22-1,20*0,60*0,35*22+0,70*0,70*1,30*11 = 58,883 | [17 empty] | a
|  |  | . | [17 empty] | a
4 | 272 | 16230-1101 | Vodorovné premiestnenie výkopku do 500 m horn. tr. 1-4 | 956.41 | m3 | 1.6 | 1530.26 |  | 1530.26 |  |  |  |  | 20 | E1 | [5 empty] | E | 10.5205 |  |  | 45.11.24 | 01060202010310 | 2
|  |  | 956,41 = 956,410 | [17 empty] | a
|  |  | . | [17 empty] | a
5 | 272 | 16270-1105 | Vodorovné premiestnenie výkopu do 10000 m horn. tr. 1-4 | 2023.751 | m3 | 7.41 | 14995.99 |  | 14995.99 |  |  |  |  | 20 | E1 | [5 empty] | E | 22.2613 |  |  | 45.11.24 | 01060204010015 | 2
|  |  | 2814,358+106,92+58,883-956,410 = 2023,751 | [17 empty] | a
|  |  | . | [17 empty] | a
6 | 272 | 17120-1201 | Uloženie sypaniny na skládku | 956.41 | m3 | 0.73 | 698.18 |  | 698.18 |  |  |  |  | 20 | E1 | [5 empty] | E | 8.6077 |  |  | 45.11.24 | 01040100070010 | 2
7 | 272 | 17120-1205 | Uloženie sypaniny na skládku-poplatok | 2630.876 | t | 32 | 84188.03 |  | 84188.03 |  |  |  |  | 20 | E1 | [5 empty] | E | 23.6779 |  |  | 45.11.24 | 01040100070010 | 2
|  |  | 2023,751*1,300 = 2630,876 | [17 empty] | a
|  |  | . | [17 empty] | a
8 | 272 | 17410-1101 | Zásyp zhutnený jám, rýh, šachiet alebo okolo objektu | 956.41 | m3 | 3.87 | 3701.31 |  | 3701.31 |  |  |  |  | 20 | E1 | [5 empty] | E | 263.9692 |  |  | 45.11.21 | 0104040207001 | 2
|  |  | (37,00+20,00)/2*8,50*1,00+35,00*20,15*1,00+1,20*0,45*0,75*22 = 956,410 | [17 empty] | a
|  |  | . | [17 empty] | a
9 | 272 | 18110-1102 | Úprava pláne v zárezoch v horn. tr. 1-4 so zhutnením | 1080 | m2 | 0.44 | 475.2 |  | 475.2 |  |  |  |  | 20 | E1 | [5 empty] | E | 18.36 |  |  | 45.11.21 | 01080101010010 | 2
|  |  | (10,00+20,00)*4,00+60,00*(4,00+28,00)/2 = 1080,000 | [17 empty] | a
|  |  | . | [17 empty] | a
|  |  | 1 - ZEMNE PRÁCE spolu : | 119316.52 |  |  | 119316.52 |  | 119316.52 | [12 empty] | 1087.1506
2 - ZÁKLADY
10 | 011 | 27432-1411 | Základové pásy zo železobetónu tr. C25/30 | 106.92 | m3 | 105.57 | 11287.54 |  | 11287.54 | 2.2371 | 239.1865 |  |  | 20 | E2 | [5 empty] | E | 56.2399 |  |  | 45.25.32 | 11010102060010 | 2
|  |  | (71,20+9,80)*2*0,60*1,10 = 106,920 | [17 empty] | a
|  |  | . | [17 empty] | a
11 | 011 | 27436-1821 | Výstuž základových pásov BSt 500 (10505) | 10.585 | t | 1454.16 | 15392.28 |  | 15392.28 | 1.15 | 12.1724 |  |  | 20 | E2 | [5 empty] | E | 407.8401 |  |  | 45.25.32 | 11010121060010 | 2
|  |  | 106,920*90,00*1,10*0,001 = 10,585 | [17 empty] | a
|  |  | . | [17 empty] | a
12 | 011 | 27531-3711 | Základové pätky z betónu prostého tr. C25/30 | 33.11 | m3 | 105.55 | 3494.76 |  | 3494.76 | 2.2075 | 73.092 |  |  | 20 | E2 | [5 empty] | E | 17.1841 |  |  | 45.25.32 | 11010201060010 | 2
|  |  | kota -0,600-1,300 -0,150 -1,150 | [17 empty] | a
|  |  | 1,50*1,20*0,70*22+0,70*0,70*1,00*11 = 33,110 | [17 empty] | a
|  |  | . | [17 empty] | a
|  |  | 2 - ZÁKLADY spolu : | 30174.58 |  |  | 30174.58 |  | 30174.58 |  | 324.4509 | [10 empty] | 481.2641
3 - ZVISLÉ A KOMPLETNÉ KONŠTRUKCIE
13 | 011 | 31132-1411 | Nadzákladové múry nosné zo železobetónu tr. C25/30 | 96.899 | m3 | 113.77 | 11024.2 |  | 11024.2 | 2.4495 | 237.357 |  |  | 20 | E3 | [5 empty] | E | 101.5502 |  |  | 45.25.32 | 11020102060010 | 2
|  |  | oporný múr - manipulačná plocha na hnoj | [17 empty] | a
|  |  | (13,50+7,50)*2,00*0,30 = 12,600 | [17 empty] | a
|  |  | ozn. 1 ležovisko,kŕmisko | [17 empty] | a
|  |  | (70,50+65,90+3,30*3)*1,65*0,30+(4,60+2,60)*2*3.00*0.30 = 85,379 | [17 empty] | a
|  |  | -(1,00*1,20*2+0,60*2,00)*0,30 = -1,080 | [17 empty] | a
|  |  | . | [17 empty] | a
14 | 011 | 31135-1105 | Debnenie nadzákladových múrov nosných 2-stranné zhotovenie | 653.19 | m2 | 12.96 | 8465.34 |  | 8465.34 | 0.00329 | 2.149 |  |  | 20 | E3 | [5 empty] | E | 352.0694 |  |  | 45.25.32 | 11020112010030 | 2
|  |  | (13,50+7,50)*2.00*2+(70,50+65,90+3,30*3)*1,65*2+(4,60+2,60)*2*3,00*2 = 653,190 | [17 empty] | a
|  |  | . | [17 empty] | a
15 | 011 | 31135-1106 | Debnenie nadzákladových múrov nosných 2-stranné odstránenie | 653.19 | m2 | 4.97 | 3246.35 |  | 3246.35 |  |  |  |  | 20 | E3 | [5 empty] | E | 191.3847 |  |  | 45.25.32 | 11020112010040 | 2
16 | 011 | 31136-1821 | Výstuž nadzákladových múrov nosných BSt 500 (10505) | 8.527 | t | 3008 | 25649.22 |  | 25649.22 | 1.0405 | 8.8723 |  |  | 20 | E3 | [5 empty] | E | 417.0385 |  |  | 45.25.32 | 11020121060010 | 2
|  |  | 96,899*88,00*0,001 = 8,527 | [17 empty] | a
|  |  | . | [17 empty] | a
|  |  | 3 - ZVISLÉ A KOMPLETNÉ KONŠTRUKCIE spolu : | 48385.11 |  |  | 48385.11 |  | 48385.11 |  | 248.3783 | [10 empty] | 1062.0427
4 - VODOROVNÉ KONŠTRUKCIE
17 | 011 | 41116-1443 | Stropy z vložiek Miako výška/osová vzdialenosť nosníkov 18/45 cm | 11.96 | m2 | 27.3 | 326.51 |  | 326.51 | 0.18777 | 2.2457 |  |  | 20 | E4 | [5 empty] | E | 8.7308 |  |  | 45.25.50 | 120701 | 2
|  |  | miestnosť soc.zar. | [17 empty] | a
|  |  | 4,60*2,60 = 11,960 | [17 empty] | a
|  |  | . | [17 empty] | a
18 | 011 | 41132-2323 | Stropy trámové, kazetové, vložkové zo železobetónu tr. C16/20 | 1.794 | m3 | 102.79 | 184.41 |  | 184.41 | 2.4183 | 4.3384 |  |  | 20 | E4 | [5 empty] | E | 1.6164 |  |  | 45.25.32 | 1107030204001 | 2
|  |  | miestnosť soc.zar. | [17 empty] | a
|  |  | 4,60*2,60*0,15 = 1,794 | [17 empty] | a
|  |  | . | [17 empty] | a
19 | 011 | 41135-1101 | Debnenie stropov doskových zhotovenie | 1.08 | m2 | 10.92 | 11.79 |  | 11.79 | 0.00199 | 0.0021492 |  |  | 20 | E4 | [5 empty] | E | 0.5292 |  |  | 45.25.32 | 11070112010010 | 2
|  |  | (4,60+2,60)*0,15 = 1,080 | [17 empty] | a
|  |  | . | [17 empty] | a
20 | 011 | 41135-1102 | Debnenie stropov doskových odstránenie | 1.08 | m2 | 4.59 | 4.96 |  | 4.96 |  |  |  |  | 20 | E4 | [5 empty] | E | 0.28512 |  |  | 45.25.32 | 11070112010020 | 2
21 | 011 | 41135-1103 | Debnenie stropov vložkových zhotovenie | 11.96 | m2 | 3.4 | 40.66 |  | 40.66 | 0.00216 | 0.025834 |  |  | 20 | E4 | [5 empty] | E | 1.782 |  |  | 45.25.32 | 11070111010030 | 2
22 | 011 | 41135-1104 | Debnenie stropov vložkových odstránenie | 11.96 | m2 | 1.58 | 18.9 |  | 18.9 |  |  |  |  | 20 | E4 | [5 empty] | E | 1.7581 |  |  | 45.25.32 | 11070111010040 | 2
23 | 271 | 45157-2111 | Lôžko pod potrubie, stoky v otvorenom výkope z kameniva drobného ťaženého | 2.11 | m3 | 47.5 | 100.23 |  | 100.23 | 1.8908 | 3.9895 |  |  | 20 | E4 | [5 empty] | E | 3.2895 |  |  | 45.21.41 | 27201391000010 | 2
|  |  | 21,10*1,00*0,10 = 2,110 | [17 empty] | a
|  |  | . | [17 empty] | a
24 | 271 | 45157-3111 | Lôžko pod potrubie, stoky v otvorenom výkope z piesku a štrkopiesku | 12.66 | m3 | 42.16 | 533.75 |  | 533.75 | 1.8908 | 23.9371 |  |  | 20 | E4 | [5 empty] | E | 15.3439 |  |  | 45.21.41 | 27201391000020 | 2
|  |  | 21,10*1,00*0,60 = 12,660 | [17 empty] | a
|  |  | . | [17 empty] | a
|  |  | 4 - VODOROVNÉ KONŠTRUKCIE spolu : | 1221.21 |  |  | 1221.21 |  | 1221.21 |  | 34.5388 | [10 empty] | 33.3351
6 - ÚPRAVY POVRCHOV, PODLAHY, VÝPLNE
25 | 011 | 61142-1420 | Omietka vnút. váp. stropov s 1 x trstinou hladká | 11.96 | m2 | 17.66 | 211.21 |  | 211.21 | 0.05075 | 0.60697 |  |  | 20 | E6 | [5 empty] | E | 12.4025 |  |  | 45.41.10 | 1301030300009 | 2
|  |  | miestnosť soc.zar. | [17 empty] | a
|  |  | 4,60*2,60 = 11,960 | [17 empty] | a
|  |  | . | [17 empty] | a
26 | 011 | 61242-1626 | Omietka vnút. stien vápenná hladká | 43.2 | m2 | 10.29 | 444.53 |  | 444.53 | 0.05415 | 2.3393 |  |  | 20 | E6 | [5 empty] | E | 23.4576 |  |  | 45.41.10 | 13030303000110 | 2
|  |  | miestnosť soc.zar. | [17 empty] | a
|  |  | (4,60+2,60)*2*3,00 = 43,200 | [17 empty] | a
|  |  | . | [17 empty] | a
27 | 011 | 63131-5711 | Mazanina z betónu prostého tr. C25/30 hr. 12-24 cm | 48.768 | m3 | 125.78 | 6134.04 |  | 6134.04 | 2.4542 | 119.6869 |  |  | 20 | E6 | [5 empty] | E | 107.631 |  |  | 45.25.32 | 14010101060030 | 2
|  |  | ozn. 2 kŕmna chodba hr.20cm oporný múr hr.22cm | [17 empty] | a
|  |  | 70,50*3,00*0,20+(13,50+7,50)*1,40*0,22 = 48,768 | [17 empty] | a
|  |  | . | [17 empty] | a
28 | 011 | 63131-5811 | Mazanina z betónu prostého tr. C30/37 hr. 12-24 cm | 366.7 | m3 | 129.3 | 47414.31 |  | 47414.31 | 2.4533 | 899.6214 |  |  | 20 | E6 | [5 empty] | E | 824.3416 |  |  | . . |  | 2
|  |  | ozn. 1 ležovisko,kŕmisko hr.20cm | [17 empty] | a
|  |  | 70,50*(9,80+3,30)*0,20 = 184,710 | [17 empty] | a
|  |  | manipulačná plocha pre hnoj hr.22cm | [17 empty] | a
|  |  | (22,00+20,00)/2*10,00*0,22+(6,00+5,00)/2*4,00*0,22 = 51,040 | [17 empty] | a
|  |  | spoevnené plochy hr. 20cm | [17 empty] | a
|  |  | (70,50+67,00)*3,00*0,20+(37,00+20,00)/2*8,50*0,20 = 130,950 | [17 empty] | a
|  |  | . | [17 empty] | a
29 | 011 | 63136-2021 | Výstuž betónových mazanín zo zvarovaných sietí Kari | 24.848 | t | 1058.54 | 26302.6 |  | 26302.6 | 0.98901 | 24.5749 |  |  | 20 | E6 | [5 empty] | E | 378.4599 |  |  | 45.25.32 | 14010121070020 | 2
|  |  | výstuž zo sietí KARI 2x 150/150/8mm | [17 empty] | a
|  |  | (70,50*3,00)*5,267*1,15*0,001*2+70,50*(9,80+3,30)*5,267*1,15*0,001*2 = 13,750 | [17 empty] | a
|  |  | (13,50+7,50)*1,40*5,267*1,15*0,001*2 = 0,356 | [17 empty] | a
|  |  | (22,00+20,00)/2*10,00*5,267*1,15*0,001*2+(6,00+5,00)/2*4,00*5,267*1,15*0,001*2 = 2,810 | [17 empty] | a
|  |  | (70,50+67,00)*3,00*5,267*1,15*0,001*2+(37,00+20,00)/2*8,50*5,267*1,15*0,001*2 = 7,932 | [17 empty] | a
|  |  | . | [17 empty] | a
30 | 011 | 63157-1002 | Násyp pod podlahy zo štrkodrte fr.0-63 | 454.99 | m3 | 49.59 | 22562.95 |  | 22562.95 | 1.837 | 835.8166 |  |  | 20 | E6 | [5 empty] | E | 742.5437 |  |  | 45.25.50 | 14030151 | 2
|  |  | ozn.1 ležovisko,kŕmisko ozn.2 kŕmna chodba | [17 empty] | a
|  |  | 70,50*(9,80+3,30)*0,20+70,50*3,30*0,20 = 231,240 | [17 empty] | a
|  |  | manipulačná plocha na hnoj | [17 empty] | a
|  |  | (22,00+20,00)/2*10,00*0,40+(6,00+5,00)/2*4,00*0,40 = 92,800 | [17 empty] | a
|  |  | spevnené plochy | [17 empty] | a
|  |  | (37,00+20,00)/2*8,50*0,20+(70,50+67,00)*3,00*0,20 = 130,950 | [17 empty] | a
|  |  | . | [17 empty] | a
31 | 011 | 63157-1003 | Násyp zo štrkopiesku 0-32 spevňujúceho | 236.745 | m3 | 48.06 | 11377.96 |  | 11377.96 | 1.837 | 434.9006 |  |  | 20 | E6 | [5 empty] | E | 386.3678 |  |  | 45.25.50 | 14030151000030 | 2
|  |  | ozn.1 ležovisko,kŕmisko spevnené plochy | [17 empty] | a
|  |  | 70,50*(9,80+3,30)*0,15+(70,50+67,00)*3,00*0,15+(37,00+20,00)/2*8,50*0,15 = 236,745 | [17 empty] | a
|  |  | . | [17 empty] | a
32 | 011 | 64199-1721 | Osadenie rámov okien z plastov do 4 m2 s montážnou penou | 2 | kus | 34.15 | 68.3 |  | 68.3 | 0.0012 | 0.0024 |  |  | 20 | E6 | [5 empty] | E | 2.6 |  |  | 45.42.11 | 1223011 | 2
33 | 011 | 64294-2111 | Osadenie dverných zárubní alebo rámov oceľových do 2,5 m2 | 1 | kus | 9.84 | 9.84 |  | 9.84 | 0.01886 | 0.01886 |  |  | 20 | E6 | [5 empty] | E | 0.754 |  |  | 45.42.11 | 12230218003060 | 2
34 | MAT | 553 300760 | Zárubňa oceľová CGH 80x197x10cm L máč. | 1 | kus | 20.81 |  | 20.81 | 20.81 | 0.011 | 0.011 |  |  | 20 | E6 | [5 empty] | D |  |  |  | 28.12.10 |  | 2
35 | MAT | 611 430320 | Okno plastové 100x120 OS1 | 2 | kus | 123.22 |  | 246.44 | 246.44 | 0.0182 | 0.0364 |  |  | 20 | E6 | [5 empty] | D |  |  |  | 25.23.14 |  | 2
|  |  | 6 - ÚPRAVY POVRCHOV, PODLAHY, VÝPLNE spolu : | 114792.99 |  |  | 114525.74 | 267.25 | 114792.99 |  | 2317.6154 | [10 empty] | 2478.5581
8 - RÚROVÉ VEDENIA
36 | 271 | 87135-3121 | Montáž potrubia z kanalizačných rúr z PVC v otvorenom výkope do 20% DN 200, tesnenie gum. krúžkami | 21.1 | m | 0.88 | 18.57 |  | 18.57 |  |  |  |  | 20 | E8 | [5 empty] | E | 1.688 |  |  | 45.21.41 | 27030422020020 | 2
|  |  | z miestnosti soc.zar. po žumpu | [17 empty] | a
|  |  | 13,80+1,30+6,00 = 21,100 | [17 empty] | a
|  |  | . | [17 empty] | a
37 | 271 | 87737-3121 | Montáž tvaroviek odbočných na potrubie z kanalizačných rúr z PVC v otvorenom výkope DN 300 | 4 | kus | 4.61 | 18.44 |  | 18.44 |  |  |  |  | 20 | E8 | [5 empty] | E | 1.68 |  |  | 45.21.41 | 27030424030010 | 2
38 | MAT | 286 111210 | Rúrka PVC kanalizačná hrdlová 200x4,9x5000 | 5 | kus | 31.54 |  | 157.7 | 157.7 | 0.01666 | 0.0833 |  |  | 20 | E8 | [5 empty] | D |  |  |  | 25.21.22 |  | 2
|  |  | 21,10/5*1,093+0,388 = 5,000 | [17 empty] | a
|  |  | . | [17 empty] | a
39 | MAT | 286 506650 | Koleno kanalizačné PVC d200/30° | 4 | kus | 5.91 |  | 23.64 | 23.64 | 0.00135 | 0.0054 |  |  | 20 | E8 | [5 empty] | D |  |  |  | 25.21.22 |  | 2
|  |  | 8 - RÚROVÉ VEDENIA spolu : | 218.35 |  |  | 37.01 | 181.34 | 218.35 |  | 0.0887 | [10 empty] | 3.368
9 - OSTATNÉ KONŠTRUKCIE A PRÁCE
40 | 011 | 99801-1002 | Presun hmôt pre budovy murované výšky do 12 m | 2925.072 | t | 9.69 | 28343.95 |  | 28343.95 |  |  |  |  | 20 | E9 | [5 empty] | E | 862.8962 |  |  | 45.21.6* |  | 2
|  |  | 9 - OSTATNÉ KONŠTRUKCIE A PRÁCE spolu : | 28343.95 |  |  | 28343.95 |  | 28343.95 | [12 empty] | 862.8962
|  |  | PRÁCE A DODÁVKY HSV spolu : | 342452.71 |  |  | 342004.12 | 448.59 | 342452.71 |  | 2925.0721 | [10 empty] | 6008.6148
PRÁCE A DODÁVKY PSV
71 - IZOLÁCIE
711 - Izolácie proti vode a vlhkosti
41 | 711 | 71147-1051 | Zhotovenie izolácie tlakovej položením fólie PVC voľne vodor. | 1810.3 | m2 | 6.97 | 12617.79 |  | 12617.79 | 3e-05 | 0.054309 |  |  | 20 | I71 1 | [5 empty] | I | 629.9844 |  |  | 45.22.20 | 61010104010010 | 2
|  |  | Fatrafol 803 | [17 empty] | a
|  |  | ozn.1 ležovisko,kŕmisko spevnené plochy | [17 empty] | a
|  |  | 70,50*(9,80+3,30)+(70,50+67,00)*3,00+(37,00+20,00)/2*8,50 = 1578,300 | [17 empty] | a
|  |  | manipulačná plocha na hnoj | [17 empty] | a
|  |  | (22,00+20,00)/2*10,00+(6,00+5,00)/2*4,00 = 232,000 | [17 empty] | a
|  |  | . | [17 empty] | a
42 | MAT | 283 220290 | Fólia HYDROIZOL FATRAFOL DR.803 hr. 2,0 š.1300mm | 2045.639 | m2 | 11.16 |  | 22829.33 | 22829.33 | 0.00254 | 5.1959 |  |  | 20 | I71 1 | [5 empty] | D |  |  |  | 25.21.30 |  | 2
43 | 711 | 71149-1171 | Zhotovenie izolácie tlakovej položením podkladnej textílie vodor. | 1810.3 | m2 | 1.98 | 3584.39 |  | 3584.39 |  |  |  |  | 20 | I71 1 | [5 empty] | I | 195.5124 |  |  | 45.22.20 | 61010105010010 | 2
|  |  | podkladná vrstva Tatratex 500g/m2 | [17 empty] | a
|  |  | ležovisko,kŕmisko, spevnené plochy | [17 empty] | a
|  |  | 70,50*(9,80+3,30)+(70,50+67,00)*3,00+(37,00+20,00)/2*8,50 = 1578,300 | [17 empty] | a
|  |  | podkl.vrstva Tatratex 300g/m2 | [17 empty] | a
|  |  | manipulačná plocha na hnoj | [17 empty] | a
|  |  | (22,00+20,00)/2*10,00+(6,00+5,00)/2*4,00 = 232,000 | [17 empty] | a
|  |  | . | [17 empty] | a
44 | 711 | 71149-1172 | Zhotovenie izolácie tlakovej položením ochrannej textílie vodor. | 1810.3 | m2 | 2.41 | 4362.82 |  | 4362.82 |  |  |  |  | 20 | I71 1 | [5 empty] | I | 238.9596 |  |  | 45.22.20 | 61010105010020 | 2
|  |  | ochranná textília Tatratex 300g/m2 | [17 empty] | a
|  |  | 1578,30+232,00 = 1810,300 | [17 empty] | a
|  |  | . | [17 empty] | a
45 | MAT | 693 665120 | Geotextília polypropylénová TATRATEX PP 300g/m2 | 2144.415 | m2 | 0.62 |  | 1329.54 | 1329.54 | 0.0003 | 0.64332 |  |  | 20 | I71 1 | [5 empty] | D |  |  |  | 17.20.10 |  | 2
|  |  | (232,00+1810,30)*1,05 = 2144,415 | [17 empty] | a
|  |  | . | [17 empty] | a
46 | MAT | 693 665160 | Geotextília polypropylénová TATRATEX PP 500g/m2 | 1657.215 | m2 | 1.05 |  | 1740.08 | 1740.08 | 0.0005 | 0.82861 |  |  | 20 | I71 1 | [5 empty] | D |  |  |  | 17.20.10 |  | 2
|  |  | 1578,30*1,05 = 1657,215 | [17 empty] | a
|  |  | . | [17 empty] | a
47 | 711 | 99871-1202 | Presun hmôt pre izolácie proti vode v objektoch výšky do 12 m | 482.04 | % | 3 | 1446.12 |  | 1446.12 |  |  |  |  | 20 | I71 1 | [5 empty] | I |  |  |  | 45.22.20 |  | 2
|  |  | 711 - Izolácie proti vode a vlhkosti spolu : | 47910.07 |  |  | 22011.12 | 25898.95 | 47910.07 |  | 6.7222 | [10 empty] | 1064.4564
|  |  | 71 - IZOLÁCIE spolu : | 47910.07 |  |  | 22011.12 | 25898.95 | 47910.07 |  | 6.7222 | [10 empty] | 1064.4564
76 - KONŠTRUKCIE
762 - Konštrukcie tesárske
48 | 762 | 76212-3120 | Montáž stien a priečok viazaných z hran. reziva prier. pl. nad 100 do 144 cm2 | 35.25 | m | 7.53 | 265.43 |  | 265.43 | 3e-05 | 0.0010575 |  |  | 20 | I76 2 | [5 empty] | I | 16.1092 |  |  | 45.42.13 | 62010203000020 | 2
|  |  | 70,50*0,50 = 35,250 | [17 empty] | a
|  |  | . | [17 empty] | a
49 | MAT | 605 126300 | Fošňa SM hobľovaná 50 250-300 | 1.939 | m3 | 750 |  | 1454.25 | 1454.25 | 0.55 | 1.0664 |  |  | 20 | I76 2 | [5 empty] | D |  |  |  | 20.10.10 |  | 2
|  |  | 35,25*0,05*1,10 = 1,939 | [17 empty] | a
|  |  | . | [17 empty] | a
50 | 762 | 76219-5000 | Spojovacie a ochranné prostriedky k montáži stien | 1.763 | m3 | 21.22 | 37.41 |  | 37.41 | 0.00411 | 0.0072459 |  |  | 20 | I76 2 | [5 empty] | I |  |  |  | 45.42.13 | 62100800010010 | 2
|  |  | 1,939/1,10 = 1,763 | [17 empty] | a
|  |  | . | [17 empty] | a
51 | 762 | 99876-2202 | Presun hmôt pre tesárske konštr. v objektoch výšky do 12 m | 17.571 | % | 4.3 | 75.56 |  | 75.56 |  |  |  |  | 20 | I76 2 | [5 empty] | I |  |  |  | 45.42.13 |  | 2
|  |  | 762 - Konštrukcie tesárske spolu : | 1832.65 |  |  | 378.4 | 1454.25 | 1832.65 |  | 1.0748 | [10 empty] | 16.1092
767 - Konštrukcie doplnk. kovové stavebné
52 | 767 | 767.1-18 | Konštrukcie kovové stavebné | 1 | kompl | 231474 | 231474 |  | 231474 |  |  |  |  | 20 | I76 7 | [5 empty] | I |  |  |  | . . |  | 2
|  |  | sendvičové panely PIR 60mm 1056 m2 49193,- | [17 empty] | a
|  |  | trapézový plech BPE-18 86 m2 4466,- | [17 empty] | a
|  |  | klampiarske doplňky y lemovania 1 ks 4726,- | [17 empty] | a
|  |  | pzinkované Z C profily 11003 kg 32626,- | [17 empty] | a
|  |  | spojovací materiál 1 ks 2001, | [17 empty] | a
|  |  | primárna oceľ.konštr.vrátane zavetr. 18129 kg 98783,- | [17 empty] | a
|  |  | odkvapový systém 1 ks 2335,- | [17 empty] | a
|  |  | ostatné materiál.náklady 1 ks 1673,- | [17 empty] | a
|  |  | projekčné práce a inžinierig 1 ks 3853,- | [17 empty] | a
|  |  | doprava spolu 1 ks 4502 | [17 empty] | a
|  |  | montáž spolu 1 ks 27316,- | [17 empty] | a
|  |  | S P O L U 231474 | [17 empty] | a
53 | 767 | 76799-5102 | Montáž atypických stavebných doplnk. konštrukcií do 10 kg | 204.192 | kg | 3.75 | 765.72 |  | 765.72 | 6e-05 | 0.012252 |  |  | 20 | I76 7 | [5 empty] | I | 39.6132 |  |  | 45.42.12 | 67120900000020 | 2
|  |  | 0,80*36*7,09 = 204,192 | [17 empty] | a
|  |  | . | [17 empty] | a
54 | MAT | 133 843150 | Tyč oceľová U S 235 JR G1 (11 373) označenie prierezu 65 | 0.225 | t | 2410 |  | 542.25 | 542.25 | 1 | 0.225 |  |  | 20 | I76 7 | [5 empty] | D |  |  |  | 27.10.70 |  | 2
|  |  | 204,192*1,10*0,001 = 0,225 | [17 empty] | a
|  |  | . | [17 empty] | a
55 | 767 | 99876-7202 | Presun hmôt pre kovové stav. doplnk. konštr. v objektoch výšky do 12 m | 2327.82 | % | 1.2 | 2793.38 |  | 2793.38 |  |  |  |  | 20 | I76 7 | [5 empty] | I |  |  |  | 45.42.12 |  | 2
|  |  | 767 - Konštrukcie doplnk. kovové stavebné spolu : | 235575.35 |  |  | 235033.1 | 542.25 | 235575.35 |  | 0.23725 | [10 empty] | 39.6132
|  |  | 76 - KONŠTRUKCIE spolu : | 237408 |  |  | 235411.5 | 1996.5 | 237408 |  | 1.312 | [10 empty] | 55.7225
|  |  | PRÁCE A DODÁVKY PSV spolu : | 285318.07 |  |  | 257422.62 | 27895.45 | 285318.07 |  | 8.0342 | [10 empty] | 1120.1789
|  |  | Rozpočet celkom : | 627770.78 |  |  | 599426.74 | 28344.04 | 627770.78 |  | 2933.1062 | [10 empty] | 7128.7937

## Figury
Odberateľ: Obecné lesy Dobrá Niva, s.r.o. |  |  | Spracoval: Polakovičová H.
Projektant: Progres Team Priemyselná 2 Trnava |  |  | JKSO : 8124171
Dodávateľ: |  |  | Dátum: 07.06.2022
Stavba :Zimovisko-kravín pre 72 matiek Dobrá Niva
Objekt :SO1 Zimovisko - kravín
Bau Stav.H, s.r.o.
Názov figúry | Popis figúry | Aritmetický výraz | Hodnota | Figura