## Kryci list
[6 empty] | Krycí list rozpočtu v EUR | [5 empty] | V module | Hlavička1 | Mena | Hlavička2 | Obdobie
Stavba : Zimovisko - kravín pre 72 matiek |  |  |  |  | Miesto: | Dobrá Niva |  | Rozpočet: |  |  |  | Rozpočet | Krycí list rozpočtu v | EUR
Objekt : SO2 Žumpa 20 m3 |  |  |  |  | JKSO : |  |  | Spracoval: | Polakovičová H. |  |  | Čerpanie | Krycí list splátky v | EUR | za obdobie | Mesiac 2011
[8 empty] | Dňa: | 2022-06-08 | Zmluva č.: |  | VK | Krycí list výrobnej kalkulácie v | EUR
Odberateľ: |  | Obecné lesy Dobrá Niva, s.r.o. | [5 empty] | IČO: |  | DIČ: |  | VF | Krycí list splátky v | EUR | za obdobie | Mesiac 2011
Dodávateľ: | [7 empty] | IČO: |  | DIČ:
Projektant: |  | Progres Team Priemyselná 2 Trnava |  |  |  | Trnava |  | IČO: |  | DIČ:
1 | M3 OP |  |  | 11990 | 1 | M2 UP | 11990 |  |  |  | 0
1 | M2 ZP |  |  | 11990 | 1 | M | 11990 |  |  |  | 0
A | ZRN | Konštrukcie | Špecifikovaný materiál | Spolu ZRN | B | IN - Individuálne náklady |  | C | NUS - náklady umiestnenia stavby
1 | HSV: | 3293.39 | 6698.4 | 9991.79 | 6 | Práce nadčas | 0 | 11 | Zariadenie staveniska | 0% | 0
2 | PSV: | 0 | 0 | 0 | 7 | Murárske výpomoce | 0 | 12 | Prevádzkové vplyvy | 0% | 0
3 | MCE: | 0 | 0 | 0 | 8 | Bez pevnej podlahy | 0 | 13 | Sťažené podmienky | 0% | 0
4 | Iné: | 0 | 0 | 0 | 9 |  | 0 | 14 |  | 0% | 0
5 | Súčet: | 3293.39 | 6698.4 | 9991.79 | 10 | Súčet riadkov 6 až 9: | 0 | 15 |  | Súčet riadkov 11 až 14: | 0
projektant, rozpočtár, cenár |  |  |  |  | dodávateľ, zhotoviteľ |  |  | D | ON - ostatné náklady
| dátum: |  | podpis: |  |  |  |  | 16 | Ostatné náklady uvedené v rozpočte |  | 0
| pečiatka: |  |  |  |  | dátum: |  | 17 | Inžinierska činnosť |  | 0
[8 empty] | 18 | Projektové práce |  | 0
[6 empty] | podpis: |  | 19 |  |  | 0
[6 empty] | pečiatka: |  | 20 |  | Súčet riadkov 16 až 19: | 0
odberateľ, obstarávateľ | [7 empty] | E | Celkové náklady
| dátum: |  | podpis: |  |  |  |  | 21 |  | Súčet riadkov 5, 10, 15 a 20: | 9991.79
| pečiatka: | [6 empty] | 22 | DPH 20% z: | 9991.79 | 1998.36
[8 empty] | 23 | DPH 0% z: | 0 | 0
[8 empty] | 24 |  | Súčet riadkov 21 až 23: | 11990.15
[8 empty] | F | Odpočet - prípočet |  | 0

## Rekapitulacia
Odberateľ: Obecné lesy Dobrá Niva, s.r.o. |  |  |  | Spracoval: Polakovičová H. |  |  | V module | Hlavička1 | Mena | Hlavička2 | Obdobie
Projektant: Progres Team Priemyselná 2 Trnava |  |  |  | JKSO : |  |  | Rozpočet | Rekapitulácia rozpočtu v | EUR
Dodávateľ: |  |  |  | Dátum: 8.6.2022 |  |  | Čerpanie | Rekapitulácia splátky v | EUR | za obdobie | Mesiac 2011
[7 empty] | VK | Rekapitulácia výrobnej kalkulácie v | EUR
Stavba : Zimovisko - kravín pre 72 matiek | [6 empty] | VF | Rekapitulácia splátky v | EUR | za obdobie | Mesiac 2011
Objekt : SO2 Žumpa 20 m3
Rekapitulácia rozpočtu v EUR
Popis položky, stavebného dielu, remesla | Konštrukcie | Špecifikovaný | Spolu | Hmotnosť v tonách | Suť v tonách
|  | materiál |  | Spolu | Spolu | Nh
1 - ZEMNE PRÁCE spolu : | 695.48 | 0 | 695.48 | 0 | 0 | 27.5586
3 - ZVISLÉ A KOMPLETNÉ KONŠTRUKCIE spolu : | 1671.08 | 6500 | 8171.08 | 29.1713 | 0 | 158.774
4 - VODOROVNÉ KONŠTRUKCIE spolu : | 530.49 | 0 | 530.49 | 11.6837 | 0 | 6.8753
8 - RÚROVÉ VEDENIA spolu : | 57.15 | 198.4 | 255.55 | 0.45944 | 0 | 2.187
9 - OSTATNÉ KONŠTRUKCIE A PRÁCE spolu : | 339.19 | 0 | 339.19 | 0 | 0 | 8.5107
PRÁCE A DODÁVKY HSV spolu : | 3293.39 | 6698.4 | 9991.79 | 41.3144 | 0 | 203.9056
Rozpočet celkom : | 3293.39 | 6698.4 | 9991.79 | 41.3144 | 0 | 203.9056

## Prehlad
Stavba : Zimovisko - kravín pre 72 matiek | [7 empty] | Spracoval: Polakovičová H. | [16 empty] | V module | Hlavička1 | Mena | Hlavička2 | Obdobie
Projektant: Progres Team Priemyselná 2 Trnava | [7 empty] | JKSO : | [16 empty] | Rozpočet | Prehľad rozpočtových nákladov v | EUR
Dodávateľ: | [7 empty] | Dátum: 8.6.2022 | [16 empty] | Čerpanie | Súpis vykonaných prác a dodávok v | EUR | za obdobie | Mesiac 2011
[25 empty] | VK | Prehľad kalkulovaných nákladov v | EUR
Stavba : Zimovisko - kravín pre 72 matiek | [24 empty] | VF | Súpis vykonaných prác a dodávok v | EUR | za obdobie | Mesiac 2011
Objekt : SO2 Žumpa 20 m3
Prehľad rozpočtových nákladov v EUR
Por. | Kód | Kód položky | Popis položky, stavebného dielu, remesla, | Množstvo | Merná | Jednotková | Konštrukcie | Špecifikovaný | Spolu | Hmotnosť v tonách |  | Suť v tonách |  | DPH | Pozícia | Množstvo | Množstvo | Množstvo | Vyňatý | Vysoká sadzba | Typ | Nh | X | Y | Klasifikácia | Katalógové | Typ
číslo | cenníka |  | výkaz-výmer | výmera | jednotka | cena |  | materiál |  | Jednotková | Spolu | Jednotková | Spolu | % |  | rozpočtované | od začiatku | dodatok | z režimu stavba | DPH ( materiál ) | položky |  |  |  | produkcie | číslo | Ceny
PRÁCE A DODÁVKY HSV
1 - ZEMNE PRÁCE
1 | 272 | 13120-1101 | Hĺbenie jám nezapaž. v horn. tr. 3 do 100 m3 | 41.4 | m3 | 12.65 | 523.71 |  | 523.71 |  |  |  |  | 20 | E1 | [5 empty] | E | 23.805 |  |  | 45.11.21 | 01030102020010 | 2
|  |  | 6,00*3,00*2,30 = 41,400 | [17 empty] | a
|  |  | . | [17 empty] | a
2 | 272 | 16230-1101 | Vodorovné premiestnenie výkopku do 500 m horn. tr. 1-4 | 41.4 | m3 | 2 | 82.8 |  | 82.8 |  |  |  |  | 20 | E1 | [5 empty] | E | 0.4554 |  |  | 45.11.24 | 01060202010310 | 2
3 | 272 | 17120-1201 | Uloženie sypaniny na skládku | 41.4 | m3 | 0.91 | 37.67 |  | 37.67 |  |  |  |  | 20 | E1 | [5 empty] | E | 0.3726 |  |  | 45.11.24 | 01040100070010 | 2
4 | 272 | 17410-1101 | Zásyp zhutnený jám, rýh, šachiet alebo okolo objektu | 10.6 | m3 | 4.84 | 51.3 |  | 51.3 |  |  |  |  | 20 | E1 | [5 empty] | E | 2.9256 |  |  | 45.11.21 | 0104040207001 | 2
|  |  | 6,00*3,00*2,30-5,50*2,80*2,00 = 10,600 | [17 empty] | a
|  |  | . | [17 empty] | a
|  |  | 1 - ZEMNE PRÁCE spolu : | 695.48 |  |  | 695.48 |  | 695.48 | [12 empty] | 27.5586
3 - ZVISLÉ A KOMPLETNÉ KONŠTRUKCIE
5 | 271 | 38612-0024 | Osadenie prefabrikovanej žumpy typ Ž 3.1 obj. 24 m3 | 1 | kus | 1071.08 | 1071.08 |  | 1071.08 | 2.1713 | 2.1713 |  |  | 20 | E3 | [5 empty] | E | 13.014 |  |  | 45.21.41 | 111006 | 2
6 | MAT | 592 798040 | Žumpa železobetónova prefabrikovaná objem V20m3 | 1 | kus | 6500 |  | 6500 | 6500 | 27 | 27 |  |  | 20 | E3 | [5 empty] | D |  |  |  | 26.61.12 |  | 2
7 | 271 | 38612-0099 | Osadenie prefabrikovanej žumpy -autožeriav | 8 | hod | 75 | 600 |  | 600 |  |  |  |  | 20 | E3 | [5 empty] | E | 145.76 |  |  | 45.21.41 | 111006 | 2
|  |  | 3 - ZVISLÉ A KOMPLETNÉ KONŠTRUKCIE spolu : | 8171.08 |  |  | 1671.08 | 6500 | 8171.08 |  | 29.1713 | [10 empty] | 158.774
4 - VODOROVNÉ KONŠTRUKCIE
8 | 271 | 45157-2111 | Lôžko pod potrubie, stoky v otvorenom výkope z kameniva drobného ťaženého | 0.54 | m3 | 59.38 | 32.07 |  | 32.07 | 1.8908 | 1.021 |  |  | 20 | E4 | [5 empty] | E | 0.84186 |  |  | 45.21.41 | 27201391000010 | 2
|  |  | 6,00*3,00*0,03 = 0,540 | [17 empty] | a
|  |  | . | [17 empty] | a
9 | 271 | 45157-3111 | Lôžko pod potrubie, stoky v otvorenom výkope z piesku a štrkopiesku | 2.16 | m3 | 52.7 | 113.83 |  | 113.83 | 1.8908 | 4.0841 |  |  | 20 | E4 | [5 empty] | E | 2.6179 |  |  | 45.21.41 | 27201391000020 | 2
|  |  | 6,00*3,00*0,12 = 2,160 | [17 empty] | a
|  |  | . | [17 empty] | a
10 | 271 | 45231-1151 | Podkladové dosky z betónu prostého tr. C 25/30 v otvorenom výkope pod potrubie | 2.7 | m3 | 142.44 | 384.59 |  | 384.59 | 2.4365 | 6.5786 |  |  | 20 | E4 | [5 empty] | E | 3.4155 |  |  | 45.21.41 | 11200301061510 | 2
|  |  | 6,00*3,00*0,15 = 2,700 | [17 empty] | a
|  |  | . | [17 empty] | a
|  |  | 4 - VODOROVNÉ KONŠTRUKCIE spolu : | 530.49 |  |  | 530.49 |  | 530.49 |  | 11.6837 | [10 empty] | 6.8753
8 - RÚROVÉ VEDENIA
11 | 271 | 89440-2211 | Osadenie betónových dielcov šachiet, skruže prechodové TBS 60/100/70/9 | 1 | kus | 29.44 | 29.44 |  | 29.44 | 0.02142 | 0.02142 |  |  | 20 | E8 | [5 empty] | E | 1.195 |  |  | 45.21.41 | 2703117 | 2
12 | MAT | 592 246400 | Kónus prechodový TBS 2-60 100x60X6 | 1 | kus | 39.25 |  | 39.25 | 39.25 | 0.366 | 0.366 |  |  | 20 | E8 | [5 empty] | D |  |  |  | 26.61.11 |  | 2
13 | 271 | 89910-2111 | Osadenie poklopov liatinových, oceľových s rámom nad 50 do 100 kg | 1 | kus | 27.71 | 27.71 |  | 27.71 | 0.00702 | 0.00702 |  |  | 20 | E8 | [5 empty] | E | 0.992 |  |  | 45.21.41 | 27031176010020 | 2
14 | MAT | 552 434440 | Poklop kruhový d 600 B | 1 | kus | 159.15 |  | 159.15 | 159.15 | 0.065 | 0.065 |  |  | 20 | E8 | [5 empty] | D |  |  |  | 28.75.11 |  | 2
|  |  | 8 - RÚROVÉ VEDENIA spolu : | 255.55 |  |  | 57.15 | 198.4 | 255.55 |  | 0.45944 | [10 empty] | 2.187
9 - OSTATNÉ KONŠTRUKCIE A PRÁCE
15 | 015 | 99814-2261 | Presun hmôt zásobníky a jamy poľnohospodárske monolitické | 41.314 | t | 8.21 | 339.19 |  | 339.19 |  |  |  |  | 20 | E9 | [5 empty] | E | 8.5107 |  |  | 45.21.64 |  | 2
|  |  | 9 - OSTATNÉ KONŠTRUKCIE A PRÁCE spolu : | 339.19 |  |  | 339.19 |  | 339.19 | [12 empty] | 8.5107
|  |  | PRÁCE A DODÁVKY HSV spolu : | 9991.79 |  |  | 3293.39 | 6698.4 | 9991.79 |  | 41.3144 | [10 empty] | 203.9056
|  |  | Rozpočet celkom : | 9991.79 |  |  | 3293.39 | 6698.4 | 9991.79 |  | 41.3144 | [10 empty] | 203.9056