## Priloha c. 1
Záujemca o cenovú kalkuláciu: / obstarávateľ |  | COFFEA Drinks s.r.o., Koperníkova 15, 917 01 Trnava
Názov technologického celku |  | Kontinuálna automatická izobarická plniaca linka na plnenie sirupu a piva do spotrebiteľského balenia 1ks
Identifikácia uchádzača / dodávateľa:
Názov organizácie:
Adresa organizácie:
IČO/ DIČ :
Štatutárny zástupca: ( meno, tel. číslo, e-mail)
Dátum vypracovania cenovej ponuky:
Logický celok : č.1
Názov technologického celku |  | Kontinuálna automatická izobarická plniaca linka na plnenie sirupu a piva do spotrebiteľského balenia 1ks
Číslo položky | Názov zariadenia | Požadovaný parameter | Minimálna požiadavka | Váš návrh na plnenie kritéria áno/nie ( v prípade číselného vyjadrenia parametra uviesť konkrétne číslo, údaj)
1. | Depaletizátor plechoviek | Výkon | min. 2500 plechoviek/h
|  | Automatická zmena formátu plechovky | požaduje sa
|  | Formátové diely pre plechovky | min. 2 sady
|  | Prvý dopravník plechoviek s dĺžkou | min. 3500 mm
|  | Prvý dopravník plechoviek s výškou | min. 1700 mm
|  | Základná konštrukcia stroja z materiálu | nerez
|  | Dvíhanie palety | automatické
|  | Odoberanie preložky | automatické
|  | Zásobník preložiek | požaduje sa
|  | HMI panel | požaduje sa
|  | Pasca pre spadnuté plechovky | požaduje sa
|  | Vzdialený prístup | požaduje sa
|  | Účinnosť stroja podľa DIN 8782 | min. 90 %
|  | Doprava | požaduje sa
|  | Uvedenie do prevádzky, školenie | požaduje sa
Názov výrobcu:
Typové označenie:
2. | Vystrekovač plechoviek | Formátové diely pre plechovky | 2 sady
|  | Výmena formátu plechovky | manuálna
|  | Médium: | ionizovaný vzduch alebo voda
|  | Doprava | požaduje sa
|  | Uvedenie do prevádzky, školenie | požaduje sa
Názov výrobcu:
Typové označenie:
3. | Vystrekovač fliaš | Formátové diely pre fľaše | 2 sady
|  | Výmena formátu plechovky | manuálna
|  | Médium: | ionizovaný vzduch alebo voda
|  | Doprava | požaduje sa
|  | Uvedenie do prevádzky, školenie | požaduje sa
Názov výrobcu:
Typové označenie:
4. | Plniace a uzatváracie zariadenie | Výkon: | min. 800 ks/h
|  | Ovládanie : | cez dotykovú obrazovku
|  | Formátové diely pre fľaše | 2 sady
|  | Formátové diely pre plechovky | 2 sady
|  | Systém plnenia | izobarický
|  | Predevakuácia | dvojitá
|  | Výplach CO2 | dvojitý výplach
|  | Počet plniacich hláv | min. 5 ks
|  | Počet uzatváracích hláv na korunkový uzáver | min. 1 ks
|  | Počet uzatváracích hláv na viečko | min. 1 ks
|  | CIP násadce | požaduje sa
|  | Vypeňovanie | požaduje sa
|  | Vzdialený prístup | požaduje sa
|  | Účinnosť stroja podľa DIN 8782 | min. 90 %
|  | Doprava | požaduje sa
|  | Uvedenie do prevádzky, školenie | požaduje sa
Názov výrobcu:
Typové označenie:
5. | Dávkovač dusíka | Výkon: | min. 1500 ks/h
|  | Médium: | kvapalný dusík
|  | Vstupný filter | min. 10 mikrónov
|  | Indukčný prox senzor | požaduje sa
|  | Podpora snímača | požaduje sa
|  | Snímač detekcie fľaše | požaduje sa
|  | Doprava | požaduje sa
|  | Uvedenie do prevádzky, školenie | požaduje sa
Názov výrobcu:
Typové označenie:
6. | Dopravníky fliaš | Riadiaci pult | požaduje sa
|  | Výkon zladený s ostatnými strojmi | požaduje sa
|  | Dostatočná zásoba podľa DIN 8782 | požaduje sa
|  | Účinnosť stroja podľa DIN 8782 | min. 90 %
|  | Hlučnosť stroja | max. 85 dB(A)
|  | Dostatočný výkon podľa V-diagramu | požaduje sa
|  | Obracače plechoviek | 2 ks
|  | Doprava | požaduje sa
|  | Uvedenie do prevádzky, školenie | požaduje sa
Názov výrobcu:
Typové označenie:
7. | Dátumovacie zariadenie | IP krytovanie | 55
|  | materiál | nerez
|  | maximálna hmotnosť | max. 30 kg
|  | prevedenie do vlhkého prostredia | požaduje sa
|  | detekcia výrobkov | požaduje sa
|  | encóder | požaduje sa
|  | ethernet | požaduje sa
|  | touch panel: | min 10 “
|  | veľkosť písma | 15 - 25 mm
|  | Počet riadkov | min. 2
|  | Doprava | požaduje sa
|  | Uvedenie do prevádzky, školenie | požaduje sa
Názov výrobcu:
Typové označenie:
8. | Membránová filtrácia | Počet filtračných línií | min. 2 ks
|  | Počet telies na produkt | min. 4 ks
|  | Predfilter | požaduje sa
|  | Koncový filter | požaduje sa
|  | Integrovaná CIP | požaduje sa
|  | Výkon | min. 10 hl/hod
|  | Doprava | požaduje sa
|  | Uvedenie do prevádzky, školenie | požaduje sa
Názov výrobcu:
Typové označenie:
9. | Výrobník O3 vody | Výkon generátora ozónu | min. 10g O3/hod
|  | Výkon kyslíkového koncentrátora | min. 5l/min
|  | Inštalovaný príkon | max. 800 W
|  | Hmotnosť | max. 80 kg
|  | Čistota kyslíka | min. 95 %
|  | Doprava | požaduje sa
|  | Uvedenie do prevádzky, školenie | požaduje sa
Názov výrobcu:
Typové označenie:
Cenová kalkulácia :
Predmet zákazky |  |  | Cena bez DPH v EUR
Kontinuálna automatická izobarická plniaca linka na plnenie sirupu a piva do spotrebiteľského balenia 1ks
Vyhlasujeme, že cena, ktorú sme vypracovali na základe vaších požiadaviek, zodpovedá cenám obvyklým v danom čase a mieste, a obsahuje aj recyklačný poplatok ak je to relevantné.
Ak uchádzač nie je platiteľom DPH, uvedie to v cenovej ponuke.
Miesto, dňa :
Pečiatka a podpis štatutárneho zástupcu uchádzača