## Zámočníky
HESCON s.r.o. NÁMESTIE SV. ANNY 20C/7269 911 01 TRENČÍN Tel.č.: +421 (0)32 6513 700 WEB: www.hescon.sk
SO 10.1_Futbalový štadión I. až III. etapa - Výkaz zámočníkov_tribúny
Projekt: |  | Košicka futbalová aréna
Stupeň: |  | Projekt pre realizáciu stavby
Objekt: |  | SO 10.1_Futbalový štadión I. až III. etapa
Dátum: |  | 12/2018
Revízia: |  | 03 - 19.8.202
Kód | Označenie | Grafická schéma | Revízia | Názov výrobku | Orientačné umiestnenie v objekte | Technická špecifikácia | Merná jednotka (mj) | Hmotnosť 1 ks (kg) | Povrchová úprava/farba | Tribúna A, Etapa II | Tribúna B, Etapa II | Tribúna D, Etapa II | Roh AB, Etapa III | Roh BC, Etapa III | Roh CD, Etapa III | Roh AD, Etapa III | Celkové množstvo (ks) | Celkové množstvo (m2) | Celková hmotnosť | Poznámka
Z | 1.1 | viď výkres 2018012_KFA_DRS_D1_10.1_100_8701_00 | 00 | OCEĽOVÉ MADLO | BOČNÁ STENA VOMITÓRIA | RÚRA 51/4, KOTEVNÉ PLATNE 200/100/10, CHEMICKÉ KOTVY M12 | ks | 27.0355 | POZINK |  | 6 | 6 |  |  |  |  | 12 |  | 324.4255
Z | 1.2 | viď výkres 2018012_KFA_DRS_D1_10.1_100_8701_00 | 00 | OCEĽOVÉ MADLO | VRCHNÁ STENA VOMITÓRIA | RÚRA 51/4, KOTEVNÉ PLATNE 200/100/10, CHEMICKÉ KOTVY M12 | ks | 35.6395 | POZINK |  | 3 | 2 |  |  |  |  | 5 |  | 178.1977
Z | 1.4 | viď výkres 2018012_KFA_DRS_D1_10.1_100_8701_00 | 00 | OCEĽOVÉ MADLO | MANTINEL | RÚRA 51/4, KOTEVNÉ PLATNE 200/100/10, CHEMICKÉ KOTVY M12 | ks | 151.2041 | POZINK |  | 2 | 2 |  |  |  |  | 4 |  | 604.8164
Z | 1.5 | viď výkres 2018012_KFA_DRS_D1_10.1_100_8701_00 | 00 | OCEĽOVÉ MADLO | MANTINEL | RÚRA 51/4, KOTEVNÉ PLATNE 200/100/10, CHEMICKÉ KOTVY M12 | ks | 94.2164 | POZINK |  | 2 | 1 |  |  |  |  | 3 |  | 282.6491
Z | 1.16 | viď výkres 2018012_KFA_DRS_D1_10.1_100_8701_00 | 00 | OCEĽOVÉ MADLO | Vrchná stena vjazdu | RÚRA 51/4, KOTEVNÉ PLATNE 200/100/10, CHEMICKÉ KOTVY M12 | ks | 52.2414 | POZINK |  |  |  | 1 | 1 | 1 | 1 | 4 |  | 208.9655
Z | 1.17 | viď výkres 2018012_KFA_DRS_D1_10.1_100_8701_00 | 00 | OCEĽOVÉ MADLO | Bočná stena schodiska | RÚRA 51/4, KOTEVNÉ PLATNE 200/100/10, CHEMICKÉ KOTVY M12 | ks | 24.6309 | POZINK |  |  |  | 2 | 2 | 2 | 2 | 8 |  | 197.0473
Z | 1.18 | viď výkres 2018012_KFA_DRS_D1_10.1_100_8701_00 | 00 | OCEĽOVÉ MADLO | Bočná stena schodiska | RÚRA 51/4, KOTEVNÉ PLATNE 200/100/10, CHEMICKÉ KOTVY M12 | ks | 14.7618 | POZINK |  |  |  | 2 | 2 | 2 | 2 | 8 |  | 118.0945
Z | 1.19 | viď výkres 2018012_KFA_DRS_D1_10.1_100_8701_00 | 00 | OCEĽOVÉ MADLO | Bočná stena vjazdu | RÚRA 51/4, KOTEVNÉ PLATNE 200/100/10, CHEMICKÉ KOTVY M12 | ks | 18.0864 | POZINK |  |  |  | 2 | 2 | 2 | 2 | 8 |  | 144.6909
Z | 1.20 | viď výkres 2018012_KFA_DRS_D1_10.1_100_8701_00 | 00 | OCEĽOVÉ MADLO | MANTINEL | RÚRA 51/4, KOTEVNÉ PLATNE 200/100/10, CHEMICKÉ KOTVY M12 | ks | 14.8141 | POZINK |  |  |  | 2 | 2 | 2 | 2 | 8 |  | 118.5127
Z | 1.21 | viď výkres 2018012_KFA_DRS_D1_10.1_100_8702_00 | 00 | OCEĽOVÉ MADLO | Bočná stena imobil | RÚRA 51/4, KOTEVNÉ PLATNE 200/100/10, CHEMICKÉ KOTVY M12 | ks | 23.8259 | POZINK |  |  |  | 2 | 2 | 2 | 2 | 8 |  | 190.6073
Z | 1.22 | viď výkres 2018012_KFA_DRS_D1_10.1_100_8702_00 | 00 | OCEĽOVÉ MADLO | MANTINEL | RÚRA 51/4, KOTEVNÉ PLATNE 200/100/10, CHEMICKÉ KOTVY M12 | ks | 7.8827 | POZINK |  |  |  | 2 | 2 | 2 | 2 | 8 |  | 63.0618
Z | 1.24 | viď výkres 2018012_KFA_DRS_D1_10.1_100_8701_00 | 00 | OCEĽOVÉ MADLO | Bočná stena - fotografi | RÚRA 51/4, KOTEVNÉ PLATNE 200/100/10, CHEMICKÉ KOTVY M12 | ks | 27.17 | POZINK | 1 | [6 empty] | 1 |  | 27.17 | Zrealizovať po odstránení sektoru hostí na tribúne A - viĎ. 2018012_KFA_DRS_D1_10.1_100_5000_00 - Pôd. strechy - Štadión_M 1_200.pdf
Z | 2.1 | viď výkres 2018012_KFA_DRS_D1_10.1_100_8702_00 | 00 | OCEĽOVÉ MADLO | Schodiská vomitórií | RÚRA 51/4, KOTEVNÉ PLATNE 160/100/10, CHEMICKÉ KOTVY M12 | ks | 36.75 | POZINK |  | 6 | 6 | 2 | 2 | 2 | 2 | 20 |  | 735
Z | 2.2 | viď výkres 2018012_KFA_DRS_D1_10.1_100_8702_00 | 00 | OCEĽOVÉ MADLO | Schodisko playertunel | RÚRA 51/4, KOTEVNÉ PLATNE 160/100/10, CHEMICKÉ KOTVY M12 | ks | 32.41 | POZINK | [7 empty] | 0 |  | 0
Z | 3.1 | viď výkres 2018012_KFA_DRS_D1_10.1_100_8702_00 | 00 | OCEĽOVÉ ZÁBRADLIE | Schodiská vomitórií | RÚRA 51/4, KOTEVNÉ PLATNE 200/100/10, CHEMICKÉ KOTVY M12 | ks | 97.22 | POZINK |  | 3 | 2 |  |  |  |  | 5 |  | 486.1
Z | 3.2 | viď výkres 2018012_KFA_DRS_D1_10.1_100_8702_00 | 00 | OCEĽOVÉ ZÁBRADLIE | Schodiská vomitórií | RÚRA 51/4, KOTEVNÉ PLATNE 100+100/100/10, CHEMICKÉ KOTVY M12 | ks | 79.5695 | POZINK |  | 3 | 2 |  |  |  |  | 5 |  | 397.8477
Z | 3.3 | viď výkres 2018012_KFA_DRS_D1_10.1_100_8702_00 | 00 | OCEĽOVÉ ZÁBRADLIE | Schodiská vomitórií | RÚRA 51/4, KOTEVNÉ PLATNE 100+100/100/10, CHEMICKÉ KOTVY M12 | ks | 79.5695 | POZINK |  | 3 | 2 |  |  |  |  | 5 |  | 397.8477
Z | 3.4 | viď výkres 2018012_KFA_DRS_D1_10.1_100_8702_00 | 00 | OCEĽOVÉ ZÁBRADLIE | Schodiská vomitórií | RÚRA 51/4, KOTEVNÉ PLATNE 100+100/100/10, CHEMICKÉ KOTVY M12 | ks | 79.0364 | POZINK |  |  | 1 |  |  |  |  | 1 |  | 79.0364
Z | 3.5 | viď výkres 2018012_KFA_DRS_D1_10.1_100_8702_00 | 00 | OCEĽOVÉ ZÁBRADLIE | Schodiská vomitórií | RÚRA 51/4, KOTEVNÉ PLATNE 100+100/100/10, CHEMICKÉ KOTVY M12 | ks | 79.0364 | POZINK |  |  | 1 |  |  |  |  | 1 |  | 79.0364
Z | 3.8 | viď výkres 2018012_KFA_DRS_D1_10.1_100_8703_00 | 00 | OCEĽOVÉ ZÁBRADLIE | Bočné zábradlie medzi normálnym sektorom a VIP | RÚRA 51/4, KOTEVNÉ PLATNE 200/100/10, CHEMICKÉ KOTVY M12 | ks | 171.12 | POZINK | 1 | [6 empty] | 1 |  | 171.12 | Zrealizovať po odstránení sektoru hostí na tribúne A - viĎ. 2018012_KFA_DRS_D1_10.1_100_5000_00 - Pôd. strechy - Štadión_M 1_200.pdf
Z | 3.9 | viď výkres 2018012_KFA_DRS_D1_10.1_100_8702_00 | 00 | OCEĽOVÉ ZÁBRADLIE | Terasa fotografi a KFA | RÚRA 51/4, KOTEVNÉ PLATNE 100+100/100/10, CHEMICKÉ KOTVY M12 | ks | 115.7527 | POZINK | 1 | [6 empty] | 1 |  | 115.7527 | Zrealizovať po odstránení sektoru hostí na tribúne A - viĎ. 2018012_KFA_DRS_D1_10.1_100_5000_00 - Pôd. strechy - Štadión_M 1_200.pdf
Z | 3.10 | viď výkres 2018012_KFA_DRS_D1_10.1_100_8702_00 | 00 | OCEĽOVÉ ZÁBRADLIE | Terasa fotografi a KFA | RÚRA 51/4, KOTEVNÉ PLATNE 200/100/10, CHEMICKÉ KOTVY M12 | ks | 115.8364 | POZINK | 1 | [6 empty] | 1 |  | 115.8364 | Zrealizovať po odstránení sektoru hostí na tribúne A - viĎ. 2018012_KFA_DRS_D1_10.1_100_5000_00 - Pôd. strechy - Štadión_M 1_200.pdf
Z | 3.24 | viď výkres 2018012_KFA_DRS_D1_10.1_100_8703_00 | 00 | OCEĽOVÉ ZÁBRADLIE | Mantinel pred imobil | RÚRA 51/4, KOTEVNÉ PLATNE 100+100/100/10, CHEMICKÉ KOTVY M12 | ks | 36.915 | POZINK | [7 empty] | 0 |  | 0 | rev19.8.2022 - Položka zrušená
Z | 3.25 | viď výkres 2018012_KFA_DRS_D1_10.1_100_8703_00 | 00 | OCEĽOVÉ ZÁBRADLIE | Mantinel pred imobil | RÚRA 51/4, KOTEVNÉ PLATNE 100+100/100/10, CHEMICKÉ KOTVY M12 | ks | 45.54 | POZINK |  |  |  | 1 | 1 | 1 | 1 | 4 |  | 182.16
Z | 3.26 | viď výkres 2018012_KFA_DRS_D1_10.1_100_8703_00 | 00 | OCEĽOVÉ ZÁBRADLIE | Mantinel pred imobil | RÚRA 51/4, KOTEVNÉ PLATNE 100+100/100/10, CHEMICKÉ KOTVY M12 | ks | 45.54 | POZINK |  |  |  | 1 | 1 | 1 | 1 | 4 |  | 182.16
Z | 3.27 | viď výkres 2018012_KFA_DRS_D1_10.1_100_8704_00 | 00 | OCEĽOVÉ ZÁBRADLIE | Koridor pred turniketom | RÚRA 51/4, KOTEVNÉ PLATNE 150/150/10, CHEMICKÉ KOTVY M12 | ks | 51.98 | POZINK |  | 6 | 4 |  |  |  |  | 10 |  | 519.8
Z | 3.28 | viď výkres 2018012_KFA_DRS_D1_10.1_100_8704_00 | 00 | OCEĽOVÉ ZÁBRADLIE | Koridor pred turniketom | RÚRA 51/4, KOTEVNÉ PLATNE 150/150/10, CHEMICKÉ KOTVY M12 | ks | 34.48 | POZINK |  | 3 | 2 |  |  |  |  | 5 |  | 172.4
Z | 3.29 | viď výkres 2018012_KFA_DRS_D1_10.1_100_8704_00 | 00 | OCEĽOVÉ ZÁBRADLIE | Koridor pred turniketom | RÚRA 51/4, KOTEVNÉ PLATNE 150/150/10, CHEMICKÉ KOTVY M12 | ks | 53.28 | POZINK | [7 empty] | 0 |  | 0
Z | 3.30 | viď výkres 2018012_KFA_DRS_D1_10.1_100_8704_00 | 00 | OCEĽOVÉ ZÁBRADLIE | Koridor pred turniketom | RÚRA 51/4, KOTEVNÉ PLATNE 150/150/10, CHEMICKÉ KOTVY M12 | ks | 35.02 | POZINK | [7 empty] | 0 |  | 0
Z | 3.31 | viď výkres 2018012_KFA_DRS_D1_10.1_100_8704_00 | 00 | OCEĽOVÉ ZÁBRADLIE | Schodisko - playertunel | RÚRA 51/4, KOTEVNÉ PLATNE 200/100/10, CHEMICKÉ KOTVY M12 | ks | 81.39 | POZINK | [7 empty] | 0 |  | 0
Z | 3.32 | viď výkres 2018012_KFA_DRS_D1_10.1_100_8704_00 | 00 | OCEĽOVÉ ZÁBRADLIE | Dočasná plošina pre imobilných | RÚRA 51/4, KOTEVNÉ PLATNE 150/150/10, CHEMICKÉ KOTVY M12 | ks | 93.14 | POZINK | [7 empty] | 0 |  | 0
Z | 4.1 | viď výkres 2018012_KFA_DRS_D1_10.1_100_8703_00 | 00 | OCEĽOVÁ BRÁNKA | MANTINEL | RÚRA 51/4, NAVAROVACIE PÁNTY | ks | 40.02 | POZINK |  | 2 | [5 empty] | 2 |  | 80.04 | rev19.8.2022
Z | 4.2 | viď výkres 2018012_KFA_DRS_D1_10.1_100_8703_00 | 00 | OCEĽOVÁ BRÁNKA | MANTINEL | RÚRA 51/4, NAVAROVACIE PÁNTY | ks | 40.02 | POZINK |  |  | 2 |  |  |  | 1 | 3 |  | 120.06 | rev19.8.2022
Z | 4.3 | viď výkres 2018012_KFA_DRS_D1_10.1_100_8703_00 | 00 | OCEĽOVÁ BRÁNKA | MANTINEL | RÚRA 51/4, NAVAROVACIE PÁNTY | ks | 40.02 | POZINK |  | 1 | 1 |  |  |  |  | 2 |  | 80.04 | rev19.8.2022
Z | 4.10 | viď výkres 2018012_KFA_DRS_D1_10.1_100_8704_00 | 00 | OCEĽOVÁ BRÁNKA | MANTINEL | RÚRA 51/4, NAVAROVACIE PÁNTY | ks | 150 | POZINK |  |  |  | 1 | 1 | 1 | 1 | 4 |  | 600
Z | 5.1 | viď výkres 2018012_KFA_DRS_D1_10.1_100_8705_00 | 00 | OCEĽOVÉ ZÁBRADLIE | OKRAJ TRIBÚNY | L50x50x5, PLATŇA 100x100x10, PLATŇA 100x55x10, CHEMICKÉ KOTVY | ks | 1035 | POZINK |  | 1 | 1 |  |  |  |  | 2 |  | 2070
[6 empty] | ŤAHOKOV | m2 |  | RAL 7030 |  | 62.22 | 62.22 | [5 empty] | 249 |  | DEMONTOVAŤ POČAS REALIZÁCIE II. III:ETAPY
Z | 5.2 | viď výkres 2018012_KFA_DRS_D1_10.1_100_8705_00 | 00 | OCEĽOVÉ ZÁBRADLIE | OKRAJ TRIBÚNY | L50x50x5, PLATŇA 100x100x10, PLATŇA 100x55x10, CHEMICKÉ KOTVY | ks | 1035 | POZINK |  | 1 | 1 |  |  |  |  | 2 |  | 2070 | DEMONTOVAŤ POČAS REALIZÁCIE II. III:ETAPY
[6 empty] | ŤAHOKOV | m2 |  | RAL 7030 |  | 62.22 | 62.22 | [5 empty] | 249
Z | 6.1 | viď výkres 2018012_KFA_DRS_D1_10.1_100_8705_00 | 00 | ÚNIKOVÉ SCHODISKO | MANTINEL | TRCTV 40x3, POROŠTOVÉ STUPNE, TRUBKA 51/3 | ks | 161 | POZINK |  | 2 | 2 |  |  |  |  | 4 |  | 644
Z | 6.2 |  | 00 | ÚNIKOVÉ SCHODISKO | MANTINEL | TRCTV 40x3, POROŠTOVÉ STUPNE, TRUBKA 51/3 | ks | 218.5 | POZINK |  | 1 | 1 |  |  |  |  | 2 |  | 437
Z | 6.5 | viď výkres 2018012_KFA_DRS_D1_10.1_100_8705_00 | 00 | ÚNIKOVÉ SCHODISKO | MANTINEL | TRCTV 40x3, POROŠTOVÉ STUPNE, TRUBKA 51/3 | ks | 161 | POZINK |  | 1 | 1 |  |  |  |  | 2 |  | 322
Z | 6.6 |  | 00 | ÚNIKOVÉ SCHODISKO | MANTINEL | TRCTV 40x3, POROŠTOVÉ STUPNE, TRUBKA 51/3 | ks | 219.7 | POZINK |  | 1 | 1 |  |  |  |  | 2 |  | 439.4
Z | 8.1 | viď výkres 2018012_KFA_DRS_D1_10.1_100_2000_00-Zák. oplot. _A_ a _C, 2018012_KFA_DRS_D1_10.1_100_2001_00-Zák. oplot. _B_,_D_,rohy | 01 | DIŠTANČNÝ PRVOK | TURNIKETY V OPLOTENÍ PROMENÁDY | HEA 140, PLATŇA 150x150x10, CHEMICKÉ KOTVY | ks | 6.9 | POZINK |  | 18 | 18 |  |  |  |  | 36 |  | 248.4 | R01 - úprava počtu pre tribúnu D
Z | 8.2 | viď výkres 2018012_KFA_DRS_D1_10.1_100_2000_00-Zák. oplot. _A_ a _C, 2018012_KFA_DRS_D1_10.1_100_2001_00-Zák. oplot. _B_,_D_,rohy | 01 | DIŠTANČNÝ PRVOK | TURNIKETY V OPLOTENÍ PROMENÁDY | HEA 140, PLATŇA 360x150x10, CHEMICKÉ KOTVY | ks | 9.75 | POZINK |  | 6 | 6 |  |  |  |  | 12 |  | 117 | R01 - úprava počtu pre tribúnu D
Z | 9 | viď. detail 9062 | 00 | OCEĽOVÝ PROFIL | DILATÁCIA TRIBÚNY - STRECHA | OCEĽOVÝ PROFIL HR. 1,5 MM, LEMUJÚCI DILATAČNÉ ŠPÁRY MEDZI TRAPEZOVÝMI PLECHMI KOTVENÝ DO OCEĽOVÝCH VäZNÍC, V KAŽDEJ DILATÁCIÍ TRIBÚNY SÚ DVA KUSY | bm |  | BIELA FARBA / RAL 9010 |  | 46 | 46 |  |  |  |  | 92
Z | 10 | viď výkres 2018012_KFA_DRS_D1_10.1_100_8706_00 | 00 | OCEĽ. RAMPA | ROHY "CD" "AD" | viď výkres 2018012_KFA_DRS_D1_10.1_100_8706_00 | ks | 1100 | HLINÍK | [5 empty] | 1 | 1 | 2 |  | 2200
[11 empty] | CELKOVÁ HMOTNOSŤ | [7 empty] | 11380.2759
POZNÁMKY:
Zhotoviteľ je povinný pred objednaním konštrukcií prekontrolovať skutočné rozmery na stavbe.