## Zámočníky
HESCON s.r.o. NÁMESTIE SV. ANNY 20C/7269 911 01 TRENČÍN Tel.č.: +421 (0)32 6513 700 WEB: www.hescon.sk
SO 10.1_Futbalový štadión I. až III. etapa - Výkaz oplotenia a brán v oplotení
Projekt: |  | Košicka futbalová aréna
Stupeň: |  | Projekt pre realizáciu stavby
Objekt: |  | SO 10.1_Futbalový štadión I. až III. etapa
Dátum: |  | 12/2018
Revízia: |  | 03 - 19.8.2022 Úpravy, zmeny a doplnenia dokumentácie pre účely realizácie diela II. a III. Etapy
Kód | Označenie | Grafická schéma | Revízia | Názov výrobku | Orientačné umiestnenie v objekte | Technická špecifikácia | Merná jednotka (mj) | Povrchová úprava/farba | Tribúna B, Etapa II | Tribúna D, Etapa II | Roh AB, Etapa III | Roh BC, Etapa III | Roh CD, Etapa III | Roh AD, Etapa III | Celkové množstvo | Poznámka
Z | 7.1 | viď výkres 2018012_KFA_DRS_D1_10.1_100_8801_00 | 00 | OPLOTENIE | HORNÝ PERIMETER TRIBÚNY | STĹPIK 80x60x2,5 mm, PLATŇA 200x200x10 mm + 4ks CHEMICKÉ KOTVY, PANELY VÝŠKY 2430 mm , OKO 200x50 mm, ØDRôTOV - VODOROVNÉ 2x8 mm, ZVISLÉ 6mm | ks | RAL 9010 | 8 | 8 | 1 | 1 | 1 | 1 | 20
Z | 7.2 | viď výkres 2018012_KFA_DRS_D1_10.1_100_8801_00 | 00 | OPLOTENIE | HORNÝ PERIMETER TRIBÚNY | STĹPIK 80x60x2,5 mm, PLATŇA 200x200x10 mm + 4ks CHEMICKÉ KOTVY, PANELY VÝŠKY 2430 mm , OKO 200x50 mm, ØDRôTOV - VODOROVNÉ 2x8 mm, ZVISLÉ 6mm | ks | RAL 9010 | 2 | 2 |  |  |  |  | 4
Z | 7.3 | viď výkres 2018012_KFA_DRS_D1_10.1_100_8801_00 | 00 | OPLOTENIE | HORNÝ PERIMETER TRIBÚNY | STĹPIK 80x60x2,5 mm, PLATŇA 200x200x10 mm + 4ks CHEMICKÉ KOTVY, PANELY VÝŠKY 2430 mm , OKO 200x50 mm, ØDRôTOV - VODOROVNÉ 2x8 mm, ZVISLÉ 6mm | ks | RAL 9010 | 1 | 1 |  |  |  |  | 2
Z | 7.4 | viď výkres 2018012_KFA_DRS_D1_10.1_100_8801_00 | 00 | OPLOTENIE | HORNÝ PERIMETER TRIBÚNY | STĹPIK 80x60x2,5 mm, PLATŇA 200x200x10 mm + 4ks CHEMICKÉ KOTVY, PANELY VÝŠKY 2430 mm , OKO 200x50 mm, ØDRôTOV - VODOROVNÉ 2x8 mm, ZVISLÉ 6mm | ks | RAL 9010 | 2 | 2 |  |  |  |  | 4
Z | 7.5 | viď výkres 2018012_KFA_DRS_D1_10.1_100_8801_00 | 00 | OPLOTENIE | HORNÝ PERIMETER TRIBÚNY | STĹPIK 80x60x2,5 mm, PLATŇA 200x200x10 mm + 4ks CHEMICKÉ KOTVY, PANELY VÝŠKY 2430 mm , OKO 200x50 mm, ØDRôTOV - VODOROVNÉ 2x8 mm, ZVISLÉ 6mm | ks | RAL 9010 |  |  | 1 | 1 | 1 | 1 | 4
Z | 7.6 | viď výkres 2018012_KFA_DRS_D1_10.1_100_8801_00 | 00 | OPLOTENIE | HORNÝ PERIMETER TRIBÚNY | STĹPIK 80x60x2,5 mm, PLATŇA 200x200x10 mm + 4ks CHEMICKÉ KOTVY, PANELY VÝŠKY 2430 mm , OKO 200x50 mm, ØDRôTOV - VODOROVNÉ 2x8 mm, ZVISLÉ 6mm | ks | RAL 9010 |  |  | 1 | 1 | 1 | 1 | 4
Z | 7.11 | viď výkres 2018012_KFA_DRS_D1_10.1_100_8803_00 | 00 | OPLOTENIE | SEKTOR HOSTÍ II.ETAPA | STĹPIK 80x60x2,5 mm, PLATŇA 200x200x10 mm + 4ks CHEMICKÉ KOTVY, PLETIVO NAVÁRANÉ DO VNÚTRA RÁMU(40x40x2) NA STRED, OKO 200x50 mm, ØDRôTOV - VODOROVNÉ 2x8 mm, ZVISLÉ 6mm | ks | RAL 7030 | 1 | 1 |  |  |  |  | 2 | SEKTOR DOMÁCI JE UVAŽOVANÝ AKO MOBILNÉ OPLOTENIE , BUDE MONTOVANÉ V PRÍPADE NUTNOSTI
Z | 7.12 | viď výkres 2018012_KFA_DRS_D1_10.1_100_8804_00 | 00 | OPLOTENIE | SEKTOR HOSTÍ II.ETAPA | STĹPIK 80x60x2,5 mm, PLATŇA 200x200x10 mm + 4ks CHEMICKÉ KOTVY, PLETIVO NAVÁRANÉ DO VNÚTRA RÁMU(40x40x2) NA STRED, OKO 200x50 mm, ØDRôTOV - VODOROVNÉ 2x8 mm, ZVISLÉ 6mm | ks | RAL 7030 | 1 | 1 |  |  |  |  | 2 | SEKTOR DOMÁCI JE UVAŽOVANÝ AKO MOBILNÉ OPLOTENIE , BUDE MONTOVANÉ V PRÍPADE NUTNOSTI
Z | 7.13 | viď výkres 2018012_KFA_DRS_D1_10.1_100_8804_00 | 00 | OPLOTENIE | SEKTOR HOSTÍ II.ETAPA | STĹPIK 80x60x2,5 mm, PLATŇA 200x200x10 mm + 4ks CHEMICKÉ KOTVY, PLETIVO NAVÁRANÉ DO VNÚTRA RÁMU(40x40x2) NA STRED, OKO 200x50 mm, ØDRôTOV - VODOROVNÉ 2x8 mm, ZVISLÉ 6mm | ks | RAL 7030 | 1 | 1 |  |  |  |  | 2 | SEKTOR DOMÁCI JE UVAŽOVANÝ AKO MOBILNÉ OPLOTENIE , BUDE MONTOVANÉ V PRÍPADE NUTNOSTI
Z | 7.14 | viď výkres 2018012_KFA_DRS_D1_10.1_100_8803_00 | 00 | OPLOTENIE | SEKTOR HOSTÍ II.ETAPA | STĹPIK 80x60x2,5 mm, PLATŇA 200x200x10 mm + 4ks CHEMICKÉ KOTVY, PLETIVO NAVÁRANÉ DO VNÚTRA RÁMU(40x40x2) NA STRED, OKO 200x50 mm, ØDRôTOV - VODOROVNÉ 2x8 mm, ZVISLÉ 6mm | ks | RAL 7030 | 1 | 1 |  |  |  |  | 2 | SEKTOR DOMÁCI JE UVAŽOVANÝ AKO MOBILNÉ OPLOTENIE , BUDE MONTOVANÉ V PRÍPADE NUTNOSTI
Z | 7.15 | viď výkres 2018012_KFA_DRS_D1_10.1_100_8803_00 | 00 | OPLOTENIE | SEKTOR HOSTÍ II.ETAPA | STĹPIK 80x60x2,5 mm, PLATŇA 200x200x10 mm + 4ks CHEMICKÉ KOTVY, PLETIVO NAVÁRANÉ DO VNÚTRA RÁMU(40x40x2) NA STRED, OKO 200x50 mm, ØDRôTOV - VODOROVNÉ 2x8 mm, ZVISLÉ 6mm | ks | RAL 7030 | 1 | 1 |  |  |  |  | 2 | SEKTOR DOMÁCI JE UVAŽOVANÝ AKO MOBILNÉ OPLOTENIE , BUDE MONTOVANÉ V PRÍPADE NUTNOSTI
Z | 7.16 | viď výkres 2018012_KFA_DRS_D1_10.1_100_8805_00 | 00 | OPLOTENIE | ODDELENIE SEKTORU HOSTÍ V II.ETAPE | STĹPIK 120x60x2,5 mm, PLATŇA 200x100x10 mm + 2ks CHEMICKÉ KOTVY, PANELY VÝŠKY 3000 mm , OKO 200x50 mm, ØDRôTOV - VODOROVNÉ 2x6 mm, ZVISLÉ 5mm | ks | RAL 7016 | 1 | 1 |  |  |  |  | 2 | SEKTOR DOMÁCI JE UVAŽOVANÝ AKO MOBILNÉ OPLOTENIE , BUDE MONTOVANÉ V PRÍPADE NUTNOSTI
Z | 7.17 | viď výkres 2018012_KFA_DRS_D1_10.1_100_8805_00 | 00 | OPLOTENIE | OPLOTENIE PROMENÁDY POD TRIBÚNAMI | STĹPIK 120x60x2,5 mm, PLATŇA 200x100x10 mm + 2ks CHEMICKÉ KOTVY, PANELY VÝŠKY 3000 mm , OKO 200x50 mm, ØDRôTOV - VODOROVNÉ 2x6 mm, ZVISLÉ 5mm | ks | RAL 7016 | 1 | 1 |  |  |  |  | 2 | SEKTOR DOMÁCI JE UVAŽOVANÝ AKO MOBILNÉ OPLOTENIE , BUDE MONTOVANÉ V PRÍPADE NUTNOSTI
Z | 7.18 | viď výkres 2018012_KFA_DRS_D1_10.1_100_8805_00 | 00 | OPLOTENIE | OPLOTENIE PROMENÁDY POD TRIBÚNAMI | STĹPIK 120x60x2,5 mm, PLATŇA 200x100x10 mm + 2ks CHEMICKÉ KOTVY, PANELY VÝŠKY 3000 mm , OKO 200x50 mm, ØDRôTOV - VODOROVNÉ 2x6 mm, ZVISLÉ 5mm | ks | RAL 7016 | 3 | 3 |  |  |  |  | 6
Z | 7.19 | viď výkres 2018012_KFA_DRS_D1_10.1_100_8805_00 | 00 | OPLOTENIE | OPLOTENIE PROMENÁDY POD TRIBÚNAMI | STĹPIK 120x60x2,5 mm, PLATŇA 200x100x10 mm + 2ks CHEMICKÉ KOTVY, PANELY VÝŠKY 3000 mm , OKO 200x50 mm, ØDRôTOV - VODOROVNÉ 2x6 mm, ZVISLÉ 5mm | ks | RAL 7016 | 1 | 1 |  |  |  |  | 2
Z | 7.20 | viď výkres 2018012_KFA_DRS_D1_10.1_100_8805_00 | 00 | OPLOTENIE | OPLOTENIE PROMENÁDY POD TRIBÚNAMI | STĹPIK 120x60x2,5 mm, PLATŇA 200x100x10 mm + 2ks CHEMICKÉ KOTVY, PANELY VÝŠKY 3000 mm , OKO 200x50 mm, ØDRôTOV - VODOROVNÉ 2x6 mm, ZVISLÉ 5mm | ks | RAL 7016 | 1 | 1 |  |  |  |  | 2
Z | 7.21 | viď výkres 2018012_KFA_DRS_D1_10.1_100_8805_00 | 00 | OPLOTENIE | OPLOTENIE PROMENÁDY POD TRIBÚNAMI | STĹPIK 120x60x2,5 mm, PLATŇA 200x100x10 mm + 2ks CHEMICKÉ KOTVY, PANELY VÝŠKY 3000 mm , OKO 200x50 mm, ØDRôTOV - VODOROVNÉ 2x6 mm, ZVISLÉ 5mm | ks | RAL 7016 |  |  | 1 | 1 | 1 | 1 | 4
Z | 7.22 | viď výkres 2018012_KFA_DRS_D1_10.1_100_8806_00 | 00 | OPLOTENIE | OPLOTENIE PROMENÁDY POD TRIBÚNAMI | STĹPIK 120x60x2,5 mm, PLATŇA 200x100x10 mm + 2ks CHEMICKÉ KOTVY, PANELY VÝŠKY 3000 mm , OKO 200x50 mm, ØDRôTOV - VODOROVNÉ 2x6 mm, ZVISLÉ 5mm | ks | RAL 7016 |  |  | 1 | 1 | 1 | 1 | 4
Z | 7.23 | viď výkres 2018012_KFA_DRS_D1_10.1_100_8806_00 | 01 | OPLOTENIE | OPLOTENIE PROMENÁDY POD TRIBÚNAMI | STĹPIK 120x60x2,5 mm, PLATŇA 200x100x10 mm + 2ks CHEMICKÉ KOTVY, PANELY VÝŠKY 3000 mm , OKO 200x50 mm, ØDRôTOV - VODOROVNÉ 2x6 mm, ZVISLÉ 5mm | ks | RAL 7016 | 2 | 2 |  |  |  |  | 4
Z | 7.24 | viď výkres 2018012_KFA_DRS_D1_10.1_100_8806_00 | 01 | OPLOTENIE | OPLOTENIE PROMENÁDY POD TRIBÚNAMI | STĹPIK 120x60x2,5 mm, PLATŇA 200x100x10 mm + 2ks CHEMICKÉ KOTVY, PANELY VÝŠKY 3000 mm , OKO 200x50 mm, ØDRôTOV - VODOROVNÉ 2x6 mm, ZVISLÉ 5mm | ks | RAL 7016 | 2 | 2 |  |  |  |  | 4
Z | 7.25 | viď výkres 2018012_KFA_DRS_D1_10.1_100_8806_00 | 01 | OPLOTENIE | OPLOTENIE PROMENÁDY POD TRIBÚNAMI | RÁM 100x60x2,5 mm, PLATŇA 200x100x10 mm + 2ks CHEMICKÉ KOTVY, PANEL VÝŠKY 650 mm , OKO 200x50 mm, ØDRôTOV - VODOROVNÉ 2x6 mm, ZVISLÉ 5mm | ks | RAL 7016 | 3 | 3 |  |  |  |  | 6
Z | 7.27 | viď výkres 2018012_KFA_DRS_D1_10.1_100_8807_00 | 01 | OPLOTENIE | ODDELENIE SEKTORU HOSTÍ V I.ETAPE | STĹPIK 120x60x2,5 mm, PLATŇA 200x100x10 mm + 2ks CHEMICKÉ KOTVY, PANELY VÝŠKY 3000 mm , OKO 200x50 mm, ØDRôTOV - VODOROVNÉ 2x6 mm, ZVISLÉ 5mm | ks | RAL 7016 |  |  |  | 1 | 1 |  | 2 | Na tribúne A sa nachádza 1ks ktorý PO ZREALIZOVANÍ II. ETAPY bude PRESUNUTÝ A POUŽITÝ V II.ETAPE (TRIBÚNA "D")
Z | 7.28 | viď výkres 2018012_KFA_DRS_D1_10.1_100_8808_00 | 01 | OPLOTENIE | OPLOTENIE PROMENÁDY POD TRIBÚNAMI | STĹPIK 120x60x2,5 mm, PLATŇA 200x100x10 mm + 2ks CHEMICKÉ KOTVY, PANELY VÝŠKY 3000 mm , OKO 200x50 mm, ØDRôTOV - VODOROVNÉ 2x6 mm, ZVISLÉ 5mm | ks | RAL 7016 |  |  | 1 | 1 | 1 | 1 | 4
Z | 7.29 | viď výkres 2018012_KFA_DRS_D1_10.1_100_8808_00 | 01 | OPLOTENIE | OPLOTENIE PROMENÁDY POD TRIBÚNAMI | STĹPIK 120x60x2,5 mm, PLATŇA 200x100x10 mm + 2ks CHEMICKÉ KOTVY, PANELY VÝŠKY 3000 mm , OKO 200x50 mm, ØDRôTOV - VODOROVNÉ 2x6 mm, ZVISLÉ 5mm | ks | RAL 7016 |  |  | 1 | 1 | 1 | 1 | 4
Z | 7.30 | viď výkres 2018012_KFA_DRS_D1_10.1_100_8808_00 | 01 | OPLOTENIE | OPLOTENIE PROMENÁDY POD TRIBÚNAMI | STĹPIK 120x60x2,5 mm, PLATŇA 200x100x10 mm + 2ks CHEMICKÉ KOTVY, PANELY VÝŠKY 3000 mm , OKO 200x50 mm, ØDRôTOV - VODOROVNÉ 2x6 mm, ZVISLÉ 5mm | ks | RAL 7016 |  | 1 |  |  |  |  | 1
ZB | 1.1 | viď výkres 2018012_KFA_DRS_D1_10.1_100_8806_00 | 00 | BRÁNA V OPLOTENÍ | OPLOTENIE PROMENÁDY POD TRIBÚNAMI | RÁM 100x60x3 mm, PLATŇA 200x100x10 mm + 2ks CHEMICKÉ KOTVY, PLETIVO NAVÁRANÉ DO VNÚTRA RÁMU(60x40x2) NA STRED, OKO 200x50 mm, ØDRôTOV - VODOROVNÉ 2x6 mm, ZVISLÉ 5mm | ks | RAL 7016 | 3 | 3 |  |  |  |  | 6 | BRÁNA NAPOJENÁ NA EPS
ZB | 1.2 | viď výkres 2018012_KFA_DRS_D1_10.1_100_8806_00 | 00 | BRÁNA V OPLOTENÍ | OPLOTENIE PROMENÁDY POD TRIBÚNAMI | RÁM 100x60x3 mm, PLATŇA 200x100x10 mm + 2ks CHEMICKÉ KOTVY, PLETIVO NAVÁRANÉ DO VNÚTRA RÁMU(60x40x2) NA STRED, OKO 200x50 mm, ØDRôTOV - VODOROVNÉ 2x6 mm, ZVISLÉ 5mm | ks | RAL 7016 | 3 | 3 |  |  |  |  | 6 | BRÁNA NAPOJENÁ NA EPS
ZB | 2 | viď výkres 2018012_KFA_DRS_D1_10.1_100_8807_00 | 00 | BRÁNA V OPLOTENÍ | OPLOTENIE PROMENÁDY POD TRIBÚNAMI | STĹPIK 100x100x6 mm, PLATŇA 200x200x10 mm + 2ks CHEMICKÉ KOTVY, PLETIVO NAVÁRANÉ DO VNÚTRA RÁMU(60x40x2) NA STRED, OKO 200x50 mm, ØDRôTOV - VODOROVNÉ 2x6 mm, ZVISLÉ 5mm | ks | RAL 7016 |  |  | 1 | 1 | 1 | 1 | 4 | ZÁMKY PODĽA PREVÁDZKOVÝCH POŽIADAVIEK
ZB | 3 | viď výkres 2018012_KFA_DRS_D1_10.1_100_8806_00 | 01 | BRÁNA V OPLOTENÍ | OPLOTENIE PROMENÁDY POD TRIBÚNAMI | STĹPIK 100x100x6 mm, PLETIVO NAVÁRANÉ DO VNÚTRA RÁMU(60x40x2) NA STRED, OKO 200x50 mm, ØDRôTOV - VODOROVNÉ 2x6 mm, ZVISLÉ 5mm | ks | RAL 7016 | 2 | 2 |  |  |  |  | 4 | ZÁMKY PODĽA PREVÁDZKOVÝCH POŽIADAVIEK
POZNÁMKY:
Zhotoviteľ je povinný pred objednaním konštrukcií prekontrolovať skutočné rozmery na stavbe.