## Arkusz1
babiec
ZESTAWIENIE MATERIAŁÓW
Sieć
| 1 | Tuleja PE DN110 z kołnierzem DN100 | szt. | 2
| 2 | Trójnik żeliwny kołnieżowy DN100 | szt. | 1
| 3 | zasuwa żeliwna kołnierzowa Z-100 PN16 | szt. | 1
| 4 | Obudowa zasuwy DN100 | szt. | 1
| 5 | Rura PE DN110 SDR17 PN 10 | m | 571
| 6 | Kolano doczołowe lub elektooporowe PE 110 90° PN10 | szt. | 3
| 7 | Kolano doczołowe lub elektooporowe PE 110 30° PN10 | szt. | 3
| 8 | Rura osłonowa do przewiertu PE 180x16,4 | m | 10
| 9 | płozy dystansowe BR wys. 15mm, 10 el. / obwód | obw. | 10
| 10 | manszeta uszczelniająca gumowa DN110/180 | szt. | 2
| 11 | Trójnik doczołowy lub elektrooporowy PE 110/90, 90° PN10 | szt. | 1
| 12 | Tuleja PE DN90 z kołnierzem DN80 | szt. | 1
| 13 | Zasuwa żeliwna kołnierzowa Z-80 PN16 | szt. | 1
| 14 | Obudowa zasuwy DN80 | szt. | 1
| 15 | Skrzynka do zasuwy | szt. | 2
| 16 | Króciec dwukołnierzowy DN80 PN10 L=1000mm | szt. | 1
| 17 | Kolano kołnierzowe stopowe DN80 PN10 | szt. | 1
| 18 | Hydrant nadziemny DN80 PN10 | szt. | 1
Przyłącze
| 1 | Redukcja PE 110/40 | szt. | 1
| 2 | Rura PE DN40 SDR17 PN 10 | m | 30
| 3 | Zasuwa DN40 do przyłączy, dwustronne złącze ISO | szt. | 1
| 4 | Obudowa teleskopowa do zasuw | szt. | 1
| 5 | skrzynka do zasuwy | szt. | 1
| 6 | konsola wodomierza | szt. | 1
| 7 | zawór M83 Ø20 | szt. | 2
| 8 | zawór antyskażeniowy EA Ø20 | szt. | 1
| 9 | filtr siatkowy Ø20 | szt. | 1