## Arkusz1
września
ZESTAWIENIE MATERIAŁÓW
Sieć
| 1 | Tuleja PE DN110 z kołnierzem DN100 | szt. | 2
| 2 | Trójnik żeliwny kołnieżowy DN100 | szt. | 1
| 2 | Rura PE DN110 SDR17 PN 10 | m | 310
| 3 | Kolano doczołowe lub elektooporowe PE 110 45° PN10 | szt. | 2
| 4 | Kolano doczołowe lub elektooporowe PE 110 20° PN10 | szt. | 1
| 5 | Rura osłonowa do przewiertu PE 180x16,4 | m | 5.5
| 6 | płozy dystansowe BR wys. 15mm, 10 el. / obwód | obw. | 6
| 7 | manszeta uszczelniająca gumowa DN110/180 | szt. | 2
| 9 | Redukcja PE 110/90 | szt. | 1
| 10 | Tuleja PE DN90 z kołnierzem DN80 | szt. | 1
| 11 | Zasuwa żeliwna kołnierzowa Z-80 PN16 | szt. | 1
| 12 | Obudowa zasuwy DN80 | szt. | 1
| 13 | Skrzynka do zasuwy | szt. | 1
| 14 | Króciec dwukołnierzowy DN80 PN10 L=1000mm | szt. | 1
| 15 | Kolano kołnierzowe stopowe DN80 PN10 | szt. | 1
| 16 | Hydrant nadziemny DN80 PN10 | szt. | 1
Przyłącze
| 1 | Nawiertka do przyłączy typowa 110/40 | szt. | 1
| 2 | Obudowa teleskopowa do zasuw | szt. | 1
| 3 | skrzynka do zasuwy | szt. | 1
| 4 | Rura PE DN40 SDR17 PN 10 | m | 30
| 5 | konsola wodomierza | szt. | 1
| 6 | zawór M83 Ø20 | szt. | 2
| 7 | zawór antyskażeniowy EA Ø20 | szt. | 1
| 8 | filtr siatkowy Ø20 | szt. | 1