## Rekapitulácia stavby (hidden)
Export Komplet | [28 empty] | 2.0 | [6 empty] | False | True | {5b862709-ffc8-4c08-9bb1-df8bcfc7b50a}
[20 empty] | >> skryté stĺpce << | [14 empty] | 0,001 | 20
[35 empty] | 0,001 | 20
|  | REKAPITULÁCIA STAVBY | [18 empty] | v --- nižšie sa nachádzajú doplnkové a pomocné údaje k zostavám --- v | [13 empty] | 0,001
|  | Kód: |  |  |  |  | MILO7 | [27 empty] | 0,001
|  | Stavba: |  |  |  |  | Výkaz výmer I. etapa č. 7 - chodník ul. Jesenského medzi ul. Opatovská a ul. Hlinku - vpravo | [27 empty] | 0,001
|  | JKSO: | [13 empty] | KS: | [18 empty] | 0,001
|  | Miesto: |  |  |  |  | Žiar nad Hronom | [8 empty] | Dátum: |  | 4. 3. 2019 | [16 empty] | 0,001
0,001
|  | Objednávateľ: | [13 empty] | IČO: | [18 empty] | 0,001
|  |  | Mesto Žiar nad Hronom | [12 empty] | IČ DPH: | [18 empty] | 0,001
0,001
|  | Zhotoviteľ: | [13 empty] | IČO: | [18 empty] | 0,001
[16 empty] | IČ DPH: | [18 empty] | 0,001
False
|  | Projektant: | [13 empty] | IČO: | [18 empty] | False
[16 empty] | IČ DPH: | [18 empty] | True
0,01
|  | Spracovateľ: | [13 empty] | IČO: | [18 empty] | 0,01
[16 empty] | IČ DPH: | [18 empty] | True
Poznámka:
|  | Cena bez DPH | [13 empty] | 0
[8 empty] | Sadzba dane |  |  | Základ dane |  |  |  |  | Výška dane
|  | DPH |  | základná |  |  |  | 20% |  |  | 0 |  |  |  |  | 0
|  |  |  | znížená |  |  |  | 20% |  |  | 0 |  |  |  |  | 0
|  |  |  | zákl. prenesená |  |  |  | 20% |  |  | 0 |  |  |  |  | 0
|  |  |  | zníž. prenesená |  |  |  | 20% |  |  | 0 |  |  |  |  | 0
|  |  |  | nulová |  |  |  | 0% |  |  | 0 |  |  |  |  | 0
|  | Cena s DPH | [6 empty] | v |  |  | EUR |  |  |  | 0
|  | Projektant | [11 empty] | Spracovateľ
|  | Dátum a podpis: | [7 empty] | Pečiatka |  |  |  | Dátum a podpis: |  |  | Pečiatka
|  | Objednávateľ | [11 empty] | Zhotoviteľ
|  | Dátum a podpis: | [7 empty] | Pečiatka |  |  |  | Dátum a podpis: |  |  | Pečiatka
REKAPITULÁCIA OBJEKTOV STAVBY
| Kód: | [6 empty] | MILO7
| Stavba: | [6 empty] | Výkaz výmer I. etapa č. 7 - chodník ul. Jesenského medzi ul. Opatovská a ul. Hlinku - vpravo
| Miesto: | [6 empty] | Žiar nad Hronom | [6 empty] | Dátum: |  | 4. 3. 2019
| Objednávateľ: | [6 empty] | Mesto Žiar nad Hronom | [6 empty] | Projektant: | [5 empty] | Informatívne údaje z listov zákaziek
| Zhotoviteľ: | [13 empty] | Spracovateľ:
| Kód |  |  |  | Popis | [7 empty] | Cena bez DPH [EUR] |  |  |  |  | Cena s DPH [EUR] | Typ |  | z toho Materiál [EUR] | z toho Montáž [EUR] | z toho Ostat. náklady [EUR] | DPH [EUR] | Normohodiny [h] | DPH základná [EUR] | DPH znížená [EUR] | DPH základná prenesená [EUR] | DPH znížená prenesená [EUR] | Základňa DPH základná | Základňa DPH znížená | Základňa DPH zákl. prenesená | Základňa DPH zníž. prenesená | Základňa DPH nulová
| Náklady z rozpočtov | [11 empty] | 0 |  |  |  |  | 0 |  |  | 0 | 0 | 0 | 0 | 50.6265 | 0 | 0 | 0 | 0 | 0 | 0 | 0 | 0 | 0 | D | 0 |  | IMPORT | {5b862709-ffc8-4c08-9bb1-df8bcfc7b50a} | {00000000-0000-0000-0000-000000000000}
/ |  | MILO7 |  |  |  | Výkaz výmer I. etapa č. 7 - chodník ul. Jesenského medzi ul. Opatovská a ul. Hlinku - vpravo | [6 empty] | 0 |  |  |  |  | 0 | STA |  | 0 | 0 | 0 | 0 | 50.6265 | 0 | 0 | 0 | 0 | 0 | 0 | 0 | 0 | 0 |  | 1 | ###NOINSERT### | IMPORT | {5b862709-ffc8-4c08-9bb1-df8bcfc7b50a} | {00000000-0000-0000-0000-000000000000}

## MILO7 - Výkaz výmer I. et...
[10 empty] | >> skryté stĺpce << | [12 empty] | {5b862709-ffc8-4c08-9bb1-df8bcfc7b50a}
0
| KRYCÍ LIST ROZPOČTU | [9 empty] | v --- nižšie sa nachádzajú doplnkové a pomocné údaje k zostavám --- v | [11 empty] | False
Stavba:
Výkaz výmer I. etapa č. 7 - chodník ul. Jesenského medzi ul. Opatovská a ul. Hlinku - vpravo
| JKSO: |  |  |  |  | KS:
| Miesto: |  | Žiar nad Hronom |  |  | Dátum: | 2019-03-25
| Objednávateľ: |  |  |  |  | IČO:
|  | Mesto Žiar nad Hronom |  |  |  | IČ DPH:
| Zhotoviteľ: |  |  |  |  | IČO: | 0
[6 empty] | IČ DPH: | 0
| Projektant: |  |  |  |  | IČO:
IČ DPH:
| Spracovateľ: |  |  |  |  | IČO:
IČ DPH:
Poznámka:
| Náklady z rozpočtu | [6 empty] | 0
|  | Materiál | [5 empty] | 0
|  | Montáž | [5 empty] | 0
| Ostatné náklady | [6 empty] | 0
| Cena bez DPH | [6 empty] | 0
|  |  | Základ dane |  |  | Sadzba dane |  | Výška dane
| DPH | základná | 0 |  |  | 20% |  | 0
|  | znížená | 0 |  |  | 20% |  | 0
|  | zákl. prenesená | 0 |  |  | 20% |  | 0
|  | zníž. prenesená | 0 |  |  | 20% |  | 0
|  | nulová | 0 |  |  | 0% |  | 0
| Cena s DPH |  |  | v | EUR |  |  | 0
| Projektant |  |  | Spracovateľ
| Dátum a podpis: |  | Pečiatka | Dátum a podpis: |  |  | Pečiatka
| Objednávateľ |  |  | Zhotoviteľ
| Dátum a podpis: |  | Pečiatka | Dátum a podpis: |  |  | Pečiatka
REKAPITULÁCIA ROZPOČTU
Stavba:
Výkaz výmer I. etapa č. 7 - chodník ul. Jesenského medzi ul. Opatovská a ul. Hlinku - vpravo
Miesto: |  |  | Žiar nad Hronom |  |  | Dátum: | 2019-03-25
Objednávateľ: |  |  | Mesto Žiar nad Hronom |  |  | Projektant:
Zhotoviteľ: | [5 empty] | Spracovateľ:
Kód dielu - Popis | [5 empty] | Materiál [EUR] | Montáž [EUR] | Cena celkom [EUR]
1) Náklady z rozpočtu | [5 empty] | 0 | 0 | 0 | [15 empty] | -1
| HSV - Práce a dodávky HSV |  |  |  |  | 0 | 0 | 0
| 1 - Zemné práce |  |  |  |  | 0 | 0 | 0
| 5 - Komunikácie |  |  |  |  | 0 | 0 | 0
| 8 - Rúrové vedenie |  |  |  |  | 0 | 0 | 0
| 9 - Ostatné konštrukcie a práce-búranie |  |  |  |  | 0 | 0 | 0
| 99 - Presun hmôt HSV |  |  |  |  | 0 | 0 | 0
2) Ostatné náklady | [7 empty] | 0 |  |  |  | DPH
Celkové náklady za stavbu 1) + 2) | [7 empty] | 0
ROZPOČET
Stavba:
Výkaz výmer I. etapa č. 7 - chodník ul. Jesenského medzi ul. Opatovská a ul. Hlinku - vpravo
Miesto: |  |  | Žiar nad Hronom |  |  | Dátum: | 2019-03-25
Objednávateľ: |  |  | Mesto Žiar nad Hronom |  |  | Projektant:
Zhotoviteľ: | [5 empty] | Spracovateľ:
PČ | Typ | Kód | Popis | MJ | Množstvo | J. materiál [EUR] | J. montáž [EUR] | Cena celkom [EUR] | Cenová sústava |  |  | DPH | J.cena [EUR] | Materiál celkom [EUR] | Montáž celkom [EUR] | J. Nh [h] | Nh celkom [h] | J. hmotnosť [t] | Hmotnosť celkom [t] | J. suť [t] | Suť Celkom [t]
Náklady z rozpočtu | [7 empty] | 0 | [5 empty] | 0 | 0 |  | 50.6265 |  | 32.531 |  | 22.932 |  | D | -1 | [7 empty] | 0
| D | HSV | Práce a dodávky HSV |  |  |  |  | 0 | [5 empty] | 0 | 0 |  | 50.6265 |  | 32.531 |  | 22.932 | 1 | D | 0 | ROZPOCET | [6 empty] | 0
| D | 1 | Zemné práce |  |  |  |  | 0 | [5 empty] | 0 | 0 |  | 12.87 |  | 0 |  | 22.932 | 1 | D | 1 | ROZPOCET | [6 empty] | 0
1 | K | 113107241 | Odstránenie krytu v ploche nad 200 m2 asfaltového, hr. vrstvy do 50 mm, -0,09800t | m2 | 234 | 0 | 0 | 0 | CS CENEKON 2019 01 |  |  | znížená | 0 | 0 | 0 | 0.055 | 12.87 | 0 | 0 | 0.098 | 22.932 | 4 | K | 2 | ROZPOCET | 0 | 0 | 0 | 0 | 0 | 2 | 0 | 4 | 1097954247
| D | 5 | Komunikácie |  |  |  |  | 0 | [5 empty] | 0 | 0 |  | 17.0867 |  | 30.4598 |  | 0 | 1 | D | 1 | ROZPOCET | [6 empty] | 0
2 | K | 573231107 | Postrek asfaltový spojovací bez posypu kamenivom z cestnej emulzie v množstve 0,50 kg/m2 | m2 | 234 | 0 | 0 | 0 | CS CENEKON 2019 01 |  |  | znížená | 0 | 0 | 0 | 0.00202 | 0.47268 | 0.00051 | 0.11934 | 0 | 0 | 4 | K | 2 | ROZPOCET | 0 | 0 | 0 | 0 | 0 | 2 | 0 | 4 | 1296283012
3 | K | 577144111 | Asfaltový betón vrstva obrusná AC 8 O v pruhu š. do 3 m z nemodifik. asfaltu tr. II, po zhutnení hr. 50 mm | m2 | 234 | 0 | 0 | 0 | CS CENEKON 2019 01 |  |  | znížená | 0 | 0 | 0 | 0.071 | 16.614 | 0.12966 | 30.3404 | 0 | 0 | 4 | K | 2 | ROZPOCET | 0 | 0 | 0 | 0 | 0 | 2 | 0 | 4 | 682749395
| D | 8 | Rúrové vedenie |  |  |  |  | 0 | [5 empty] | 0 | 0 |  | 18.165 |  | 2.0712 |  | 0 | 1 | D | 1 | ROZPOCET | [6 empty] | 0
4 | K | 899231111 | Výšková úprava uličného vstupu alebo vpuste do 200 mm zvýšením mreže | ks | 5 | 0 | 0 | 0 | CS CENEKON 2019 01 |  |  | znížená | 0 | 0 | 0 | 3.633 | 18.165 | 0.41424 | 2.0712 | 0 | 0 | 4 | K | 2 | ROZPOCET | 0 | 0 | 0 | 0 | 0 | 2 | 0 | 4 | -600674937
| D | 9 | Ostatné konštrukcie a práce-búranie |  |  |  |  | 0 | [5 empty] | 0 | 0 |  | 1.2036 |  | 0 |  | 0 | 1 | D | 1 | ROZPOCET | [6 empty] | 0
5 | K | 919735111 | Rezanie existujúceho asfaltového krytu alebo podkladu hĺbky do 50 mm | m | 1.5 | 0 | 0 | 0 | CS CENEKON 2019 01 |  |  | znížená | 0 | 0 | 0 | 0.145 | 0.2175 | 0 | 0 | 0 | 0 | 4 | K | 2 | ROZPOCET | 0 | 0 | 0 | 0 | 0 | 2 | 0 | 4 | 807667681
6 | K | 979082213 | Vodorovná doprava sutiny so zložením a hrubým urovnaním na vzdialenosť do 1 km | t | 22.932 | 0 | 0 | 0 | CS CENEKON 2019 01 |  |  | znížená | 0 | 0 | 0 | 0.031 | 0.71089 | 0 | 0 | 0 | 0 | 4 | K | 2 | ROZPOCET | 0 | 0 | 0 | 0 | 0 | 2 | 0 | 4 | -1481381381
7 | K | 979082219 | Príplatok k cene za každý ďalší aj začatý 1 km nad 1 km pre vodorovnú dopravu sutiny- 5 km | t | 22.932 | 0 | 0 | 0 | CS CENEKON 2019 01 |  |  | znížená | 0 | 0 | 0 | 0.006 | 0.13759 | 0 | 0 | 0 | 0 | 4 | K | 2 | ROZPOCET | 0 | 0 | 0 | 0 | 0 | 2 | 0 | 4 | 2100325157
9 | K | 979093111 | Uloženie sutiny na skládku s hrubým urovnaním bez zhutnenia | t | 22.932 | 0 | 0 | 0 | CS CENEKON 2019 01 |  |  | znížená | 0 | 0 | 0 | 0.006 | 0.13759 | 0 | 0 | 0 | 0 | 4 | K | 2 | ROZPOCET | 0 | 0 | 0 | 0 | 0 | 2 | 0 | 4 | 1663025887
| D | 99 | Presun hmôt HSV |  |  |  |  | 0 | [5 empty] | 0 | 0 |  | 1.3012 |  | 0 |  | 0 | 1 | D | 1 | ROZPOCET | [6 empty] | 0
8 | K | 998225111 | Presun hmôt pre pozemnú komunikáciu a letisko s krytom asfaltovým akejkoľvek dĺžky objektu | t | 32.531 | 0 | 0 | 0 | CS CENEKON 2019 01 |  |  | znížená | 0 | 0 | 0 | 0.04 | 1.3012 | 0 | 0 | 0 | 0 | 4 | K | 2 | ROZPOCET | 0 | 0 | 0 | 0 | 0 | 2 | 0 | 4 | -309327674