## Prehlad
Odberateľ: Univerzitná nemocnica Martin |  |  |  | Spracoval: Stanislav Hlubina | [20 empty] | V module | Hlavička1 | Mena | Hlavička2 | Obdobie | Počet des.miest | Formát
Projektant: Ing. arch. Ladislav Lukáč |  |  |  | JKSO : | [20 empty] | Rozpočet | Prehľad rozpočtových nákladov v | EUR |  |  | 1 | 123.5
Dodávateľ: |  |  |  | Dátum: 04.06.2022 | [20 empty] | Čerpanie | Súpis vykonaných prác a dodávok v | EUR | za obdobie | Mesiac 2011 | 2 | 123.46
[25 empty] | VK | Prehľad kalkulovaných nákladov v | EUR |  |  | 3 | 123.457
Stavba :Univerzitná nemocnica Martin | [24 empty] | VF | Súpis vykonaných prác a dodávok v | EUR | za obdobie | Mesiac 2011 | 4 | 123.4567
Objekt : RTG a SONO vyšetrovne, Rádiová klinika, pavilón 6 | [29 empty] | N | 123.46
HLUBINA Stanislav |  |  | Prehľad rozpočtových nákladov v EUR
Por. | Kód | Kód položky | Popis položky, stavebného dielu, remesla, | Množstvo | Merná | Jednotková | Konštrukcie | Špecifikovaný | Spolu | Hmotnosť v tonách |  | Suť v tonách |  | DPH | Pozícia | Množstvo | Množstvo | Množstvo | Vyňatý | Vysoká sadzba | Typ | Nh | X | Y | Klasifikácia | Katalógové | Typ | AC | AD | Jedn. cena | Index JC | Množstvo | Index mn. | Zaradenie | Lev0
číslo | cen. |  | výkaz-výmer | výmera | jednotka | cena | a práce | materiál |  | Jednotková | Spolu | Jednotková | Spolu | % |  | rozpočtované | od začiatku | dodatok | z režimu stavba | DPH ( materiál ) | položky |  |  |  | produkcie | číslo | ceny | [6 empty] | pre KL | pozícia
PRÁCE A DODÁVKY HSV
1 - ZEMNE PRÁCE
1 | 001 | 139711101 | Výkopy v uzavretých priestoroch v horn. tr. 1-4 | 0.639 | m3 |  | 0 |  | 0 |  | 0 |  | 0 | 20 | [6 empty] | E | 4.819 | 13971-1101 | 139711101 | 45.11.21 |  | 1 | [6 empty] | EK | S
|  |  | odstránenie podkladu pre osadenie štrkového lôžka | [17 empty] | a
|  |  | 1,40*2,30*0,15 = 0,483 | [17 empty] | a
|  |  | 0,80*0,50*0,15 = 0,060 | [17 empty] | a
|  |  | 0,80*0,80*0,15 = 0,096 | [17 empty] | a
2 | 001 | 162201201 | Nosenie výkopu vodorov. do 10 m v horn. tr. 1-4 | 0.639 | m3 |  | 0 |  | 0 |  | 0 |  | 0 | 20 | [6 empty] | E | 0.511 | 16220-1201 | 162201201 | 45.11.24 |  | 1 | [6 empty] | EK | S
3 | 001 | 162201209 | Príplatok za každých ďalších 10 m nosenia výkopu tr. 1-4 | 0.639 | m3 |  | 0 |  | 0 |  | 0 |  | 0 | 20 | [6 empty] | E | 0.465 | 16220-1209 | 162201209 | 45.11.24 |  | 1 | [6 empty] | EK | S
4 | 272 | 162701105 | Vodorovné premiestnenie výkopu do 10000 m horn. tr. 1-4 | 0.639 | m3 |  | 0 |  | 0 |  | 0 |  | 0 | 20 | [6 empty] | E | 0.007 | 16270-1105 | 162701105 | 45.11.24 |  | 1 | [6 empty] | EK | S
5 | 001 | 167101100 | Nakladanie výkopku tr.1-4 ručne | 0.639 | m3 |  | 0 |  | 0 |  | 0 |  | 0 | 20 | [6 empty] | E | 0.532 | 16710-1100 | 167101100 | 45.11.21 |  | 1 | [6 empty] | EK | S
6 | 272 | 171201201 | Uloženie sypaniny na skládku | 0.639 | m3 |  | 0 |  | 0 |  | 0 |  | 0 | 20 | [6 empty] | E | 0.006 | 17120-1201 | 171201201 | 45.11.24 |  | 1 | [6 empty] | EK | S
7 | 001 | 181201102 | Úprava pláne zárezov v horn. tr. 1-4 so zhutnením | 4.26 | m2 |  | 0 |  | 0 |  | 0 |  | 0 | 20 | [6 empty] | E | 0.072 | 18120-1102 | 181201102 | 45.11.21 |  | 7 | [6 empty] | EK | S
|  |  | 1,40*2,30 = 3,220 | [17 empty] | a
|  |  | 0,80*0,50 = 0,400 | [17 empty] | a
|  |  | 0,80*0,80 = 0,640 | [17 empty] | a
|  |  | 1 - ZEMNE PRÁCE spolu: | 0 |  |  | 0 | 0 | 0 |  | 0 |  | 0 | [8 empty] | 6.412
2 - ZÁKLADY
8 | 002 | 271531111 | Vankúš pod základy z kameniva hrubého drveného 16-63 mm | 0.639 | m3 |  | 0 |  | 0 | 1.7816 | 1.1385 |  | 0 | 20 | [6 empty] | E | 0.666 | 27153-1111 | 271531111 | 45.25.21 |  | 1 | [6 empty] | EK | S
|  |  | 1,40*2,30*0,15 = 0,483 | [17 empty] | a
|  |  | 0,80*0,50*0,15 = 0,060 | [17 empty] | a
|  |  | 0,80*0,80*0,15 = 0,096 | [17 empty] | a
9 | 011 | 273321411 | Základové dosky zo železobetónu tr. C25/30 | 0.832 | m3 |  | 0 |  | 0 | 2.2371 | 1.8612 |  | 0 | 20 | [6 empty] | E | 0.438 | 27332-1411 | 273321411 | 45.25.32 |  | 1 | [6 empty] | EK | S
|  |  | 1,40*2,30*0,20 = 0,644 | [17 empty] | a
|  |  | 0,80*0,50*0,15 = 0,060 | [17 empty] | a
|  |  | 0,80*0,80*0,20 = 0,128 | [17 empty] | a
10 | 011 | 273361821 | Výstuž základových dosiek BSt 500 (10505) | 0.042 | t |  | 0 |  | 0 | 1.15 | 0.048299 |  | 0 | 20 | [6 empty] | E | 1.618 | 27336-1821 | 273361821 | 45.25.32 |  | 7 | [6 empty] | EK | S
|  |  | "PD statika ST-02" (12,80+2,04+3,46)*0,001*1,1 = 0,020 | [17 empty] | a
|  |  | kotvenie výstuže do jestv.dosky D12mm | [17 empty] | a
|  |  | "doska 1400x2300mm" (9+6)*2*0,50*0,000888 = 0,013 | [17 empty] | a
|  |  | "doska 800x500mm" (3+2)*2*0,50*0,000888 = 0,004 | [17 empty] | a
|  |  | "doska 800x800mm" (3+3)*2*0,50*0,000888 = 0,005 | [17 empty] | a
11 | 011 | 273362021 | Výstuž základových dosiek zo zvarovaných sietí KARI | 0.049 | t |  | 0 |  | 0 | 0.98901 | 0.048461 |  | 0 | 20 | [6 empty] | E | 0.746 | 27336-2021 | 273362021 | 45.25.32 |  | 1 | [6 empty] | EK | S
|  |  | "PD statika ST-02" 30,89*0,001*1,25 = 0,039 | [17 empty] | a
|  |  | "PD statika ST-03" 8,31*0,001*1,25 = 0,010 | [17 empty] | a
|  |  | 2 - ZÁKLADY spolu: | 0 |  |  | 0 | 0 | 0 |  | 3.0965 |  | 0 | [8 empty] | 3.468
3 - ZVISLÉ A KOMPLETNÉ KONŠTRUKCIE
12 | 012 | 317121101 | Montáž prefabrik. prekladov pre svetlosť otvoru do 105 cm | 16 | kus |  | 0 |  | 0 | 0.00688 | 0.11008 |  | 0 | 20 | [6 empty] | E | 3.872 | 31712-1101 | 317121101 | 45.21.7* |  | 1 | [6 empty] | EK | S
13 | MAT | 5953B0148 | Preklad nosný pórobetón. 200x249x1250mm | 3 | kus |  |  | 0 | 0 | 0.054 | 0.162 |  | 0 | 20 | [6 empty] | D |  | 5953B0148 | 5953B0148 | . . |  | 2 | [6 empty] | EZ | S
14 | MAT | 5953B0149 | Preklad nosný pórobetón. 200x249x1500mm | 1 | kus |  |  | 0 | 0 | 0.062 | 0.062 |  | 0 | 20 | [6 empty] | D |  | 5953B0149 | 5953B0149 | . . |  | 2 | [6 empty] | EZ | S
15 | MAT | 5953B0153 | Trámec prekladový pórobetón. 150x124x1500mm | 1 | kus |  |  | 0 | 0 | 0.023 | 0.023 |  | 0 | 20 | [6 empty] | D |  | 5953B0153 | 5953B0153 | . . |  | 2 | [6 empty] | EZ | S
16 | MAT | 5953B0251 | Preklad nenosný pórobetón. 150x249x1250mm | 9 | kus |  |  | 0 | 0 | 0.039 | 0.351 |  | 0 | 20 | [6 empty] | D |  | 5953B0251 | 5953B0251 | . . |  | 2 | [6 empty] | EZ | S
17 | MAT | 5953B0253 | Preklad nenosný pórobetón. 100x249x1250mm | 2 | kus |  |  | 0 | 0 | 0.026 | 0.052 |  | 0 | 20 | [6 empty] | D |  | 5953B0253 | 5953B0253 | . . |  | 2 | [6 empty] | EZ | S
18 | 012 | 317121102 | Montáž prefabrik. prekladov pre svetlosť otvoru do 180 cm | 2 | kus |  | 0 |  | 0 | 0.00918 | 0.01836 |  | 0 | 20 | [6 empty] | E | 0.602 | 31712-1102 | 317121102 | 45.21.7* |  | 1 | [6 empty] | EK | S
19 | MAT | 5953B0154 | Trámec prekladový pórobetón. 150x124x1750mm | 2 | kus |  |  | 0 | 0 | 0.027 | 0.054 |  | 0 | 20 | [6 empty] | D |  | 5953B0154 | 5953B0154 | . . |  | 2 | [6 empty] | EZ | S
20 | 014 | 317121151 | Montáž prefa prekladu dodatočne do pripravených rýh sv. otvoru do 1050 mm | 4 | kus |  | 0 |  | 0 | 0.02724 | 0.10896 |  | 0 | 20 | [6 empty] | E | 2.288 | 31712-1151 | 317121151 | 45.21.72 |  | 1 | [6 empty] | EK | S
|  |  | "dodatočné osadenie prekladov" 2*2 = 4,000 | [17 empty] | a
21 | MAT | 593406530 | Keramický preklad predpätý 1250x120x65mm | 4 | kus |  |  | 0 | 0 | 0.0175 | 0.07 |  | 0 | 20 | [6 empty] | D |  | 593406530 | 593406530 | 26.61.12 | 266112 | 2 | [6 empty] | EZ | S
22 | 014 | 340238235 | Zamurovanie otvoru 0,25-1 m2 v priečkach alebo stenách pórobet. hr. 150 mm | 5.694 | m2 |  | 0 |  | 0 | 0.09575 | 0.5452 |  | 0 | 20 | [6 empty] | E | 4.151 | 34023-8235 | 340238235 | 45.25.50 |  | 7 | [6 empty] | EK | S
|  |  | "zamurovanie 1.05" 0,70*(2,05+0,10)*3 = 4,515 | [17 empty] | a
|  |  | "zamurovanie vstupných dverí miestnosti medzi 1.05 a 1.08" 0,95*2,90-0,80*1,97 = 1,179 | [17 empty] | a
23 | 011 | 342272336 | Priečky pórobetón. hr.100mm 550kg/m3 | 12.585 | m2 |  | 0 |  | 0 | 0.07862 | 0.98943 |  | 0 | 20 | [6 empty] | E | 6.028 | 34227-2336 | 342272336 | 45.25.50 |  | 1 | [6 empty] | EK | S
|  |  | (2,39+0,79+1,35)*3,30-0,60*1,97*2 = 12,585 | [17 empty] | a
24 | 011 | 342272536 | Priečky pórobetón. hr.150mm 550kg/m3 | 89.048 | m2 |  | 0 |  | 0 | 0.11772 | 10.4827 |  | 0 | 20 | [6 empty] | E | 46.216 | 34227-2536 | 342272536 | 45.25.50 |  | 7 | [6 empty] | EK | S
|  |  | 3,064*3,30-0,80*1,97-1,00*1,00 = 7,535 | [17 empty] | a
|  |  | (1,115+1,695+1,05)*3,30-0,60*1,97*2 = 10,374 | [17 empty] | a
|  |  | (2,23+1,065+1,10)*3,30-0,60*1,97*2-1,10*1,97 = 9,973 | [17 empty] | a
|  |  | 5,449*3,30 = 17,982 | [17 empty] | a
|  |  | 1,405*2,90-1,10*1,97 = 1,908 | [17 empty] | a
|  |  | (1,40*4+2,45+1,21)*3,30-0,60*1,97*3 = 27,012 | [17 empty] | a
|  |  | 4,80*3,30-0,80*1,97 = 14,264 | [17 empty] | a
25 | 011 | 342272538 | Priečky pórobetón. hr.200mm 550kg/m3 (P2-500) | 7.731 | m2 |  | 0 |  | 0 | 0.14743 | 1.1398 |  | 0 | 20 | [6 empty] | E | 3.332 | 34227-2538 | 342272538 | . . |  | 1 | [6 empty] | EK | S
|  |  | 4,50*2,90-(0,60*3+0,90)*1,97 = 7,731 | [17 empty] | a
26 | 011 | 342948111 | Ukotvenie priečok k tehelným konštrukciám | 42.9 | m |  | 0 |  | 0 | 0.00062 | 0.026598 |  | 0 | 20 | [6 empty] | E | 25.74 | 34294-8111 | 342948111 | 45.25.50 |  | 1 | [6 empty] | EK | S
|  |  | "priečky hr.100mm" 3,30*2 = 6,600 | [17 empty] | a
|  |  | "priečky hr.150mm" 3,30*11 = 36,300 | [17 empty] | a
|  |  | 3 - ZVISLÉ A KOMPLETNÉ KONŠTRUKCIE spolu: | 0 |  |  | 0 | 0 | 0 |  | 14.1951 |  | 0 | [8 empty] | 92.229
6 - ÚPRAVY POVRCHOV, PODLAHY, VÝPLNE
27 | 011 | 610991111 | Zakrývanie vnút. okenných otvorov, predmetov a konštrukcií | 82.466 | m2 |  | 0 |  | 0 | 1e-05 | 0.00082466 |  | 0 | 20 | [6 empty] | E | 6.432 | 61099-1111 | 610991111 | 45.41.10 |  | 1 | [6 empty] | EK | S
|  |  | okná | [17 empty] | a
|  |  | 1,45*1,56*3 = 6,786 | [17 empty] | a
|  |  | 1,705*1,56*3 = 7,979 | [17 empty] | a
|  |  | 2,25*1,56*1 = 3,510 | [17 empty] | a
|  |  | dvere | [17 empty] | a
|  |  | "01" 2,41*3,25 = 7,833 | [17 empty] | a
|  |  | "13" 1,445*2,20*2 = 6,358 | [17 empty] | a
|  |  | "zakrývanie zariadenia, kanálov" 50,00 = 50,000 | [17 empty] | a
28 | 011 | 611404114 | Príprava podkladu, prednástrek pod omietky stropov miešanie strojne nanášanie ručne hr. 4 mm | 110.121 | m2 |  | 0 |  | 0 | 0.01034 | 1.1387 |  | 0 | 20 | [6 empty] | E | 24.997 | 61140-4114 | 611404114 | . . |  | 1 | [6 empty] | EK | S
|  |  | "pod vyrovnávajúci omietku" 52,208 = 52,208 | [17 empty] | a
|  |  | "pod barytovú omietku" 17,58+34,628 = 52,208 | [17 empty] | a
|  |  | "omietka strop" 5,705 = 5,705 | [17 empty] | a
29 | 011 | 611404232 | Omietka vnútor. stropov vápennocementová, miešanie strojne, nanášanie ručne,jadrová hr. 2 cm | 52.208 | m2 |  | 0 |  | 0 | 0.03308 | 1.727 |  | 0 | 20 | [6 empty] | E | 33.1 | 61140-4232 | 611404232 | . . |  | 1 | [6 empty] | EK | S
|  |  | "vytvorenie roviny pod barytovú omietku" 52,208 = 52,208 | [17 empty] | a
30 | 011 | 611421133 | Omietka vnút. váp. stropov rovných štuková | 5.705 | m2 |  | 0 |  | 0 | 0.05126 | 0.29244 |  | 0 | 20 | [6 empty] | E | 5.283 | 61142-1133 | 611421133 | 45.41.10 |  | 1 | [6 empty] | EK | S
|  |  | podhľad nad dverami | [17 empty] | a
|  |  | 0,90*0,67 = 0,603 | [17 empty] | a
|  |  | 1,20*0,67 = 0,804 | [17 empty] | a
|  |  | 1,55*0,67 = 1,039 | [17 empty] | a
|  |  | 1,23*0,67 = 0,824 | [17 empty] | a
|  |  | 2,23*0,67 = 1,494 | [17 empty] | a
|  |  | 1,405*0,67 = 0,941 | [17 empty] | a
31 | 011 | 611457261 | Vnút. omietka barytová strop. hr. 10 mm | 17.58 | m2 |  | 0 |  | 0 | 0.033 | 0.58014 |  | 0 | 20 | [6 empty] | E | 10.777 | 61145-7261 | 611457261 | . . |  | 7 | [6 empty] | EK | S
|  |  | "1.07" 17,58 = 17,580 | [17 empty] | a
32 | 011 | 611457262 | Vnút. omietka barytová strop. hr. 15 mm | 34.628 | m2 |  | 0 |  | 0 | 0.0495 | 1.7141 |  | 0 | 20 | [6 empty] | E | 25.763 | 61145-7262 | 611457262 | . . |  | 7 | [6 empty] | EK | S
|  |  | "1.02" 34,628 = 34,628 | [17 empty] | a
33 | 014 | 612409991 | Začistenie omietky okolo okien a podláh | 430.405 | m |  | 0 |  | 0 | 0.0028 | 1.2051 |  | 0 | 20 | [6 empty] | E | 64.561 | 61240-9991 | 612409991 | 45.41.10 |  | 1 | [6 empty] | EK | S
|  |  | okolo zárubník | [17 empty] | a
|  |  | (0,60+1,97*2)*(13+4)*2 = 154,360 | [17 empty] | a
|  |  | (0,70+1,97*2)*1*2 = 9,280 | [17 empty] | a
|  |  | (0,80+1,97*2)*(12+3)*2 = 142,200 | [17 empty] | a
|  |  | (0,90+1,97*2)*(1+1)*2 = 19,360 | [17 empty] | a
|  |  | (1,00+1,97*2)*2*2 = 19,760 | [17 empty] | a
|  |  | (1,10+1,97*2)*(2+1)*2 = 30,240 | [17 empty] | a
|  |  | (1,25+1,97*2)*2*2 = 20,760 | [17 empty] | a
|  |  | (1,45+1,97*2)*1*2 = 10,780 | [17 empty] | a
|  |  | kolo vnútorných dverí | [17 empty] | a
|  |  | (1,445+2,20*2)*1 = 5,845 | [17 empty] | a
|  |  | (2,41+3,25*2)*2 = 17,820 | [17 empty] | a
34 | 011 | 612425711 | Omietka vnútorného ostenia okenného alebo dverného barytová do hr. 10 mm | 3.656 | m2 |  | 0 |  | 0 | 0.19942 | 0.72908 |  | 0 | 20 | [6 empty] | E | 3.766 | 61247-2132 | 612425711 | 45.41.10 |  | 7 | [6 empty] | EK | S
|  |  | (1,45+1,56*2)*0,40*2 = 3,656 | [17 empty] | a
35 | 014 | 612425931 | Omietka vnútorného ostenia okenného alebo dverného vápenná štuková | 18.131 | m2 |  | 0 |  | 0 | 0.05731 | 1.0391 |  | 0 | 20 | [6 empty] | E | 18.095 | 61242-5931 | 612425931 | 45.41.10 |  | 1 | [6 empty] | EK | S
|  |  | ostenia okien vr.vyrovnanie pod barytovú omietku | [17 empty] | a
|  |  | (1,45+1,56*2)*0,40*3 = 5,484 | [17 empty] | a
|  |  | (1,705+1,56*2)*0,40*3 = 5,790 | [17 empty] | a
|  |  | (2,25+1,56*2)*0,40 = 2,148 | [17 empty] | a
|  |  | ostenie pr dverách ozn.13 | [17 empty] | a
|  |  | (1,445+2,90*2)*0,65 = 4,709 | [17 empty] | a
36 | 011 | 612457261 | Vnút. omietka barytová (ochrana proti RTG žiareniu) stien hr. 10 mm | 16.283 | m2 |  | 0 |  | 0 | 0.0315 | 0.51291 |  | 0 | 20 | [6 empty] | E | 7.62 | 61245-7261 | 612457261 | . . |  | 7 | [6 empty] | EK | S
|  |  | "1.02" 6,305*3,30-1,45*1,56*2 = 16,283 | [17 empty] | a
37 | 011 | 612457263 | Vnút. omietka barytová (ochrana proti RTG žiareniu) stien hr. 20 mm | 58.339 | m2 |  | 0 |  | 0 | 0.063 | 3.6754 |  | 0 | 20 | [6 empty] | E | 41.479 | 61245-7263 | 612457263 | . . |  | 7 | [6 empty] | EK | S
|  |  | "1.02" (5,95+0,89+4,84)*3,30-(1,45+0,60*2+0,80)*1,97-1,20*1,00 = 30,548 | [17 empty] | a
|  |  | "1.07" (1,065+1,25*3+1,21+4,55)*3,30-(0,60*2+1,10+0,80)*1,97-1,00*1,00 = 27,791 | [17 empty] | a
38 | 011 | 612457265 | Vnút. omietka barytová (ochrana proti RTG žiareniu) stien hr. 30 mm | 43.536 | m2 |  | 0 |  | 0 | 0.0945 | 4.1142 |  | 0 | 20 | [6 empty] | E | 41.185 | 61245-7265 | 612457265 | . . |  | 7 | [6 empty] | EK | S
|  |  | "1.02" (5,73+3,45)*3,30-0,90*1,97 = 28,521 | [17 empty] | a
|  |  | "1.07" 4,55*3,30 = 15,015 | [17 empty] | a
39 | 011 | 612465112 | Príprava podkl.,pod omietky vnút.stien, strojne, nanášanie ručne hr.4 mm | 841.05 | m2 |  | 0 |  | 0 | 0.01 | 8.4105 |  | 0 | 20 | [6 empty] | E | 234.653 | 61246-5112 | 612465112 | 45.41.10 |  | 1 | [6 empty] | EK | S
|  |  | "ostenia" 18,131 = 18,131 | [17 empty] | a
|  |  | "ostenia baryt" 3,656 = 3,656 | [17 empty] | a
|  |  | "omietka baryt hr.10mm" 16,283 = 16,283 | [17 empty] | a
|  |  | "omietka baryt hr.20mm" 58,339 = 58,339 | [17 empty] | a
|  |  | "omietka baryt hr.30mm" 43,536 = 43,536 | [17 empty] | a
|  |  | "omietka stien" 701,105 = 701,105 | [17 empty] | a
40 | 011 | 612474102 | Omietka vnút. stien zo suchých zmesí štuková | 701.105 | m2 |  | 0 |  | 0 | 0.02975 | 20.8579 |  | 0 | 20 | [6 empty] | E | 280.442 | 61247-4102 | 612474102 | 45.41.10 |  | 1 | [6 empty] | EK | S
|  |  | "1.01" (27,075+2,41+0,67*6)*2*3,30-2,41*3,30 = 213,180 | [17 empty] | a
|  |  | -(0,70+1,00*2+1,10*3+1,45+0,60*7+0,80*3+0,90+1,445)*1,97 = -32,298 | [17 empty] | a
|  |  | "1.02" (6,30+5,73)*2*3,30-1,45*1,56-1,22*1,00-(0,60*4+0,80+0,90+1,45)*1,97 = 64,983 | [17 empty] | a
|  |  | "1.03" (1,06+1,35)*2*3,30-0,60*1,97*2 = 13,542 | [17 empty] | a
|  |  | "1.04" (1,13+1,35)*2*3,30-0,60*1,97*2 = 14,004 | [17 empty] | a
|  |  | "1.05" (1,28+2,58)*2*3,30-0,60*1,97 = 24,294 | [17 empty] | a
|  |  | "1.06" (2,38+3,065)*2*3,30-0,80*1,97*3-1,00*1,00-1,22*1,00 = 28,989 | [17 empty] | a
|  |  | (1,23+3,335)*2*3,30-1,23*2,90-(0,60+0,80*2)*1,97 = 22,228 | [17 empty] | a
|  |  | "1.07" (3,525+5,805)*2*3,30-1,705*1,56-1,00*1,00-(0,60*2+0,80+1,10)*1,97 = 51,811 | [17 empty] | a
|  |  | "1.08" (0,965+1,695)*2*3,30-0,60*1,97*2 = 15,192 | [17 empty] | a
|  |  | "1.09" (0,915+1,10)*2*3,30-0,60*1,97*2 = 10,935 | [17 empty] | a
|  |  | "1.10" (3,40+5,805)*2*3,30-1,705*1,56-(0,60+0,80+1,10)*1,97 = 53,168 | [17 empty] | a
|  |  | "1.11" (1,00+1,40)*2*3,30-0,60*1,97*2 = 13,476 | [17 empty] | a
|  |  | "1.12" (1,00+1,40)*2*3,30-0,60*1,97*2 = 13,476 | [17 empty] | a
|  |  | "1.13" (1,06+1,40)*2*3,30-0,60*1,97*2 = 13,872 | [17 empty] | a
|  |  | "1.14" (2,88+6,33)*2*3,30-1,705*1,45-(0,60*2+0,80+0,90)*1,97 = 52,601 | [17 empty] | a
|  |  | "1.15" (2,37+4,37)*2*3,30-(0,80+1,445+1,25)*1,97 = 37,599 | [17 empty] | a
|  |  | "1.16" (1,80+14,665)*2*3,30-(1,40+0,60*2+0,80*7+1,25)*1,97 = 90,053 | [17 empty] | a
41 | 011 | 612481118 | Potiahnutie vnút. stien sklovláknitým pletivom vtlačeným do tmelu | 841.05 | m2 |  | 0 |  | 0 | 0.00446 | 3.7511 |  | 0 | 20 | [6 empty] | E | 222.037 | 61248-1118 | 612481118 | 45.41.10 |  | 1 | [6 empty] | EK | S
42 | 014 | 622425931 | Omietka vonkajšieho ostenia okenného alebo dverného štuková | 8.39 | m2 |  | 0 |  | 0 | 0.05731 | 0.48083 |  | 0 | 20 | [6 empty] | E | 8.373 | 61242-5931 | 622425931 | 45.41.10 |  | 7 | [6 empty] | EK | S
|  |  | oprava vonk.ostení po demontáži okien | [17 empty] | a
|  |  | (1,45+1,56*2)*0,25*3 = 3,428 | [17 empty] | a
|  |  | (1,705+1,56*2)*0,25*3 = 3,619 | [17 empty] | a
|  |  | (2,25+1,56*2)*0,25*1 = 1,343 | [17 empty] | a
43 | 011 | 622448111 | Omietka vonk. stien, silikónová, hladená, hr. 1,5 mm | 8.39 | m2 |  | 0 |  | 0 | 0.00278 | 0.023324 |  | 0 | 20 | [6 empty] | E | 2.97 | 62244-8111 | 622448111 | . . |  | 1 | [6 empty] | EK | S
44 | 011 | 622466112 | Príprava podkladu, pod omietky vonk.stien, strojne,nanášanie ručne hr.4 mm | 8.39 | m2 |  | 0 |  | 0 | 0.01 | 0.0839 |  | 0 | 20 | [6 empty] | E | 1.963 | 62246-6112 | 622466112 | 45.41.10 |  | 1 | [6 empty] | EK | S
45 | 011 | 622481118 | Potiahnutie vonk. stien sklovláknitým pletivom vtlačeným do tmelu | 8.39 | m2 |  | 0 |  | 0 | 0.00446 | 0.037419 |  | 0 | 20 | [6 empty] | E | 2.349 | 62248-1118 | 622481118 | 45.41.10 |  | 1 | [6 empty] | EK | S
46 | 014 | 629451112 | Vyrovnávacia vrstva MC šírky 150-300 mm | 8.815 | m |  | 0 |  | 0 | 0.02014 | 0.17753 |  | 0 | 20 | [6 empty] | E | 1.322 | 62945-1112 | 629451112 | 45.25.50 |  | 1 | [6 empty] | EK | S
|  |  | pod vnútorný parapet | [17 empty] | a
|  |  | 1,705*3 = 5,115 | [17 empty] | a
|  |  | 2,25*1 = 2,250 | [17 empty] | a
|  |  | 1,45*1 = 1,450 | [17 empty] | a
47 | 014 | 629451113 | Vyrovnávacia vrstva barytový poter šírky 300-450 mm | 2.9 | m |  | 0 |  | 0 | 0.02014 | 0.058406 |  | 0 | 20 | [6 empty] | E | 0.435 | 62945-1112 | 629451113 | 45.25.50 |  | 7 | [6 empty] | EK | S
|  |  | pod vnútorný parapet | [17 empty] | a
|  |  | 1,45*2 = 2,900 | [17 empty] | a
48 | 014 | 629451114 | Vyrovnávacia vrstva termomaltou šírky 150-300 mm | 11.715 | m |  | 0 |  | 0 | 0.02014 | 0.23594 |  | 0 | 20 | [6 empty] | E | 1.757 | 62945-1112 | 629451114 | 45.25.50 |  | 7 | [6 empty] | EK | S
|  |  | vonkajšie parapety | [17 empty] | a
|  |  | 1,45*3 = 4,350 | [17 empty] | a
|  |  | 1,705*3 = 5,115 | [17 empty] | a
|  |  | 2,25*1 = 2,250 | [17 empty] | a
49 | 014 | 631311121 | Doplnenie jestvujúcich mazanín betónom prostým pl. do 1 m2 hr. do 80 mm | 0.5 | m3 |  | 0 |  | 0 | 2.2622 | 1.1311 |  | 0 | 20 | [6 empty] | E | 2.068 | 63131-1121 | 631311121 | 45.25.32 |  | 1 | [6 empty] | EK | S
|  |  | doplnenie rýh po demontáži priečok | [17 empty] | a
|  |  | 0,500 = 0,500 | [17 empty] | a
50 | 011 | 631312651 | Mazanina z betónu prostého tr.C 20/25 hr. nad 50 do 80 mm | 0.213 | m3 |  | 0 |  | 0 | 2.3667 | 0.5041 |  | 0 | 20 | [6 empty] | E | 0.638 | 63131-2651 | 631312651 | . . |  | 1 | [6 empty] | EK | S
|  |  | podkladný betón hr. 50mm | [17 empty] | a
|  |  | 2,30*1,40*0,05 = 0,161 | [17 empty] | a
|  |  | 0,80*0,50*0,05 = 0,020 | [17 empty] | a
|  |  | 0,80*0,80*0,05 = 0,032 | [17 empty] | a
51 | 011 | 631362152 | Výstuž betónových mazanín zo zvarovaných sietí Kari d drôtu 5 mm, oko 15 cm | 124.509 | m2 |  | 0 |  | 0 | 0.00245 | 0.30505 |  | 0 | 20 | [6 empty] | E | 5.105 | 63136-2152 | 631362152 | . . |  | 7 | [6 empty] | EK | S
|  |  | "vystuženie poteru" 108,269*1,15 = 124,509 | [17 empty] | a
52 | 011 | 632421100 | Náter penetračný (1x) pred samonivelizačným poterom | 225.532 | m2 |  | 0 |  | 0 | 0.00015 | 0.03383 |  | 0 | 20 | [6 empty] | E | 7.668 | 63242-1100 | 632421100 | . . |  | 1 | [6 empty] | EK | S
53 | 011 | 632422215 | Poter cement. samonivelizačný do hr. 15 mm | 225.532 | m2 |  | 0 |  | 0 | 0.02626 | 5.9225 |  | 0 | 20 | [6 empty] | E | 151.558 | 63242-2215 | 632422215 | . . |  | 1 | [6 empty] | EK | S
|  |  | "pod PVC podlahu" 130,138+95,394 = 225,532 | [17 empty] | a
54 | 011 | 632459250 | Poter cementový zo zmesi, hr. 50 mm | 108.269 | m2 |  | 0 |  | 0 | 0.103 | 11.1517 |  | 0 | 20 | [6 empty] | E | 63.987 | 63245-9250 | 632459250 | . . |  | 1 | [6 empty] | EK | S
|  |  | "1.02" 34,628 = 34,628 | [17 empty] | a
|  |  | "1.03" 1,302 = 1,302 | [17 empty] | a
|  |  | "1.04" 1,266 = 1,266 | [17 empty] | a
|  |  | "1.05" 6,085 = 6,085 | [17 empty] | a
|  |  | "1.06" 7,266 = 7,266 | [17 empty] | a
|  |  | "1.07" 17,580 = 17,580 | [17 empty] | a
|  |  | "1.08" 1,596 = 1,596 | [17 empty] | a
|  |  | "1.09" 0,974 = 0,974 | [17 empty] | a
|  |  | "1.10" 17,891 = 17,891 | [17 empty] | a
|  |  | "1.11" 1,400 = 1,400 | [17 empty] | a
|  |  | "1.12" 1,400 = 1,400 | [17 empty] | a
|  |  | "1.13" 1,352 = 1,352 | [17 empty] | a
|  |  | "1.14" 15,529 = 15,529 | [17 empty] | a
55 | 011 | 642942611 | Osadenie dverných zárubní kovových do 2,5 m2 s mont. penou LEN MONTÁŽ, DODÁVKA ZÁRUBNÍ V CENE DVERÍ | 33 | kus |  | 0 |  | 0 | 0.0006 | 0.0198 |  | 0 | 20 | [6 empty] | E | 27.72 | 64294-2611 | 642942611 | 45.42.11 |  | 1 | [6 empty] | EK | S
56 | MAT | 5533007200 | Zárubňa oceľová 60x197cm "06/L, 19/P, 21/L, 22/P, 24/L" LEN MONTÁŽ, DODÁVKA ZÁRUBNÍ V CENE DVERÍ | 13 | kus |  |  | 0 | 0 | 0.0105 | 0.1365 |  | 0 | 20 | [6 empty] | D |  | 553300720 | 5533007200 | 28.12.10 |  | 8 | [6 empty] | EZ | S
57 | MAT | 5533007401 | Zárubňa oceľová 70x197cm "02/P" LEN MONTÁŽ, DODÁVKA ZÁRUBNÍ V CENE DVERÍ | 1 | kus |  |  | 0 | 0 | 0.0108 | 0.0108 |  | 0 | 20 | [6 empty] | D |  | 553300750 | 5533007401 | 28.12.10 |  | 8 | [6 empty] | EZ | S
58 | MAT | 5533007500 | Zárubňa oceľová 80x197cm "07/L, 11/P, 23/L" LEN MONTÁŽ, DODÁVKA ZÁRUBNÍ V CENE DVERÍ | 12 | kus |  |  | 0 | 0 | 0.0108 | 0.1296 |  | 0 | 20 | [6 empty] | D |  | 553300750 | 5533007500 | 28.12.10 |  | 8 | [6 empty] | EZ | S
59 | MAT | 5533007800 | Zárubňa oceľová 90x197cm "10/L" LEN MONTÁŽ, DODÁVKA ZÁRUBNÍ V CENE DVERÍ | 1 | kus |  |  | 0 | 0 | 0.0113 | 0.0113 |  | 0 | 20 | [6 empty] | D |  | 553300780 | 5533007800 | 28.12.10 |  | 8 | [6 empty] | EZ | S
60 | MAT | 5533007900 | Zárubňa oceľová 100x197cm "03/P, 12/L" LEN MONTÁŽ, DODÁVKA ZÁRUBNÍ V CENE DVERÍ | 2 | kus |  |  | 0 | 0 | 0.0113 | 0.0226 |  | 0 | 20 | [6 empty] | D |  | 553300790 | 5533007900 | 28.12.10 |  | 8 | [6 empty] | EZ | S
61 | MAT | 5533008000 | Zárubňa oceľová 110x197cm "04/P, 09/L" LEN MONTÁŽ, DODÁVKA ZÁRUBNÍ V CENE DVERÍ | 2 | kus |  |  | 0 | 0 | 0.012 | 0.024 |  | 0 | 20 | [6 empty] | D |  | 553300800 | 5533008000 | 28.12.10 |  | 8 | [6 empty] | EZ | S
62 | MAT | 5533008200 | Zárubňa oceľová 125x197cm "25/P, 26/L" LEN MONTÁŽ, DODÁVKA ZÁRUBNÍ V CENE DVERÍ | 2 | kus |  |  | 0 | 0 | 0.0127 | 0.0254 |  | 0 | 20 | [6 empty] | D |  | 553300820 | 5533008200 | 28.12.10 |  | 8 | [6 empty] | EZ | S
63 | 011 | 642955111 | Osadenie ocel. zárubní dvier 1-krídl. do 2,5 m2 s výstelkou barytovej malty | 9 | kus |  | 0 |  | 0 | 0.46076 | 4.1468 |  | 0 | 20 | [6 empty] | E | 77.76 | 64294-5111 | 642955111 | 45.42.11 |  | 7 | [6 empty] | EK | S
64 | MAT | 5533241900 | Zárubňa oceľová 60x197cm "14/P, 20/L" LEN MONTÁŽ, DODÁVKA ZÁRUBNÍ V CENE DVERÍ | 4 | kus |  |  | 0 | 0 | 0.0256 | 0.1024 |  | 0 | 20 | [6 empty] | D |  | 553324190 | 5533241900 | 28.12.10 |  | 8 | [6 empty] | EZ | S
65 | MAT | 5533242200 | Zárubňa oceľová 80x197cm "15/P, 17/L, 18/P" LEN MONTÁŽ, DODÁVKA ZÁRUBNÍ V CENE DVERÍ | 3 | kus |  |  | 0 | 0 | 0.0271 | 0.0813 |  | 0 | 20 | [6 empty] | D |  | 553324220 | 5533242200 | 28.12.10 |  | 8 | [6 empty] | EZ | S
66 | MAT | 5533242400 | Zárubňa oceľová 90x197cm "16/P" LEN MONTÁŽ, DODÁVKA ZÁRUBNÍ V CENE DVERÍ | 1 | kus |  |  | 0 | 0 | 0.0276 | 0.0276 |  | 0 | 20 | [6 empty] | D |  | 553324240 | 5533242400 | 28.12.10 |  | 8 | [6 empty] | EZ | S
67 | MAT | 5533243300 | Zárubňa oceľová 110x197cm "08/P" LEN MONTÁŽ, DODÁVKA ZÁRUBNÍ V CENE DVERÍ | 1 | kus |  |  | 0 | 0 | 0.0282 | 0.0282 |  | 0 | 20 | [6 empty] | D |  | 553324330 | 5533243300 | 28.12.10 |  | 8 | [6 empty] | EZ | S
68 | 011 | 642955112 | Osadenie ocel. zárubní dvier 2-krídl. do 6,5 m2 s výstelkou barytovej malty | 1 | kus |  | 0 |  | 0 | 0.57139 | 0.57139 |  | 0 | 20 | [6 empty] | E | 10.818 | 64294-5112 | 642955112 | 45.42.11 |  | 7 | [6 empty] | EK | S
69 | MAT | 5533258700 | Zárubňa oceľová 145x197cm "05/L" LEN MONTÁŽ, DODÁVKA ZÁRUBNÍ V CENE DVERÍ | 1 | kus |  |  | 0 | 0 | 0.01403 | 0.01403 |  | 0 | 20 | [6 empty] | D |  | 553325870 | 5533258700 | 28.12.10 |  | 8 | [6 empty] | EZ | S
70 | 011 | 648991113 | Osadenie parapetných dosák z plastických hmôt š. nad 20 cm | 11.715 | m |  | 0 |  | 0 | 0.00884 | 0.10356 |  | 0 | 20 | [6 empty] | E | 4.335 | 64899-1113 | 648991113 | 45.42.11 |  | 1 | [6 empty] | EK | S
|  |  | 1,45*3 = 4,350 | [17 empty] | a
|  |  | 1,705*3 = 5,115 | [17 empty] | a
|  |  | 2,25*1 = 2,250 | [17 empty] | a
71 | MAT | 6119A0108 | Parapeta vnútorná šír.450 mm | 12.301 | m |  |  | 0 | 0 |  | 0 |  | 0 | 20 | [6 empty] | D |  | 6119A0108 | 6119A0108 | 20.30.13 |  | 2 | [6 empty] | EZ | S
|  |  | 11,715*1,05 = 12,301 | [17 empty] | a
|  |  | 6 - ÚPRAVY POVRCHOV, PODLAHY, VÝPLNE spolu: | 0 |  |  | 0 | 0 | 0 |  | 75.3493 |  | 0 | [8 empty] | 1391.016
9 - OSTATNÉ KONŠTRUKCIE A PRÁCE
72 | 272 | 919735124 | Rezanie stávajúceho betónového krytu alebo podkladu hr. 150-200 mm | 12.4 | m |  | 0 |  | 0 | 9e-05 | 0.001116 |  | 0 | 20 | [6 empty] | E | 8.184 | 91973-5124 | 919735124 | 45.23.12 |  | 1 | [6 empty] | EK | S
|  |  | nový základ m.č.1.02 - nový stav | [17 empty] | a
|  |  | 0,80+0,50*2 = 1,800 | [17 empty] | a
|  |  | nový základ m.č.1.07 - nový stav | [17 empty] | a
|  |  | (0,80+0,80)*2 = 3,200 | [17 empty] | a
|  |  | nový základ m.č.1.02 - nový stav | [17 empty] | a
|  |  | (1,40+2,30)*2 = 7,400 | [17 empty] | a
73 | 003 | 941955002 | Lešenie ľahké prac. pomocné výš. podlahy do 1,9 m | 218.032 | m2 |  | 0 |  | 0 | 0.00166 | 0.36193 |  | 0 | 20 | [6 empty] | E | 40.336 | 94195-5002 | 941955002 | 45.25.10 |  | 1 | [6 empty] | EK | S
74 | 003 | 941955004 | Lešenie ľahké prac. pomocné výš. podlahy do 3,5 m | 18.715 | m2 |  | 0 |  | 0 | 0.00588 | 0.11004 |  | 0 | 20 | [6 empty] | E | 6.326 | 94195-5004 | 941955004 | 45.25.10 |  | 1 | [6 empty] | EK | S
|  |  | pri oprave okien - exteriér | [17 empty] | a
|  |  | 2,45*1,00*3 = 7,350 | [17 empty] | a
|  |  | 2,705*1,00*3 = 8,115 | [17 empty] | a
|  |  | 3,25*1,00*1 = 3,250 | [17 empty] | a
75 | 011 | 952901111 | Vyčistenie budov byt. alebo občian. výstavby pri výške podlažia do 4 m | 218.032 | m2 |  | 0 |  | 0 | 2e-05 | 0.0043606 |  | 0 | 20 | [6 empty] | E | 61.703 | 95290-1111 | 952901111 | 45.45.13 |  | 1 | [6 empty] | EK | S
|  |  | "1.01" 73,796 = 73,796 | [17 empty] | a
|  |  | "1.02" 34,628 = 34,628 | [17 empty] | a
|  |  | "1.03" 1,302 = 1,302 | [17 empty] | a
|  |  | "1.04" 1,266 = 1,266 | [17 empty] | a
|  |  | "1.05" 6,085 = 6,085 | [17 empty] | a
|  |  | "1.06" 7,266 = 7,266 | [17 empty] | a
|  |  | "1.07" 17,580 = 17,580 | [17 empty] | a
|  |  | "1.08" 1,596 = 1,596 | [17 empty] | a
|  |  | "1.09" 0,974 = 0,974 | [17 empty] | a
|  |  | "1.10" 17,891 = 17,891 | [17 empty] | a
|  |  | "1.11" 1,400 = 1,400 | [17 empty] | a
|  |  | "1.12" 1,400 = 1,400 | [17 empty] | a
|  |  | "1.13" 1,352 = 1,352 | [17 empty] | a
|  |  | "1.14" 15,529 = 15,529 | [17 empty] | a
|  |  | "1.15" 9,570 = 9,570 | [17 empty] | a
|  |  | "1.16" 26,397 = 26,397 | [17 empty] | a
76 | 011 | 953945222 | Profil okenný APU s integrovanou tkaninou | 67.11 | m |  | 0 |  | 0 |  | 0 |  | 0 | 20 | [6 empty] | E | 6.308 | 95394-5222 | 953945222 | . . |  | 1 | [6 empty] | EK | S
|  |  | vnútorné ostenie | [17 empty] | a
|  |  | (1,45+1,56*2)*3 = 13,710 | [17 empty] | a
|  |  | (1,705+1,56*2)*3 = 14,475 | [17 empty] | a
|  |  | (2,25+1,56*2)*1 = 5,370 | [17 empty] | a
|  |  | vonkajšie ostenie | [17 empty] | a
|  |  | (1,45+1,56*2)*3 = 13,710 | [17 empty] | a
|  |  | (1,705+1,56*2)*3 = 14,475 | [17 empty] | a
|  |  | (2,25+1,56*2)*1 = 5,370 | [17 empty] | a
77 | 011 | 953945223 | Profil rohový z PVC s integrovanou tkaninou 10x10 | 94.185 | m |  | 0 |  | 0 |  | 0 |  | 0 | 20 | [6 empty] | E | 8.853 | 95394-5223 | 953945223 | . . |  | 7 | [6 empty] | EK | S
|  |  | okná | [17 empty] | a
|  |  | (1,45+1,56*2)*3 = 13,710 | [17 empty] | a
|  |  | (1,705+1,56*2)*3 = 14,475 | [17 empty] | a
|  |  | rohy miestností | [17 empty] | a
|  |  | 3,30*20 = 66,000 | [17 empty] | a
78 | 013 | 961055111 | Búranie základov železobetónových alebo otvorov nad 4 m2 | 3 | m3 |  | 0 |  | 0 |  | 0 | 2.4 | 7.2 | 20 | [6 empty] | E | 40.449 | 96105-5111 | 961055111 | 45.11.11 |  | 1 | [6 empty] | EK | S
|  |  | "rezerva pre kolíziu podzemného kanála so základom" 3,00 = 3,000 | [17 empty] | a
79 | 013 | 962031133 | Búranie priečok z tehál MV, MVC hr. do 15 cm, plocha nad 4 m2 | 38.736 | m2 |  | 0 |  | 0 | 0.00068 | 0.02634 | 0.261 | 10.1101 | 20 | [6 empty] | E | 9.219 | 96203-1133 | 962031133 | 45.11.11 |  | 1 | [6 empty] | EK | S
|  |  | vrátane omietok | [17 empty] | a
|  |  | (2,59+3,20)*3,30 = 19,107 | [17 empty] | a
|  |  | 1,28*3,30 = 4,224 | [17 empty] | a
|  |  | 1,65*3,30 = 5,445 | [17 empty] | a
|  |  | 0,89*3,30 = 2,937 | [17 empty] | a
|  |  | 0,86*3,30 = 2,838 | [17 empty] | a
|  |  | 0,655*3,30 = 2,162 | [17 empty] | a
|  |  | 0,655*3,30 = 2,162 | [17 empty] | a
|  |  | 1,51*3,30 = 4,983 | [17 empty] | a
|  |  | -0,60*1,97*3 = -3,546 | [17 empty] | a
|  |  | -0,80*1,97 = -1,576 | [17 empty] | a
80 | 013 | 962032254 | Búranie muriva z tehál cem. na MC alebo otvorov nad 4 m2 | 22.751 | m3 |  | 0 |  | 0 | 0.00131 | 0.029804 | 2 | 45.502 | 20 | [6 empty] | E | 40.997 | 96203-2254 | 962032254 | 45.11.11 |  | 1 | [6 empty] | EK | S
|  |  | vrátane omietok | [17 empty] | a
|  |  | (2,575+1,119)*0,20*3,30 = 2,438 | [17 empty] | a
|  |  | 0,909*0,265*3,30 = 0,795 | [17 empty] | a
|  |  | 1,409*0,23*3,30 = 1,069 | [17 empty] | a
|  |  | (1,94+1,85)*0,24*3,30 = 3,002 | [17 empty] | a
|  |  | 1,335*0,20*3,30 = 0,881 | [17 empty] | a
|  |  | 0,53*0,49*3,30 = 0,857 | [17 empty] | a
|  |  | 1,275*0,33*3,30 = 1,388 | [17 empty] | a
|  |  | 1,384*0,755*2,90 = 3,030 | [17 empty] | a
|  |  | 1,79*0,20*2,90 = 1,038 | [17 empty] | a
|  |  | 1,20*0,20*2,90-1,10*0,20*1,97 = 0,263 | [17 empty] | a
|  |  | 0,245*0,54*2,90 = 0,384 | [17 empty] | a
|  |  | 3,668*0,20*2,90 = 2,127 | [17 empty] | a
|  |  | 0,759*0,68*2,90 = 1,497 | [17 empty] | a
|  |  | 0,53*0,325*2,90 = 0,500 | [17 empty] | a
|  |  | (0,34+1,35+2,855+1,805)*0,20*3,30 = 4,191 | [17 empty] | a
|  |  | -0,60*0,20*1,97*3 = -0,709 | [17 empty] | a
81 | 013 | 965043331 | Búranie bet. podkladu s poterom hr. do 10 cm do 4 m2 | 11.753 | m3 |  | 0 |  | 0 |  | 0 | 2.2 | 25.8566 | 20 | [6 empty] | E | 179.139 | 96504-3331 | 965043331 | 45.11.11 |  | 1 | [6 empty] | EK | S
|  |  | poter v mieste jestv.röntgenu - starý stav | [17 empty] | a
|  |  | 12,62*3,065*0,10 = 3,868 | [17 empty] | a
|  |  | 10,17*2,73*0,10 = 2,776 | [17 empty] | a
|  |  | 9,607*0,759*0,10 = 0,729 | [17 empty] | a
|  |  | poter m.č.1.02 - nový stav | [17 empty] | a
|  |  | 37,708*0,10 = 3,771 | [17 empty] | a
|  |  | poter po vybúraní priečky v mieste skladu m.č.1.05 - nový stav | [17 empty] | a
|  |  | 6,085*0,10 = 0,609 | [17 empty] | a
82 | 013 | 965043421 | Búranie bet. podkladu s poterom hr. do 15 cm do 1 m2 | 0.177 | m3 |  | 0 |  | 0 |  | 0 | 2.2 | 0.3894 | 20 | [6 empty] | E | 2.483 | 96504-3421 | 965043421 | 45.11.11 |  | 1 | [6 empty] | EK | S
|  |  | nový základ m.č.1.02 - nový stav | [17 empty] | a
|  |  | 0,80*0,50*0,17 = 0,068 | [17 empty] | a
|  |  | nový základ m.č.1.07 - nový stav | [17 empty] | a
|  |  | 0,80*0,80*0,17 = 0,109 | [17 empty] | a
83 | 013 | 965043431 | Búranie bet. podkladu s poterom hr. do 15 cm do 4 m2 | 0.547 | m3 |  | 0 |  | 0 |  | 0 | 2.2 | 1.2034 | 20 | [6 empty] | E | 7.048 | 96504-3431 | 965043431 | 45.11.11 |  | 1 | [6 empty] | EK | S
|  |  | nový základ m.č.1.02 - nový stav | [17 empty] | a
|  |  | 1,40*2,30*0,17 = 0,547 | [17 empty] | a
84 | 013 | 965049111 | Prípl. k búr. bet. mazanín so zvarovanou sieťou hr. do 10 cm | 11.753 | m3 |  | 0 |  | 0 |  | 0 |  | 0 | 20 | [6 empty] | E | 67.862 | 96504-9111 | 965049111 | 45.11.11 |  | 1 | [6 empty] | EK | S
85 | 013 | 965049112 | Prípl. k búr. bet. mazanín so zvarov. sieťou hr. nad 10 cm | 0.724 | m3 |  | 0 |  | 0 |  | 0 |  | 0 | 20 | [6 empty] | E | 3.489 | 96504-9112 | 965049112 | 45.11.11 |  | 1 | [6 empty] | EK | S
|  |  | 0,177+0,547 = 0,724 | [17 empty] | a
86 | 013 | 968071113 | Vyvesenie alebo zavesenie okien nad 1,5 m2 | 7 | kus |  | 0 |  | 0 |  | 0 |  | 0 | 20 | [6 empty] | E | 0.553 | 96807-1113 | 968071113 | 45.11.11 |  | 1 | [6 empty] | EK | S
87 | 013 | 968071125 | Vyvesenie alebo zavesenie dvier do 2 m2 | 38 | kus |  | 0 |  | 0 |  | 0 |  | 0 | 20 | [6 empty] | E | 2.66 | 96807-1125 | 968071125 | 45.11.11 |  | 1 | [6 empty] | EK | S
|  |  | 9+12+3+14 = 38,000 | [17 empty] | a
88 | 013 | 968072354 | Vybúranie okenných rámov zdvojených do 1 m2 | 21.305 | m2 |  | 0 |  | 0 | 0.00311 | 0.066259 | 0.089 | 1.8961 | 20 | [6 empty] | E | 28.549 | 96807-2354 | 968072354 | 45.11.11 |  | 1 | [6 empty] | EK | S
|  |  | okná obvod.stena | [17 empty] | a
|  |  | 1,45*1,56*3 = 6,786 | [17 empty] | a
|  |  | 1,705*1,56*3 = 7,979 | [17 empty] | a
|  |  | 2,25*1,56*1 = 3,510 | [17 empty] | a
|  |  | vnútorné okná | [17 empty] | a
|  |  | 1,22*1,50 = 1,830 | [17 empty] | a
|  |  | 0,80*1,50 = 1,200 | [17 empty] | a
89 | 013 | 968072455 | Vybúranie dverných zárubní do 2 m2 | 53.092 | m2 |  | 0 |  | 0 | 0.0012 | 0.06371 | 0.076 | 4.035 | 20 | [6 empty] | E | 44.385 | 96807-2455 | 968072455 | 45.11.11 |  | 1 | [6 empty] | EK | S
|  |  | 0,60*1,97*13 = 15,366 | [17 empty] | a
|  |  | 0,70*1,97*1 = 1,379 | [17 empty] | a
|  |  | 0,80*1,97*13 = 20,488 | [17 empty] | a
|  |  | 0,90*1,97*1 = 1,773 | [17 empty] | a
|  |  | 1,00*1,97*1 = 1,970 | [17 empty] | a
|  |  | 1,10*1,97*2 = 4,334 | [17 empty] | a
|  |  | 1,25*1,97*2 = 4,925 | [17 empty] | a
|  |  | 1,45*1,97*1 = 2,857 | [17 empty] | a
90 | 013 | 968082140 | Vybúranie plast. rámov dvojitých okien, nad 2 do 4 m2 | 3.51 | m2 |  | 0 |  | 0 |  | 0 | 0.052 | 0.18252 | 20 | [6 empty] | E | 2.001 | 96808-2140 | 968082140 | . . |  | 1 | [6 empty] | EK | S
|  |  | 2,25*1,56 = 3,510 | [17 empty] | a
91 | 013 | 971035481 | Vybúr. otvorov do 0,25 m2 v murive tehl. na MC hr. do 90 cm | 2 | kus |  | 0 |  | 0 | 0.00136 | 0.00272 | 0.46 | 0.92 | 20 | [6 empty] | E | 17.796 | 97103-5481 | 971035481 | 45.11.11 |  | 1 | [6 empty] | EK | S
|  |  | "otvor pre VZT 40x25x82" 2 = 2,000 | [17 empty] | a
92 | 013 | 971035541 | Vybúr. otvorov do 1 m2 v murive tehl. na MC hr. do 45 cm | 1.759 | m3 |  | 0 |  | 0 | 0.00187 | 0.0032893 | 1.95 | 3.43 | 20 | [6 empty] | E | 15.361 | 97103-5541 | 971035541 | 45.11.11 |  | 1 | [6 empty] | EK | S
|  |  | "poznámka vybúrať po žb stľp" 0,309*0,755*2,90+0,105*0,755*2,90 = 0,906 | [17 empty] | a
|  |  | "poznámka vybúrať otvor na dvere" 0,80*0,26*2,05*2 = 0,853 | [17 empty] | a
93 | 013 | 974031666 | Vysekanie rýh v tehel. murive pre nosníky do 15 x 25 cm | 5 | m |  | 0 |  | 0 |  | 0 | 0.065 | 0.325 | 20 | [6 empty] | E | 6.415 | 97403-1666 | 974031666 | 45.11.11 |  | 1 | [6 empty] | EK | S
|  |  | "vysekanie ryhy pre dodatočné osadenie prekladov" 1,25*2*2 = 5,000 | [17 empty] | a
94 | 013 | 975131114 | Jadrové vrty diamantovými korunkami do D 140 mm do stien z tehál | 60 | cm |  | 0 |  | 0 | 1e-05 | 0.0006 |  | 0 | 20 | [6 empty] | E | 1.02 | 97513-1114 | 975131114 | . . |  | 1 | [6 empty] | EK | S
|  |  | 15*4 = 60,000 | [17 empty] | a
95 | 013 | 975131120 | Jadrové vrty diamantovými korunkami do D 200 mm do stien z tehál | 60 | cm |  | 0 |  | 0 | 3e-05 | 0.0018 | 0.001 | 0.06 | 20 | [6 empty] | E | 1.44 | 97513-1120 | 975131120 | . . |  | 1 | [6 empty] | EK | S
|  |  | 15*4 = 60,000 | [17 empty] | a
96 | 013 | 975131125 | Jadrové vrty diamantovými korunkami do D 250 mm do stien z tehál | 130 | cm |  | 0 |  | 0 | 3e-05 | 0.0039 | 0.001 | 0.13 | 20 | [6 empty] | E | 4.55 | 97513-1125 | 975131125 | . . |  | 1 | [6 empty] | EK | S
|  |  | 10*2 = 20,000 | [17 empty] | a
|  |  | 15*4 = 60,000 | [17 empty] | a
|  |  | 25*2 = 50,000 | [17 empty] | a
97 | 211 | 977141114 | Vrty pre kotvy do betónu priemeru 14 mm, hĺ. 250 mm s vyplnením epoxid. tmelom Hilti HY 200 | 52 | kus |  | 0 |  | 0 | 1e-05 | 0.00052 |  | 0 | 20 | [6 empty] | E | 13.104 | 97714-1114 | 977141114 | . . |  | 1 | [6 empty] | EK | S
|  |  | kotvenie výstuže do jestv.dosky | [17 empty] | a
|  |  | "doska 1400x2300mm" (9+6)*2 = 30,000 | [17 empty] | a
|  |  | "doska 800x500mm" (3+2)*2 = 10,000 | [17 empty] | a
|  |  | "doska 800x800mm" (3+3)*2 = 12,000 | [17 empty] | a
98 | 013 | 978011191 | Otlčenie vnút. omietok stropov váp. vápenocem. do 100 % | 57.913 | m2 |  | 0 |  | 0 |  | 0 | 0.05 | 2.8956 | 20 | [6 empty] | E | 22.876 | 97801-1191 | 978011191 | 45.11.11 |  | 1 | [6 empty] | EK | S
|  |  | "pre barytovú omietku" 17,58+34,628 = 52,208 | [17 empty] | a
|  |  | "omietka" 5,705 = 5,705 | [17 empty] | a
99 | 013 | 978013191 | Otlčenie vnút. omietok stien váp. vápenocem. do 100 % | 656.05 | m2 |  | 0 |  | 0 |  | 0 | 0.046 | 30.1783 | 20 | [6 empty] | E | 204.032 | 97801-3191 | 978013191 | 45.11.11 |  | 1 | [6 empty] | EK | S
|  |  | mimo miestnosť barytových omietok - zľava doprava | [17 empty] | a
|  |  | (2,49+3,20)*2*3,30 = 37,554 | [17 empty] | a
|  |  | (3,356+3,074)*2*3,30 = 42,438 | [17 empty] | a
|  |  | (3,35+1,64)*2*3,30 = 32,934 | [17 empty] | a
|  |  | (2,27+2,50)*2*3,30 = 31,482 | [17 empty] | a
|  |  | (1,28+1,354)*2*3,30 = 17,384 | [17 empty] | a
|  |  | (1,28+1,075)*2*3,30 = 15,543 | [17 empty] | a
|  |  | (1,035+3,33*2)*3,30 = 25,394 | [17 empty] | a
|  |  | (1,24+2,60)*2*3,30 = 25,344 | [17 empty] | a
|  |  | (2,02+1,19)*2*3,30 = 21,186 | [17 empty] | a
|  |  | (1,68+1,88)*2*3,30 = 23,496 | [17 empty] | a
|  |  | (0,915+1,325)*2*3,30 = 14,784 | [17 empty] | a
|  |  | chodba 1.01 | [17 empty] | a
|  |  | (27,08+2,40)*2*3,30+0,65*3,30*10 = 216,018 | [17 empty] | a
|  |  | chodba 1.15 | [17 empty] | a
|  |  | (2,37+4,27)*2*3,30 = 43,824 | [17 empty] | a
|  |  | chodba 1.16 | [17 empty] | a
|  |  | (1,80+14,665)*2*3,30 = 108,669 | [17 empty] | a
100 | 013 | 978013191.1 | Otlčenie vnút. barytových omietok stien váp. vápenocem. do 100 % | 186.747 | m2 |  | 0 |  | 0 |  | 0 | 0.079 | 14.753 | 20 | [6 empty] | E | 58.078 | 97801-3191 | 978013191.1 | 45.11.11 |  | 7 | [6 empty] | EK | S
|  |  | (6,305+6,29+0,56)*2*3,30 = 86,823 | [17 empty] | a
|  |  | (8,79+6,35)*2*3,30 = 99,924 | [17 empty] | a
101 | 013 | 978015291 | Otlčenie vonk. omietok váp. vápenocem. zlož. I-IV do 100 % | 8.39 | m2 |  | 0 |  | 0 |  | 0 | 0.059 | 0.49501 | 20 | [6 empty] | E | 2.005 | 97801-5291 | 978015291 | 45.11.11 |  | 1 | [6 empty] | EK | S
|  |  | obitie vonk.ostení po demontáži okien | [17 empty] | a
|  |  | (1,45+1,56*2)*0,25*3 = 3,428 | [17 empty] | a
|  |  | (1,705+1,56*2)*0,25*3 = 3,619 | [17 empty] | a
|  |  | (2,25+1,56*2)*0,25*1 = 1,343 | [17 empty] | a
102 | 013 | 979011111 | Zvislá doprava sute a vybúr. hmôt za prvé podlažie | 153.183 | t |  | 0 |  | 0 |  | 0 |  | 0 | 20 | [6 empty] | E | 197.3 | 97901-1111 | 979011111 | 45.11.11 |  | 1 | [6 empty] | EK | S
103 | 013 | 979082111 | Vnútrostavenisková doprava sute a vybúraných hmôt do 10 m | 153.183 | t |  | 0 |  | 0 |  | 0 |  | 0 | 20 | [6 empty] | E | 172.637 | 97908-2111 | 979082111 | 45.11.11 |  | 1 | [6 empty] | EK | S
104 | 013 | 979082121 | Vnútrost. doprava sute a vybúraných hmôt každých ďalších 5 m | 612.732 | t |  | 0 |  | 0 |  | 0 |  | 0 | 20 | [6 empty] | E | 77.204 | 97908-2121 | 979082121 | 45.11.11 |  | 1 | [6 empty] | EK | S
|  |  | 153,183*4 = 612,732 | [17 empty] | a
105 | 221 | 979087213 | Nakladanie vybúraných hmôt na dopravný prostriedok | 153.183 | t |  | 0 |  | 0 |  | 0 |  | 0 | 20 | [6 empty] | E | 104.011 | 97908-7213 | 979087213 | 45.11.11 |  | 1 | [6 empty] | EK | S
106 | 013 | 979131409 | Poplatok za ulož.a znešk.staveb.sute na vymedzených skládkach | 153.183 | t |  | 0 |  | 0 |  | 0 |  | 0 | 20 | [6 empty] | E |  | 97913-1409 | 979131409 | 45.11.11 |  | 7 | [6 empty] | EK | S
107 | 013 | 979131413 | Poplatok za ulož.a znešk.stav.odp na urč.sklád. zemina z výkopu | 1.15 | t |  | 0 |  | 0 |  | 0 |  | 0 | 20 | [6 empty] | E |  | 97913-1413 | 979131413 | 45.11.11 |  | 1 | [6 empty] | EK | S
|  |  | 0,639*1,8 = 1,150 | [17 empty] | a
108 | 013 | 979131414 | Veľkokapacitný kontajner (dovoz, odvoz, prenájom) | 8 | kus |  | 0 |  | 0 |  | 0 |  | 0 | 20 | [6 empty] | E |  | 97913-1413 | 979131414 | 45.11.11 |  | 7 | [6 empty] | EK | S
109 | 014 | 998991111 | Presun hmôt pre opravy v objektoch výšky do 25 m | 93.317 | t |  | 0 |  | 0 |  | 0 |  | 0 | 20 | [6 empty] | E | 231.613 | 99899-1111 | 998991111 | 45.41.10 |  | 1 | [6 empty] | EK | S
110 | 000 | 999990000 | Dodatočná ochrana okna ekvivalentom 1,6mm Pb | 2.66 | m2 |  | 0 |  | 0 |  | 0 |  | 0 | 20 | [6 empty] | E | 2.66 | 99999-0001 | 999990000 | 45.45.13 |  | 7 | [6 empty] | EK | S
|  |  | 1,705*1,56 = 2,660 | [17 empty] | a
111 | 000 | 999990001 | Dodatočná ochrana okna ekvivalentom 2,6mm Pb | 4.524 | m2 |  | 0 |  | 0 |  | 0 |  | 0 | 20 | [6 empty] | E | 4.524 | 99999-0001 | 999990001 | 45.45.13 |  | 7 | [6 empty] | EK | S
|  |  | 1,45*1,56*2 = 4,524 | [17 empty] | a
112 | 000 | 999990004 | Nešpecifikované práce | 200 | hod |  | 0 |  | 0 |  | 0 |  | 0 | 20 | [6 empty] | E | 200 | 99999-0004 | 999990004 | 45.45.13 |  | 1 | [6 empty] | EK | S
|  |  | 9 - OSTATNÉ KONŠTRUKCIE A PRÁCE spolu: | 0 |  |  | 0 | 0 | 0 |  | 0.6764 |  | 149.5622 | [8 empty] | 1897.17
|  |  | PRÁCE A DODÁVKY HSV spolu: | 0 |  |  | 0 | 0 | 0 |  | 93.3173 |  | 149.5622 | [8 empty] | 3390.295
PRÁCE A DODÁVKY PSV
711 - Izolácie proti vode a vlhkosti
113 | 711 | 711111001 | Zhotovenie izolácie proti vlhkosti za studena vodor. náterom asfalt. penetr. | 117.371 | m2 |  | 0 |  | 0 |  | 0 |  | 0 | 20 | [6 empty] | I | 1.995 | 71111-1001 | 711111001 | 45.22.20 |  | 1 | [6 empty] | IK | S
114 | MAT | 111631500 | Lak asfaltový ALP-PENETRAL sudy | 0.035 | t |  |  | 0 | 0 | 1 | 0.035 |  | 0 | 20 | [6 empty] | D |  | 111631500 | 111631500 | 26.82.13 |  | 2 | [6 empty] | IZ | S
|  |  | 117,371*0,00030 = 0,035 | [17 empty] | a
115 | 711 | 711141559 | Zhotovenie izolácie proti vlhkosti pritavením NAIP vodor. | 117.371 | m2 |  | 0 |  | 0 | 0.0004 | 0.046948 |  | 0 | 20 | [6 empty] | I | 16.432 | 71114-1559 | 711141559 | 45.22.20 |  | 1 | [6 empty] | IK | S
116 | MAT | 628329100 | Pás ťažký asfaltový | 134.977 | m2 |  |  | 0 | 0 | 0.004 | 0.53991 |  | 0 | 20 | [6 empty] | D |  | 628329100 | 628329100 | 21.12.56 |  | 2 | [6 empty] | IZ | S
|  |  | 117,371*1,15 = 134,977 | [17 empty] | a
117 | 711 | 711300831 | Odstránenie izolácie proti vlhkosti 1-vrstvovej | 117.371 | m2 |  | 0 |  | 0 |  | 0 | 0.006 | 0.70423 | 20 | [6 empty] | I | 3.404 | 71130-0831 | 711300831 | 45.22.12 |  | 1 | [6 empty] | IK | S
|  |  | dočistenie po odstránení poteru | [17 empty] | a
|  |  | "v mieste jestv.röntgenu - pravá časť" 73,607 = 73,607 | [17 empty] | a
|  |  | "1.05" 6,085 = 6,085 | [17 empty] | a
|  |  | "v mieste jestv.röntgenu - ľavá časť" 37,679 = 37,679 | [17 empty] | a
118 | 711 | 998711201 | Presun hmôt pre izolácie proti vode v objektoch výšky do 6 m |  | % |  | 0 |  | 0 |  | 0 |  | 0 | 20 | [6 empty] | I |  | 99871-1201 | 998711201 | 45.22.20 |  | 1 | [6 empty] | IK | S
|  |  | 711 - Izolácie proti vode a vlhkosti spolu: | 0 |  |  | 0 | 0 | 0 |  | 0.62186 |  | 0.70423 | [8 empty] | 21.831
713 - Izolácie tepelné
119 | 713 | 713121111 | Montáž tep. izolácie podláh 1 x položenie | 108.269 | m2 |  | 0 |  | 0 | 3e-05 | 0.0032481 |  | 0 | 20 | [6 empty] | I | 6.496 | 71312-1111 | 713121111 | 45.32.11 |  | 1 | [6 empty] | IK | S
|  |  | "1.02" 34,628 = 34,628 | [17 empty] | a
|  |  | "1.03" 1,302 = 1,302 | [17 empty] | a
|  |  | "1.04" 1,266 = 1,266 | [17 empty] | a
|  |  | "1.05" 6,085 = 6,085 | [17 empty] | a
|  |  | "1.06" 7,266 = 7,266 | [17 empty] | a
|  |  | "1.07" 17,580 = 17,580 | [17 empty] | a
|  |  | "1.08" 1,596 = 1,596 | [17 empty] | a
|  |  | "1.09" 0,974 = 0,974 | [17 empty] | a
|  |  | "1.10" 17,891 = 17,891 | [17 empty] | a
|  |  | "1.11" 1,400 = 1,400 | [17 empty] | a
|  |  | "1.12" 1,400 = 1,400 | [17 empty] | a
|  |  | "1.13" 1,352 = 1,352 | [17 empty] | a
|  |  | "1.14" 15,529 = 15,529 | [17 empty] | a
120 | MAT | 2831BA235 | Doska izolačná Isover eps 150 S-5 hr.50mm 1000x500mm | 113.682 | m2 |  |  | 0 | 0 |  | 0 |  | 0 | 20 | [6 empty] | D |  | 2831BA235 | 2831BA235 | . . |  | 8 | [6 empty] | IZ | S
|  |  | 108,269*1,05 = 113,682 | [17 empty] | a
121 | 713 | 998713201 | Presun hmôt pre izolácie tepelné v objektoch výšky do 6 m |  | % |  | 0 |  | 0 |  | 0 |  | 0 | 20 | [6 empty] | I |  | 99871-3201 | 998713201 | 45.32.11 |  | 1 | [6 empty] | IK | S
|  |  | 713 - Izolácie tepelné spolu: | 0 |  |  | 0 | 0 | 0 |  | 0.0032481 |  | 0 | [8 empty] | 6.496
72 - ZDRAVOTNO - TECHNICKÉ INŠTALÁCIE
122 | 721 | 720000000 | Zdravotechnika (samostatný rozpočet) | 1 | EUR |  | 0 |  | 0 |  | 0 |  | 0 | 20 | [6 empty] | I |  | 721 | 720000000 | . . |  | 7 | [6 empty] | IK | S
123 | 721 | 720999900 | Zdravotechnika - búracie práce | 100 | hod |  | 0 |  | 0 |  | 0 |  | 0 | 20 | [6 empty] | I | 100 | 72199-9904 | 720999900 | 45.33.20 |  | 7 | [6 empty] | IK | S
|  |  | 72 - ZDRAVOTNO - TECHNICKÉ INŠTALÁCIE spolu: | 0 |  |  | 0 | 0 | 0 |  | 0 |  | 0 | [8 empty] | 100
731 - Kotolne
124 | 731 | 731999904 | Ústredné kúrenie - búracie práce | 100 | hod |  | 0 |  | 0 |  | 0 |  | 0 | 20 | [6 empty] | I | 100 | 73199-9904 | 731999904 | 45.33.11 |  | 1 | [6 empty] | IK | S
|  |  | 731 - Kotolne spolu: | 0 |  |  | 0 | 0 | 0 |  | 0 |  | 0 | [8 empty] | 100
763 - Konštrukcie - drevostavby
125 | 763 | 763122141 | Predsadená stena W623 12,5 mm 1xopláštená GKFI 40 mm | 3.795 | m2 |  | 0 |  | 0 | 0.0166 | 0.062997 |  | 0 | 20 | [6 empty] | I | 3.135 | 76312-2141 | 763122141 | 45.41.10 |  | 7 | [6 empty] | IK | S
|  |  | "obklad potrubia m.č.1.01" (0,65+0,25*2)*3,30 = 3,795 | [17 empty] | a
126 | 763 | 763129143 | Demontáž sadrokartónového podhľadu s jednovrstvou nosnou konštrukciou z oceľových profilov jednoduché opláštenie | 107.403 | m2 |  | 0 |  | 0 |  | 0 | 0.021 | 2.2555 | 20 | [6 empty] | I | 21.588 | 76312-9143 | 763129143 | . . |  | 1 | [6 empty] | IK | S
|  |  | PD jestvujúci stav | [17 empty] | a
|  |  | 29,149+2,49*3,20+8,49+5,073 = 50,680 | [17 empty] | a
|  |  | 1,20*1,075+1,652+3,561+1,235*1,335 = 8,152 | [17 empty] | a
|  |  | 0,89*1,275+4,656+36,73+2,056 = 44,577 | [17 empty] | a
|  |  | 2,782+0,915*1,325 = 3,994 | [17 empty] | a
127 | 763 | 763133020.1 | Podhľady SDK zavesený 2x profil UD a CD dosky RF hr. 12,5 mm, kapotáž | 27.824 | m2 |  | 0 |  | 0 | 0.00057 | 0.01586 |  | 0 | 20 | [6 empty] | I | 28.993 | 76313-3020 | 763133020.1 | . . |  | 7 | [6 empty] | IK | S
|  |  | "kapotáž potrubia 1.01" 12,41*(0,65+0,70*2) = 25,441 | [17 empty] | a
|  |  | "kapotáž VZT 1.02" 1,58*0,56+(1,58+0,56)*0,70 = 2,383 | [17 empty] | a
128 | 763 | 763136070 | Podhľady akustické kazetové (napr. Meditec E - Ecophon) raster 60 x 60cm | 218.032 | m2 |  | 0 |  | 0 | 0.00023 | 0.050147 |  | 0 | 20 | [6 empty] | I | 228.498 | 76313-6060 | 763136070 | . . |  | 7 | [6 empty] | IK | S
|  |  | "1.01" 73,796 = 73,796 | [17 empty] | a
|  |  | "1.02" 34,628 = 34,628 | [17 empty] | a
|  |  | "1.03" 1,302 = 1,302 | [17 empty] | a
|  |  | "1.04" 1,266 = 1,266 | [17 empty] | a
|  |  | "1.05" 6,085 = 6,085 | [17 empty] | a
|  |  | "1.06" 7,266 = 7,266 | [17 empty] | a
|  |  | "1.07" 17,580 = 17,580 | [17 empty] | a
|  |  | "1.08" 1,596 = 1,596 | [17 empty] | a
|  |  | "1.09" 0,974 = 0,974 | [17 empty] | a
|  |  | "1.10" 17,891 = 17,891 | [17 empty] | a
|  |  | "1.11" 1,400 = 1,400 | [17 empty] | a
|  |  | "1.12" 1,400 = 1,400 | [17 empty] | a
|  |  | "1.13" 1,352 = 1,352 | [17 empty] | a
|  |  | "1.14" 15,529 = 15,529 | [17 empty] | a
|  |  | "1.15" 9,570 = 9,570 | [17 empty] | a
|  |  | "1.16" 26,397 = 26,397 | [17 empty] | a
129 | 763 | 763136091 | Nosná podporná konštrukcia, dodatočná podpora kazetového podhľadu | 218.032 | m2 |  | 0 |  | 0 | 0.00033 | 0.071951 |  | 0 | 20 | [6 empty] | I | 217.16 | 76313-6090 | 763136091 | 45.41.10 |  | 7 | [6 empty] | IK | S
|  |  | "podpora konštrukcie podhľadu kvôli stropným Hurdis doskám" 218,032 = 218,032 | [17 empty] | a
130 | 763 | 763172122 | Revízne dvierka pre kazet.. podhľady, veľkosť 600x600 mm | 2 | kus |  | 0 |  | 0 | 0.0084 | 0.0168 |  | 0 | 20 | [6 empty] | I | 2.024 | 76317-2118 | 763172122 | 45.41.10 |  | 7 | [6 empty] | IK | S
|  |  | "1.02" 1 = 1,000 | [17 empty] | a
|  |  | "1.01" 1 = 1,000 | [17 empty] | a
131 | 763 | 998763201 | Presun hmôt pre drevostavby v objektoch výšky do 12 m |  | % |  | 0 |  | 0 |  | 0 |  | 0 | 20 | [6 empty] | I |  | 99876-3201 | 998763201 | 45.42.13 |  | 1 | [6 empty] | IK | S
|  |  | 763 - Konštrukcie - drevostavby spolu: | 0 |  |  | 0 | 0 | 0 |  | 0.21775 |  | 2.2555 | [8 empty] | 501.398
764 - Konštrukcie klampiarske
132 | 764 | 764410250 | Klamp. elox. pl. oplechovanie parapetov rš 330 | 9.465 | m |  | 0 |  | 0 | 0.00187 | 0.0177 |  | 0 | 20 | [6 empty] | I | 6.985 | 76441-0250 | 764410250 | 45.22.13 |  | 7 | [6 empty] | IK | S
133 | 764 | 764410850 | Klamp. demont. parapetov rš 330 | 9.465 | m |  | 0 |  | 0 |  | 0 | 0.001 | 0.009465 | 20 | [6 empty] | I | 0.757 | 76441-0850 | 764410850 | 45.22.13 |  | 1 | [6 empty] | IK | S
|  |  | 1,45*3 = 4,350 | [17 empty] | a
|  |  | 1,705*3 = 5,115 | [17 empty] | a
134 | 764 | 998764201 | Presun hmôt pre klampiarske konštr. v objektoch výšky do 6 m |  | % |  | 0 |  | 0 |  | 0 |  | 0 | 20 | [6 empty] | I |  | 99876-4201 | 998764201 | 45.22.13 |  | 1 | [6 empty] | IK | S
|  |  | 764 - Konštrukcie klampiarske spolu: | 0 |  |  | 0 | 0 | 0 |  | 0.0177 |  | 0.009465 | [8 empty] | 7.742
766 - Konštrukcie stolárske
135 | 766 | 766441822 | Demontáž parapetných dosiek drevených, laminovaných šírky nad 30 cm dĺžky nad 1,0 m | 6 | kus |  | 0 |  | 0 | 0.006 | 0.036 |  | 0 | 20 | [6 empty] | I | 0.93 | 76644-1822 | 766441822 | . . |  | 1 | [6 empty] | IK | S
|  |  | "obvodová stena" 6 = 6,000 | [17 empty] | a
136 | 766 | 766661472 | Montáž dvier kom. otv. s olov. vložkou do zár. 1-kr. do 0,8m | 10 | kus |  | 0 |  | 0 |  | 0 |  | 0 | 20 | [6 empty] | I | 10.42 | 76666-1472 | 766661472 | 45.42.11 |  | 7 | [6 empty] | IK | S
137 | MAT | 6116558000 | Dvere vnútorné 1krídlové 60x197 s olovenou vložkou min. hr. 2,1mm "ozn.08/P" | 2 | kus |  |  | 0 | 0 | 0.055 | 0.11 |  | 0 | 20 | [6 empty] | D |  | 611655800 | 6116558000 | 20.30.11 |  | 8 | [6 empty] | IZ | S
138 | MAT | 6116558001 | Dvere vnútorné 1krídlové 60x197 s olovenou vložkou min. hr. 2,1mm "ozn.20/L" | 2 | kus |  |  | 0 | 0 | 0.055 | 0.11 |  | 0 | 20 | [6 empty] | D |  | 611655800 | 6116558001 | 20.30.11 |  | 8 | [6 empty] | IZ | S
139 | MAT | 6116558200 | Dvere vnútorné 1krídlové 80x197 s olovenou vložkou min. hr. 2,0mm "ozn.15/P" | 1 | kus |  |  | 0 | 0 | 0.075 | 0.075 |  | 0 | 20 | [6 empty] | D |  | 611655820 | 6116558200 | 20.30.11 |  | 8 | [6 empty] | IZ | S
140 | MAT | 6116558201 | Dvere vnútorné 1krídlové 80x197 s olovenou vložkou min. hr. 2,3mm "ozn.17/L" | 1 | kus |  |  | 0 | 0 | 0.075 | 0.075 |  | 0 | 20 | [6 empty] | D |  | 611655820 | 6116558201 | 20.30.11 |  | 8 | [6 empty] | IZ | S
141 | 766 | 766661482 | Montáž dvier kom. otv. s olov. vložkou do zár. 1-kr. nad 0,8m | 2 | kus |  | 0 |  | 0 |  | 0 |  | 0 | 20 | [6 empty] | I | 2.398 | 76666-1482 | 766661482 | 45.42.11 |  | 1 | [6 empty] | IK | S
142 | MAT | 6116559300 | Dvere vnútorné 1krídlové 90x197 s olovenou vložkou min. hr. 2,0mm "ozn.16/P" | 1 | kus |  |  | 0 | 0 | 0.12 | 0.12 |  | 0 | 20 | [6 empty] | D |  | 611655930 | 6116559300 | 20.30.11 |  | 8 | [6 empty] | IZ | S
143 | MAT | 6116559400 | Dvere vnútorné 1krídlové 110x197 s olovenou vložkou min. hr. 2,7mm "ozn.08/P" | 1 | kus |  |  | 0 | 0 | 0.15 | 0.15 |  | 0 | 20 | [6 empty] | D |  | 611655940 | 6116559400 | 20.30.11 |  | 8 | [6 empty] | IZ | S
144 | 766 | 766661484 | Montáž dvier kom. otv. s olov. vložkou do zár. 2-kr. do 1,45m | 1 | kus |  | 0 |  | 0 |  | 0 |  | 0 | 20 | [6 empty] | I | 1.199 | 76666-1482 | 766661484 | 45.42.11 |  | 7 | [6 empty] | IK | S
145 | MAT | 6116559600 | Dvere vnútorné 2krídlové 145x197 s olovenou vložkou min. hr. 2,0mm "ozn.05/L" | 1 | kus |  |  | 0 | 0 | 0.195 | 0.195 |  | 0 | 20 | [6 empty] | D |  | 611655960 | 6116559600 | 20.30.11 |  | 8 | [6 empty] | IZ | S
146 | 766 | 766662112 | Montáž dvier kompl. otvár. do zamur. zár. 1-krídl. do 0,8m | 27 | kus |  | 0 |  | 0 |  | 0 |  | 0 | 20 | [6 empty] | I | 44.658 | 76666-2112 | 766662112 | 45.42.11 |  | 1 | [6 empty] | IK | S
147 | MAT | 6116013200 | Dvere vnútorné 1krídlové 60x197 cm "ozn.06/L", okopný plech v.150mm, dverová mriežka 20x10cm | 7 | kus |  |  | 0 | 0 | 0.0138 | 0.0966 |  | 0 | 20 | [6 empty] | D |  | 611601320 | 6116013200 | 20.30.11 |  | 8 | [6 empty] | IZ | S
148 | MAT | 6116013201 | Dvere vnútorné 1krídlové 60x197 cm "ozn.19/P", okopný plech v.150mm | 2 | kus |  |  | 0 | 0 | 0.0138 | 0.0276 |  | 0 | 20 | [6 empty] | D |  | 611601320 | 6116013201 | 20.30.11 |  | 8 | [6 empty] | IZ | S
149 | MAT | 6116013202 | Dvere vnútorné 1krídlové 60x197 cm "ozn.21/L", okopný plech v.150mm | 2 | kus |  |  | 0 | 0 | 0.0138 | 0.0276 |  | 0 | 20 | [6 empty] | D |  | 611601320 | 6116013202 | 20.30.11 |  | 8 | [6 empty] | IZ | S
150 | MAT | 6116013203 | Dvere vnútorné 1krídlové 60x197 cm "ozn.22/P", okopný plech v.150mm | 1 | kus |  |  | 0 | 0 | 0.0138 | 0.0138 |  | 0 | 20 | [6 empty] | D |  | 611601320 | 6116013203 | 20.30.11 |  | 8 | [6 empty] | IZ | S
151 | MAT | 6116013204 | Dvere vnútorné 1krídlové 60x197 cm "ozn.24/L", okopný plech v.150mm | 1 | kus |  |  | 0 | 0 | 0.0138 | 0.0138 |  | 0 | 20 | [6 empty] | D |  | 611601320 | 6116013204 | 20.30.11 |  | 8 | [6 empty] | IZ | S
152 | MAT | 6116015600 | Dvere vnútorné 1krídlové 70x197 cm "ozn.02/P", okopný plech v.150mm | 1 | kus |  |  | 0 | 0 | 0.0155 | 0.0155 |  | 0 | 20 | [6 empty] | D |  | 611601560 | 6116015600 | 20.30.11 |  | 8 | [6 empty] | IZ | S
153 | MAT | 6116018600 | Dvere vnútorné 1krídlové 80x197 cm "ozn.07/L", okopný plech v.150mm | 1 | kus |  |  | 0 | 0 | 0.016 | 0.016 |  | 0 | 20 | [6 empty] | D |  | 611601860 | 6116018600 | 20.30.11 |  | 8 | [6 empty] | IZ | S
154 | MAT | 6116018601 | Dvere vnútorné 1krídlové 80x197 cm "ozn.11/P", okopný plech v.150mm | 8 | kus |  |  | 0 | 0 | 0.016 | 0.128 |  | 0 | 20 | [6 empty] | D |  | 611601860 | 6116018601 | 20.30.11 |  | 8 | [6 empty] | IZ | S
155 | MAT | 6116018602 | Dvere vnútorné 1krídlové 80x197 cm "ozn.18/P", okopný plech v.150mm | 1 | kus |  |  | 0 | 0 | 0.016 | 0.016 |  | 0 | 20 | [6 empty] | D |  | 611601860 | 6116018602 | 20.30.11 |  | 8 | [6 empty] | IZ | S
156 | MAT | 6116018603 | Dvere vnútorné 1krídlové 80x197 cm "ozn.23/L", okopný plech v.150mm | 3 | kus |  |  | 0 | 0 | 0.016 | 0.048 |  | 0 | 20 | [6 empty] | D |  | 611601860 | 6116018603 | 20.30.11 |  | 8 | [6 empty] | IZ | S
157 | 766 | 766662122 | Montáž dvier kompl. otvár. do zamur. zár. 1-krídl. nad 0,8m | 5 | kus |  | 0 |  | 0 |  | 0 |  | 0 | 20 | [6 empty] | I | 8.39 | 76666-2122 | 766662122 | 45.42.11 |  | 1 | [6 empty] | IK | S
158 | MAT | 6116022200 | Dvere vnútorné 1krídlové 90x197 cm "ozn.10/L", okopný plech v.150mm | 1 | kus |  |  | 0 | 0 | 0.0175 | 0.0175 |  | 0 | 20 | [6 empty] | D |  | 611602220 | 6116022200 | 20.30.11 |  | 8 | [6 empty] | IZ | S
159 | MAT | 6116024200 | Dvere vnútorné 1krídlové 100x197 cm "ozn.03/P", okopný plech v.150mm | 1 | kus |  |  | 0 | 0 | 0.0275 | 0.0275 |  | 0 | 20 | [6 empty] | D |  | 611602420 | 6116024200 | 20.30.11 |  | 8 | [6 empty] | IZ | S
160 | MAT | 6116024201 | Dvere vnútorné 1krídlové 100x197 cm "ozn.12/L", okopný plech v.150mm | 1 | kus |  |  | 0 | 0 | 0.0275 | 0.0275 |  | 0 | 20 | [6 empty] | D |  | 611602420 | 6116024201 | 20.30.11 |  | 8 | [6 empty] | IZ | S
161 | MAT | 6116024300 | Dvere vnútorné 1krídlové 110x197 cm "ozn.04/L", okopný plech v.150mm | 1 | kus |  |  | 0 | 0 | 0.0275 | 0.0275 |  | 0 | 20 | [6 empty] | D |  | 611602430 | 6116024300 | 20.30.11 |  | 8 | [6 empty] | IZ | S
162 | MAT | 6116024301 | Dvere vnútorné 1krídlové 110x197 cm "ozn.09/P", okopný plech v.150mm | 1 | kus |  |  | 0 | 0 | 0.0275 | 0.0275 |  | 0 | 20 | [6 empty] | D |  | 611602430 | 6116024301 | 20.30.11 |  | 8 | [6 empty] | IZ | S
163 | 766 | 766662132 | Montáž dvier kompl. otvár. do zamur. zár. 2-krídl. do 1,45m | 2 | kus |  | 0 |  | 0 |  | 0 |  | 0 | 20 | [6 empty] | I | 5.082 | 76666-2132 | 766662132 | 45.42.11 |  | 1 | [6 empty] | IK | S
164 | MAT | 6116028100 | Dvere vnútorné 2krídlové 125x197 cm "ozn.25/P", okopný plech v.150mm | 1 | kus |  |  | 0 | 0 | 0.029 | 0.029 |  | 0 | 20 | [6 empty] | D |  | 611602810 | 6116028100 | 20.30.11 |  | 8 | [6 empty] | IZ | S
165 | MAT | 6116028101 | Dvere vnútorné 2krídlové 125x197 cm "ozn.26/L", okopný plech v.150mm | 1 | kus |  |  | 0 | 0 | 0.029 | 0.029 |  | 0 | 20 | [6 empty] | D |  | 611602810 | 6116028101 | 20.30.11 |  | 8 | [6 empty] | IZ | S
166 | 766 | 998766201 | Presun hmôt pre konštr. stolárske v objektoch výšky do 6 m |  | % |  | 0 |  | 0 |  | 0 |  | 0 | 20 | [6 empty] | I |  | 99876-6201 | 998766201 | 45.42.13 |  | 1 | [6 empty] | IK | S
|  |  | 766 - Konštrukcie stolárske spolu: | 0 |  |  | 0 | 0 | 0 |  | 1.4594 |  | 0 | [8 empty] | 73.077
767 - Konštrukcie doplnk. kovové stavebné
167 | 767 | 767581802 | Demontáž podhľadov, lamely | 35.967 | m2 |  | 0 |  | 0 |  | 0 | 0.004 | 0.14387 | 20 | [6 empty] | I | 14.746 | 76758-1802 | 767581802 | 45.42.12 |  | 1 | [6 empty] | IK | S
|  |  | "1.15" 9,57 = 9,570 | [17 empty] | a
|  |  | "1.16" 26,397 = 26,397 | [17 empty] | a
168 | 767 | 767582800 | Demontáž podhľadov, roštov | 35.967 | m2 |  | 0 |  | 0 |  | 0 | 0.002 | 0.071934 | 20 | [6 empty] | I | 3.597 | 76758-2800 | 767582800 | 45.42.12 |  | 1 | [6 empty] | IK | S
169 | 767 | 767631000 | Montáž a dodávka okno s tieniacou vložkou min. hr. 2,0mm šírka 122 výška 100cm | 1 | kus |  | 0 |  | 0 | 8e-05 | 8e-05 |  | 0 | 20 | [6 empty] | I | 0.715 | 76763-1510 | 767631000 | 45.42.11 |  | 7 | [6 empty] | IK | S
170 | 767 | 767631001 | Montáž a dodávka okno s tieniacou vložkou min. hr. 2,3mm šírka 100 výška 100cm | 1 | kus |  | 0 |  | 0 | 8e-05 | 8e-05 |  | 0 | 20 | [6 empty] | I | 0.715 | 76763-1510 | 767631001 | 45.42.11 |  | 7 | [6 empty] | IK | S
171 | 767 | 767631510 | Montáž okien plastových na PUR penu, vnútorná a vonkajšia páska | 45.27 | m |  | 0 |  | 0 | 8e-05 | 0.0036216 |  | 0 | 20 | [6 empty] | I | 32.368 | 76763-1510 | 767631510 | 45.42.11 |  | 7 | [6 empty] | IK | S
|  |  | (1,45+1,56)*2*3 = 18,060 | [17 empty] | a
|  |  | (1,705+1,56)*2*3 = 19,590 | [17 empty] | a
|  |  | (2,25+1,56)*2*1 = 7,620 | [17 empty] | a
172 | MAT | 6114B22820 | Okno plast -výš.156, šír.145 cm | 3 | kus |  |  | 0 | 0 |  | 0 |  | 0 | 20 | [6 empty] | D |  | 6114B2282 | 6114B22820 | 25.23.14 |  | 8 | [6 empty] | IZ | S
173 | MAT | 6114B23100 | Okno plast. -výš.156, šír.170,5 cm | 3 | kus |  |  | 0 | 0 |  | 0 |  | 0 | 20 | [6 empty] | D |  | 6114B2310 | 6114B23100 | 25.23.14 |  | 8 | [6 empty] | IZ | S
174 | MAT | 6114B23940 | Okno plast. -výš.156, šír.225 cm, vetracie VZT prieduchy | 1 | kus |  |  | 0 | 0 |  | 0 |  | 0 | 20 | [6 empty] | D |  | 6114B2394 | 6114B23940 | 25.23.14 |  | 8 | [6 empty] | IZ | S
175 | 767 | 7676415119 | Montáž a dodávka posuvné dvere 1-krídlové -výš.220, šír.144,50 cm "ozn.13" | 1 | kus |  | 0 |  | 0 | 8e-05 | 8e-05 |  | 0 | 20 | [6 empty] | I | 0.705 | 76764-1510 | 7676415119 | 45.42.11 |  | 7 | [6 empty] | IK | S
176 | 767 | 7676415120 | Montáž a dodávka posuvné dvere 2-krídlové -výš.325, šír.241 cm "ozn.01" | 1 | kus |  | 0 |  | 0 | 8e-05 | 8e-05 |  | 0 | 20 | [6 empty] | I | 0.705 | 76764-1510 | 7676415120 | 45.42.11 |  | 7 | [6 empty] | IK | S
177 | 767 | 767665200 | Montáž a dodávka vnútorná AL sieťka | 18.275 | m2 |  | 0 |  | 0 |  | 0 |  | 0 | 20 | [6 empty] | I | 14.931 | 76766-5201 | 767665200 | . . |  | 7 | [6 empty] | IK | S
|  |  | 1,45*1,56*3 = 6,786 | [17 empty] | a
|  |  | 1,705*1,56*3 = 7,979 | [17 empty] | a
|  |  | 2,25*1,56 = 3,510 | [17 empty] | a
178 | 767 | 767995104 | Montáž atypických stavebných doplnk. konštrukcií do 50 kg | 330 | kg |  | 0 |  | 0 | 5e-05 | 0.0165 |  | 0 | 20 | [6 empty] | I | 21.78 | 76799-5104 | 767995104 | 45.42.12 |  | 1 | [6 empty] | IK | S
|  |  | "oceľová výmena v stene" 170,00 = 170,000 | [17 empty] | a
|  |  | "podstropná oceľová výmena pre osadenie VZT zariadenia" 160,00 = 160,000 | [17 empty] | a
179 | 767 | 767995105 | Montáž atypických stavebných doplnk. konštrukcií do 100 kg | 947 | kg |  | 0 |  | 0 | 5e-05 | 0.04735 |  | 0 | 20 | [6 empty] | I | 60.608 | 76799-5105 | 767995105 | 45.42.12 |  | 1 | [6 empty] | IK | S
|  |  | "podstropná oceľová výmena nad zariadením RTG Combi Diagnost C 90 Philips" 947,00 = 947,000 | [17 empty] | a
180 | MAT | 553000100 | Oceľové konštrukcie, antikorózny náter | 1340.85 | kg |  |  | 0 | 0 | 0.001 | 1.3408 |  | 0 | 20 | [6 empty] | D |  | 553000020 | 553000100 | 28.11.23 |  | 8 | [6 empty] | IZ | S
|  |  | 330,00*1,05 = 346,500 | [17 empty] | a
|  |  | 947,00*1,05 = 994,350 | [17 empty] | a
181 | 767 | 767999000 | Kotvenie OK konštrukcie, podchytenie pri montáži | 1 | euro |  | 0 |  | 0 |  | 0 |  | 0 | 20 | [6 empty] | I | 1 | 76799-9904 | 767999000 | 45.42.12 |  | 7 | [6 empty] | IK | S
182 | 767 | 998767201 | Presun hmôt pre kovové stav. doplnk. konštr. v objektoch výšky do 6 m |  | % |  | 0 |  | 0 |  | 0 |  | 0 | 20 | [6 empty] | I |  | 99876-7201 | 998767201 | 45.42.12 |  | 1 | [6 empty] | IK | S
|  |  | 767 - Konštrukcie doplnk. kovové stavebné spolu: | 0 |  |  | 0 | 0 | 0 |  | 1.4086 |  | 0.2158 | [8 empty] | 151.87
776 - Podlahy povlakové
183 | 775 | 776511820 | Odstránenie povlakových podláh lepených s podložkou | 218.032 | m2 |  | 0 |  | 0 |  | 0 | 0.001 | 0.21803 | 20 | [6 empty] | I | 55.598 | 77651-1820 | 776511820 | 45.43.21 |  | 1 | [6 empty] | IK | S
|  |  | "1.01" 73,796 = 73,796 | [17 empty] | a
|  |  | "1.02" 34,628 = 34,628 | [17 empty] | a
|  |  | "1.03" 1,302 = 1,302 | [17 empty] | a
|  |  | "1.04" 1,266 = 1,266 | [17 empty] | a
|  |  | "1.05" 6,085 = 6,085 | [17 empty] | a
|  |  | "1.06" 7,266 = 7,266 | [17 empty] | a
|  |  | "1.07" 17,580 = 17,580 | [17 empty] | a
|  |  | "1.08" 1,596 = 1,596 | [17 empty] | a
|  |  | "1.09" 0,974 = 0,974 | [17 empty] | a
|  |  | "1.10" 17,891 = 17,891 | [17 empty] | a
|  |  | "1.11" 1,400 = 1,400 | [17 empty] | a
|  |  | "1.12" 1,400 = 1,400 | [17 empty] | a
|  |  | "1.13" 1,352 = 1,352 | [17 empty] | a
|  |  | "1.14" 15,529 = 15,529 | [17 empty] | a
|  |  | "1.15" 9,570 = 9,570 | [17 empty] | a
|  |  | "1.16" 26,397 = 26,397 | [17 empty] | a
184 | 775 | 776511829 | Odstránenie povlakových podláh - príplatok za ručné odstránenie podkladného lepidla | 218.032 | m2 |  | 0 |  | 0 |  | 0 | 0.001 | 0.21803 | 20 | [6 empty] | I | 55.598 | 77651-1820 | 776511829 | 45.43.21 |  | 7 | [6 empty] | IK | S
185 | 775 | 776521102 | M+D podlahovina PVC vr.soklíkov, zvarovacej šnúry (napr. LINO Fatra) | 130.138 | m2 |  | 0 |  | 0 | 0.00036 | 0.04685 |  | 0 | 20 | [6 empty] | I | 21.733 | 77652-1100 | 776521102 | 45.43.21 |  | 7 | [6 empty] | IK | S
|  |  | "1.01" 73,796 = 73,796 | [17 empty] | a
|  |  | "1.03" 1,302 = 1,302 | [17 empty] | a
|  |  | "1.04" 1,266 = 1,266 | [17 empty] | a
|  |  | "1.05" 6,085 = 6,085 | [17 empty] | a
|  |  | "1.08" 1,596 = 1,596 | [17 empty] | a
|  |  | "1.09" 0,974 = 0,974 | [17 empty] | a
|  |  | "1.11" 1,400 = 1,400 | [17 empty] | a
|  |  | "1.12" 1,400 = 1,400 | [17 empty] | a
|  |  | "1.13" 1,352 = 1,352 | [17 empty] | a
|  |  | "1.15" 9,570 = 9,570 | [17 empty] | a
|  |  | "1.16" 26,397 = 26,397 | [17 empty] | a
|  |  | "doplnenie v dverách" 5,00 = 5,000 | [17 empty] | a
186 | 775 | 776521228 | M+D podlahovina PVC elektrostat.vodivá vr.soklíkov, zvarovacej šnúry, uzemnenia (napr. LINO Fatra Elektrostatik) | 95.394 | m2 |  | 0 |  | 0 | 0.00053 | 0.050559 |  | 0 | 20 | [6 empty] | I | 29.858 | 77652-1227 | 776521228 | . . |  | 7 | [6 empty] | IK | S
|  |  | "1.02" 34,628 = 34,628 | [17 empty] | a
|  |  | "1.06" 7,266 = 7,266 | [17 empty] | a
|  |  | "1.07" 17,580 = 17,580 | [17 empty] | a
|  |  | "1.10" 17,891 = 17,891 | [17 empty] | a
|  |  | "1.14" 15,529 = 15,529 | [17 empty] | a
|  |  | "doplnenie v dverách" 2,50 = 2,500 | [17 empty] | a
187 | 775 | 998776201 | Presun hmôt pre podlahy povlakové v objektoch výšky do 6 m |  | % |  | 0 |  | 0 |  | 0 |  | 0 | 20 | [6 empty] | I |  | 99877-6201 | 998776201 | 45.43.22 |  | 1 | [6 empty] | IK | S
|  |  | 776 - Podlahy povlakové spolu: | 0 |  |  | 0 | 0 | 0 |  | 0.097409 |  | 0.43606 | [8 empty] | 162.787
781 - Obklady z obkladačiek a dosiek
188 | 771 | 781415014 | Montáž obkladov vnút. z obklad. pórovin. 200x100 do tmelu | 8.02 | m2 |  | 0 |  | 0 | 0.00234 | 0.018767 |  | 0 | 20 | [6 empty] | I | 9.961 | 78141-5014 | 781415014 | 45.43.12 |  | 1 | [6 empty] | IK | S
|  |  | "1.02" (1,50+0,56*2)*1,00 = 2,620 | [17 empty] | a
|  |  | "1.07" 1,00*1,80 = 1,800 | [17 empty] | a
|  |  | "1.10" 1,00*1,80 = 1,800 | [17 empty] | a
|  |  | "1.14" 1,00*1,80 = 1,800 | [17 empty] | a
189 | MAT | 597640801 | Obklad keramický | 8.822 | m2 |  |  | 0 | 0 | 0.023 | 0.20291 |  | 0 | 20 | [6 empty] | D |  | 597640800 | 597640801 | 26.30.10 |  | 8 | [6 empty] | IZ | S
|  |  | 8,02*1,1 = 8,822 | [17 empty] | a
190 | 771 | 998781201 | Presun hmôt pre obklady keramické v objektoch výšky do 6 m |  | % |  | 0 |  | 0 |  | 0 |  | 0 | 20 | [6 empty] | I |  | 99878-1201 | 998781201 | 45.43.12 |  | 1 | [6 empty] | IK | S
|  |  | 781 - Obklady z obkladačiek a dosiek spolu: | 0 |  |  | 0 | 0 | 0 |  | 0.22167 |  | 0 | [8 empty] | 9.961
783 - Nátery
191 | 783 | 783225600 | Nátery kov. stav. doplnk. konštr. syntet. 2x email | 50.843 | m2 |  | 0 |  | 0 | 0.0002 | 0.010169 |  | 0 | 20 | [6 empty] | I | 14.134 | 78322-5600 | 783225600 | 45.44.21 |  | 1 | [6 empty] | IK | S
192 | 783 | 783226100 | Nátery kov. stav. doplnk. konštr. syntet. základné | 50.843 | m2 |  | 0 |  | 0 | 8e-05 | 0.0040674 |  | 0 | 20 | [6 empty] | I | 6.66 | 78322-6100 | 783226100 | 45.44.21 |  | 1 | [6 empty] | IK | S
|  |  | zárubne | [17 empty] | a
|  |  | (0,60+1,97*2)*0,25*(13+4) = 19,295 | [17 empty] | a
|  |  | (0,70+1,97*2)*0,25*1 = 1,160 | [17 empty] | a
|  |  | (0,80+1,97*2)*0,25*(12+3) = 17,775 | [17 empty] | a
|  |  | (0,90+1,97*2)*0,25*(1+1) = 2,420 | [17 empty] | a
|  |  | (1,00+1,97*2)*0,25*2 = 2,470 | [17 empty] | a
|  |  | (1,10+1,97*2)*0,25*(2+1) = 3,780 | [17 empty] | a
|  |  | (1,25+1,97*2)*0,25*2 = 2,595 | [17 empty] | a
|  |  | (1,45+1,97*2)*0,25*1 = 1,348 | [17 empty] | a
193 | 783 | 783824120 | Nátery betónových povrchov syntetické dvojnásobné+1x email | 294.14 | m2 |  | 0 |  | 0 | 0.0004 | 0.11766 |  | 0 | 20 | [6 empty] | I | 103.243 | 78382-4120 | 783824120 | 45.41.10 |  | 1 | [6 empty] | IK | S
|  |  | umývateľný náter | [17 empty] | a
|  |  | "1.01" (27,075+2,41+0,67*6)*2*2,00 = 134,020 | [17 empty] | a
|  |  | "1.03" (1,06+1,35)*2*2,00 = 9,640 | [17 empty] | a
|  |  | "1.04" (1,13+1,35)*2*2,00 = 9,920 | [17 empty] | a
|  |  | "1.08" (0,965+1,695)*2*2,00 = 10,640 | [17 empty] | a
|  |  | "1.09" (0,915+1,10)*2*2,00 = 8,060 | [17 empty] | a
|  |  | "1.11" (1,00+1,40)*2*2,00 = 9,600 | [17 empty] | a
|  |  | "1.12" (1,00+1,40)*2*2,00 = 9,600 | [17 empty] | a
|  |  | "1.13" (1,06+1,40)*2*2,00 = 9,840 | [17 empty] | a
|  |  | "1.15" (2,37+4,37)*2*2,00 = 26,960 | [17 empty] | a
|  |  | "1.16" (1,80+14,665)*2*2,00 = 65,860 | [17 empty] | a
|  |  | 783 - Nátery spolu: | 0 |  |  | 0 | 0 | 0 |  | 0.13189 |  | 0 | [8 empty] | 124.037
784 - Maľby
194 | 784 | 784402801 | Odstránenie malieb v miestnostiach výšky do 3,8 m oškrabaním |  | m2 |  | 0 |  | 0 |  | 0 |  | 0 | 20 | [6 empty] | I |  | 78440-2801 | 784402801 | 45.11.11 |  | 1 | [6 empty] | IK | S
195 | 784 | 784412301 | Pačok 2x váp. mliekom s obrús. a presádr. v miest. do 3,8m | 756.56 | m2 |  | 0 |  | 0 | 0.00015 | 0.11348 |  | 0 | 20 | [6 empty] | I | 31.776 | 78441-2301 | 784412301 | 45.44.21 |  | 1 | [6 empty] | IK | S
|  |  | "omietka stien" 701,105 = 701,105 | [17 empty] | a
|  |  | "omietka ostenia" 18,131 = 18,131 | [17 empty] | a
|  |  | "omietka strop" 5,705 = 5,705 | [17 empty] | a
|  |  | "SDK kapotáž" 3,795 = 3,795 | [17 empty] | a
|  |  | "SDK strop" 27,824 = 27,824 | [17 empty] | a
196 | 784 | 784441111 | Maľba akrylátová 1 farebná so stropom v miest. do 3,8m | 756.56 | m2 |  | 0 |  | 0 | 0.00062 | 0.46907 |  | 0 | 20 | [6 empty] | I | 65.821 | 78444-1111 | 784441111 | 45.44.21 |  | 1 | [6 empty] | IK | S
|  |  | 784 - Maľby spolu: | 0 |  |  | 0 | 0 | 0 |  | 0.58255 |  | 0 | [8 empty] | 97.597
|  |  | PRÁCE A DODÁVKY PSV spolu: | 0 |  |  | 0 | 0 | 0 |  | 4.7621 |  | 3.621 | [8 empty] | 1356.796
PRÁCE A DODÁVKY M
M21 - 155 Elektromontáže
197 | 921 | 210000000 | Elektromontáže - silnoprúd | 1 | EUR |  | 0 |  | 0 |  | 0 |  | 0 | 20 | [6 empty] | M |  | 21 | 210000000 | . . |  | 7 | [6 empty] | MK | S
198 | 921 | 213290040 | Demontáž elektroinštalácie | 200 | hod |  | 0 |  | 0 |  | 0 |  | 0 | 20 | [6 empty] | M | 200 | 74382-0040 | 213290040 | 45.31.1* |  | 1 | [6 empty] | MK | S
|  |  | M21 - 155 Elektromontáže spolu: | 0 |  |  | 0 | 0 | 0 |  | 0 |  | 0 | [8 empty] | 200
M22 - 156 Montáž oznam. signal. a zab. zariadení
199 | 922 | 220000000 | Slaboprúd - dátové rozvody (samostatný rozpočet) | 1 | EUR |  | 0 |  | 0 |  | 0 |  | 0 | 20 | [6 empty] | M |  | 22 | 220000000 | . . |  | 7 | [6 empty] | MK | S
|  |  | M22 - 156 Montáž oznam. signal. a zab. zariadení spolu: | 0 |  |  | 0 | 0 | 0 |  | 0 |  | 0 | [8 empty] | 0
M24 - 158 Montáž VZT zariadení a sušiarní
200 | 924 | 240000000 | Vzduchotechnické zariadenie (samostatný rozpočet) | 1 | EUR |  | 0 |  | 0 |  | 0 |  | 0 | 20 | [6 empty] | M |  | 24 | 240000000 | . . |  | 7 | [6 empty] | MK | S
|  |  | M24 - 158 Montáž VZT zariadení a sušiarní spolu: | 0 |  |  | 0 | 0 | 0 |  | 0 |  | 0 | [8 empty] | 0
|  |  | PRÁCE A DODÁVKY M spolu: | 0 |  |  | 0 | 0 | 0 |  | 0 |  | 0 | [8 empty] | 200
OSTATNÉ
OSTATNÉ
201 | 800 | 00119 | Zariadenie staveniska /Nemocničné budovy a zdravotnícke zariadenia/ | 3445.972 | % |  | 0 |  | 0 |  | 0 |  | 0 | 20 | [6 empty] | U |  | 00119 | 00119 | . . |  | 7 | [6 empty] | U | S
202 | NAD | T0404 | Ochrana vnútorných priestorov deliacimi stenami vrátane PVC fóliových zipsových dverí | 1 | euro |  | 0 |  | 0 |  | 0 |  | 0 | 20 | [6 empty] | U |  | T0404 | T0404 | . . |  | 7 | [6 empty] | U | S
|  |  | OSTATNÉ spolu: | 0 |  |  | 0 | 0 | 0 |  | 0 |  | 0 | [8 empty] | 0
|  |  | OSTATNÉ spolu: | 0 |  |  | 0 | 0 | 0 |  | 0 |  | 0 | [8 empty] | 0
|  |  | Za rozpočet celkom | 0 |  |  | 0 | 0 | 0 |  | 98.0794 |  | 153.1832 | [8 empty] | 4947.091

## Rekapitulacia
Odberateľ: Univerzitná nemocnica Martin |  |  |  | Spracoval: Stanislav Hlubina |  |  | V module | Hlavička1 | Mena | Hlavička2 | Obdobie
Projektant: Ing. arch. Ladislav Lukáč |  |  |  | JKSO : |  |  | Rozpočet | Rekapitulácia rozpočtu v | EUR
Dodávateľ: |  |  |  | Dátum: 04.06.2022 |  |  | Čerpanie | Rekapitulácia splátky v | EUR | za obdobie | Mesiac 2011
[7 empty] | VK | Rekapitulácia výrobnej kalkulácie v | EUR
Stavba :Univerzitná nemocnica Martin | [6 empty] | VF | Rekapitulácia splátky v | EUR | za obdobie | Mesiac 2011
Objekt : RTG a SONO vyšetrovne, Rádiová klinika, pavilón 6
HLUBINA Stanislav | Rekapitulácia rozpočtu v EUR
Popis položky, stavebného dielu, remesla | Konštrukcie | Špecifikovaný | Spolu | Hmotnosť v t | Suť v tonách | Nh
|  | materiál |  | Spolu | Spolu | Spolu
1 - ZEMNE PRÁCE | 0 | 0 | 0 | 0 | 0 | 6.412
2 - ZÁKLADY | 0 | 0 | 0 | 3.0965 | 0 | 3.468
3 - ZVISLÉ A KOMPLETNÉ KONŠTRUKCIE | 0 | 0 | 0 | 14.1951 | 0 | 92.229
6 - ÚPRAVY POVRCHOV, PODLAHY, VÝPLNE | 0 | 0 | 0 | 75.3493 | 0 | 1391.016
9 - OSTATNÉ KONŠTRUKCIE A PRÁCE | 0 | 0 | 0 | 0.6764 | 149.5622 | 1897.17
PRÁCE A DODÁVKY HSV spolu: | 0 | 0 | 0 | 93.3173 | 149.5622 | 3390.295
711 - Izolácie proti vode a vlhkosti | 0 | 0 | 0 | 0.62186 | 0.70423 | 21.831
713 - Izolácie tepelné | 0 | 0 | 0 | 0.0032481 | 0 | 6.496
72 - ZDRAVOTNO - TECHNICKÉ INŠTALÁCIE | 0 | 0 | 0 | 0 | 0 | 100
731 - Kotolne | 0 | 0 | 0 | 0 | 0 | 100
763 - Konštrukcie - drevostavby | 0 | 0 | 0 | 0.21775 | 2.2555 | 501.398
764 - Konštrukcie klampiarske | 0 | 0 | 0 | 0.0177 | 0.009465 | 7.742
766 - Konštrukcie stolárske | 0 | 0 | 0 | 1.4594 | 0 | 73.077
767 - Konštrukcie doplnk. kovové stavebné | 0 | 0 | 0 | 1.4086 | 0.2158 | 151.87
776 - Podlahy povlakové | 0 | 0 | 0 | 0.097409 | 0.43606 | 162.787
781 - Obklady z obkladačiek a dosiek | 0 | 0 | 0 | 0.22167 | 0 | 9.961
783 - Nátery | 0 | 0 | 0 | 0.13189 | 0 | 124.037
784 - Maľby | 0 | 0 | 0 | 0.58255 | 0 | 97.597
PRÁCE A DODÁVKY PSV spolu: | 0 | 0 | 0 | 4.7621 | 3.621 | 1356.796
M21 - 155 Elektromontáže | 0 | 0 | 0 | 0 | 0 | 200
M22 - 156 Montáž oznam. signal. a zab. zariadení | 0 | 0 | 0 | 0 | 0 | 0
M24 - 158 Montáž VZT zariadení a sušiarní | 0 | 0 | 0 | 0 | 0 | 0
PRÁCE A DODÁVKY M spolu: | 0 | 0 | 0 | 0 | 0 | 200
OSTATNÉ | 0 | 0 | 0 | 0 | 0 | 0
OSTATNÉ spolu: | 0 | 0 | 0 | 0 | 0 | 0
Za rozpočet celkom | 0 | 0 | 0 | 98.0794 | 153.1832 | 4947.091

## Kryci list
HLUBINA Stanislav |  |  |  | Krycí list rozpočtu v EUR |  |  |  |  | V module | Hlavička1 | Mena | Hlavička2 | Obdobie
| Stavba :Univerzitná nemocnica Martin |  |  |  | Miesto: | Parc.č. 1747/15, k.ú. Martin |  |  | Rozpočet | Krycí list rozpočtu v | EUR
| Objekt : RTG a SONO vyšetrovne, Rádiová klinika, pavilón 6 |  |  |  | JKSO : |  |  |  | Čerpanie | Krycí list splátky v | EUR | za obdobie | Mesiac 2011
[9 empty] | VK | Krycí list výrobnej kalkulácie v | EUR
| Rozpočet: |  | Zmluva č.: |  | Spracoval: | Stanislav Hlubina | Dňa: | 04.06.2022 | VF | Krycí list splátky v | EUR | za obdobie | Mesiac 2011
| Odberateľ: | Univerzitná nemocnica Martin |  |  | IČO:
DIČ:
| Dodávateľ: |  |  |  | IČO:
DIČ:
| Projektant: | Ing. arch. Ladislav Lukáč |  |  | IČO:
DIČ:
|  |  |  | 0 |  |  |  | 0
|  |  |  | 0 |  |  |  | 0
|  |  |  | 0 |  |  |  | 0
A | ZRN | Konštrukcie | Špecifikovaný materiál | Spolu ZRN | B | IN - Individuálne náklady
1 | HSV: | 0 | 0 | 0 | 6 | Práce nadčas |  | 0
2 | PSV: | 0 | 0 | 0 | 7 | Murárske výpomoce |  | 0
3 | MCE: | 0 | 0 | 0 | 8 | Bez pevnej podlahy |  | 0
4 | Iné: |  |  | 0 | 9 |  |  | 0
5 | Súčet: | 0 | 0 | 0 | 10 |  | Súčet riadkov 6 až 9: | 0
C |  | NUS - náklady umiestnenia stavby |  |  | D | ON - ostatné náklady
11 | Zariadenie staveniska |  | 0% | 0 | 16 | Ostatné náklady uvedené v rozpočte |  | 0
12 | Prevádzkové vplyvy |  | 0% | 0 | 17 | Inžinierska činnosť |  | 0
13 | Sťažené podmienky |  | 0% | 0 | 18 | Projektové práce |  | 0
14 |  |  | 0% | 0 | 19 |  |  | 0
15 |  |  | Sučet riadkov 11 až 14: | 0 | 20 |  | Sučet riadkov 16 až 19: | 0
| projektant, rozpočtár cenár |  | pečiatka: |  | E | Celkové náklady
[5 empty] | 21 |  | Súčet riadkov 5, 10, 15 a 20: | 0
| podpis: |  |  |  | 22 | DPH 20% z: | 0 | 0
| dátum: |  |  |  | 23 | DPH 0% z: | 0 | 0
[5 empty] | 24 |  | Sučet riadkov 21 až 23: | 0
[5 empty] | F | Odpočet - prípočet |  | 0
|  | odberateľ, obstarávateľ |  |  |  | dodávateľ, zhotoviteľ
| podpis: |  |  |  | podpis:
| dátum: |  |  |  | dátum:
| pečiatka: |  |  |  | pečiatka: