## Hárok1
Príloha č. 1
Laboratórne stoly s výlevkou na prácu v stoji
zameranie, výroba, montáž a doprava
Všeobecná špecifikácia lab. Nábytku
Časti nábytku- korpusy skriniek, dvierka a pod.- drevotrieska hrúbky 18 mm
Kontaktné hrany dvierok a skriniek sú chránené ABS hranou hrúbky 2mm
Použité drevotrieskové dosky sú v zhode s európskymi normami EN 14322 a EN 14323
Závesy na inštalačných skrinkách sú otvárateľné na 170°
Zásuvky skriniek sú na plnovýsuvoch s tichým chodom.
Všetky skrinky majú rektifikačné kovové nožičky s nastaviteľnou výškou 120mm
Úchytky na dvierkach a na zásuvkách všetkých skriniek sú kovové.
Pracovné dosky z kompaktného vysokotlakého laminátu (HPL)- hrúbka 16mm. HPL je v zmysle normy EN 438.
Pracovné dosky z veľkoplošnej monoliticky liatej keramiky- kyselinovzdorné, hrúbka- 35 mm, po obvode zvýšený okraj- plast.lišta.,
bezšpárové prevedenie z jedného kusa, fixne uchytené na kovovej podstave z jäklových zváraných profilo,
v zhode s normami DIN 12916, DIN 28062, DIN 51102, DIN 40685
Armatúry na vodu- nekorozívne zmiešavacie pákové batérie mosadzné s epoxy-polyesterovou povrchovou úpravou,
v zhode s EN 13792 a DIN 12898
Oceľové kovové podstavy - z jaklových profilov 20x60x2mm resp. 30x50x2mm,
chemicky odolné povrchovo upravené elektrostaticky nanášaným vypaľovacím lakom, retifikačné nožičky
farebné prevedenie : bledosivé, úchytky kovové "strieborné"
Zameranie na pracovisku objednávateľa pred zadaním objednávky - zahrnuté v cenovej ponuke
Inštalačný materiál na dopájanie na ventily/ odpady, montáž nábytku a doprava- zahrnuté v cenovej ponuke
|  | Obchodné meno uchádzača: | Kontaktná osoba uchádzača:
|  | Sídlo a miesto podnikania: | Meno:
IČO:
IČ DPH:
| počet (ks) | Popis |  |  | Rozmer š x hl. x v (mm) | Jednotková cena bez DPH | Jednotková cena s DPH | Celková cena bez DPH | Celková cena s DPH
Miestnosť 3.06
1 | Laboratórny stôl mokrý jednostranný |  |  |  | 1270 x 750 x 900
| 1x | pracovná doska z vysokotlakého laminátu hr.16mm (HPL)
| 1x | kovová podstava "H" |  |  | 1200 x 650 x 880
so zákrytom výlevky a spodnou policou z HPL
Vo výbave:
| 1x | keramická výlevka , so sifónom | vpravo |  | 445 x 445 x 265
s PP podložkou na dne výlevky- kyselinovzdorné
| 1x | zmiešavacia stojanková batéria z pracovnej dosky
| 1x | ostenná lišta
Miestnosť 3.07
1 | Laboratórny stôl mokrý jednostranný |  |  |  | 1600 x 750 x 900
| 1x | pracovná doska z veľkoplošnej keramiky
v obvodovom zvýšenom okraji - plast.lišta
s mediálnym prahom z laminátu - v časti nadstavby
| 1x | skrinka dvierková, inštalačná
| 1x | skrinka 4zásuvková
| 1x | skrinka 1dvierková
1a |  | Mediálna nadstavba |  |  | 800 x 200 x 750
| 2x | MS - mediálny stĺpik bez výbavy
| 1x | spojovacia polica z HPL 16mm
| 1x | naložená polica z HPL 16mm
Vo výbave:
| 1x | keramická výlevka , so sifónom | vľavo |  | 445 x 445 x 265
s PP podložkou na dne výlevky
| 1x | zmiešavacia stojanková batéria z pracovnej dosky
Miestnosť 3.08a
1 | Laboratórny stôl mokrý jednostranný |  |  |  | 1000 x 600 x 900
| 1x | pracovná doska z vysokotlakého laminátu hr.16mm
| 1x | kovová podstava "H" |  |  | 900 x 500 x 880
|  | so zákrytom výlevky a spodnou policou z HPL |  |  | š. 600mm
| 1x | voľné miesto š.350mm - pre prístup k inšt.dvierkam na stene
Vo výbave:
| 1x | keramická výlevka , so sifónom | vľavo |  | 445 x 445 x 265
s PP podložkou na dne výlevky- kyselinovzdorné
| 1x | zmiešavacia stojanková batéria z pracovnej dosky
vľavo pri výlevke
| 1x | ostenná lišta
| 2x | kovová konzola - pre prístup k inštal.dvierkam
Miestnosť 2.07a
1 | Laboratórny stôl mokrý jednostranný |  |  |  | 4100 x 750 x 900
| 1x | pracovná doska z vysokotlakého laminátu hr.16mm
skosený predný pravý roh
| 2x | skrinka 2dvierková, hore zásuvka
| 1x | skrinka 4zásuvková
| 1x | kovová podstava "C" |  |  | 1000 x 650 x 880
| 1x | skrinka dvierková, inštalačná, |  | s lomeným bokom
Vo výbave:
| 1x | keramická výlevka , so sifónom | vpravo |  | 445 x 445 x 265
s PP podložkou na dne výlevky- kyselinovzdorné
| 1x | zmiešavacia stojanková batéria z pracovnej dosky
| 1x | ostenná lišta
Miestnosť 2.08
1 | Laboratórny stôl mokrý jednostranný |  |  |  | 4100 x 750 x 900
| 1x | pracovná doska z vysokotlakého laminátu hr.16mm
skosený predný ľavý roh
| 1x | skrinka dvierková, inštalačná, |  | s lomeným bokom
| 1x | kovová podstava "C" |  |  | 1000 x 650 x 880
| 1x | skrinka 4zásuvková
| 2x | skrinka 2dvierková, hore zásuvka
Vo výbave:
| 1x | keramická výlevka , so sifónom | vľavo |  | 445 x 445 x 265
s PP podložkou na dne výlevky- kyselinovzdorné
| 1x | zmiešavacia stojanková batéria z pracovnej dosky
| 1x | ostenná lišta
Miestnosť 2.16
1 | Laboratórny stôl mokrý jednostranný |  |  |  | 1200 x 750 x 900
| 1x | pracovná doska z vysokotlakého laminátu hr.16mm
| 1x | kovová podstava "H" |  |  | 1100 x 650 x 880
so zákrytom výlevky a spodnou policou z HPL
Vo výbave:
| 1x | keramická výlevka , so sifónom | v strede |  | 445 x 445 x 265
s PP podložkou na dne výlevky- kyselinovzdorné
| 1x | zmiešavacia stojanková batéria z pracovnej dosky
| 1x | ostenná lišta
Miestnosť 3.05
1 | Laboratórny stôl mokrý jednostranný |  |  |  | 980 x 750 x 900
| 1x | pracovná doska z vysokotlakého laminátu hr.16mm
| 1x | kovová podstava "H" |  |  | 900 x 650 x 880
so zákrytom výlevky a spodnou policou z HPL
Vo výbave:
| 1x | keramická výlevka , so sifónom | v strede |  | 445 x 445 x 265
s PP podložkou na dne výlevky- kyselinovzdorné
| 1x | zmiešavacia stojanková batéria z pracovnej dosky
| 1x | ostenná lišta
Miestnosť 1.14a
1 | Laboratórny stôl mokrý jednostranný |  |  |  | 600 x 750 x 900
| 1x | pracovná doska z vysokotlakého laminátu hr.16mm
| 1x | kovová podstava "H" |  |  | 560 x 650 x 880
so zákrytom výlevky a spodnou policou z HPL
Vo výbave:
| 1x | keramická výlevka , so sifónom | v strede |  | 445 x 445 x 265
s PP podložkou na dne výlevky- kyselinovzdorné
| 1x | zmiešavacia stojanková batéria z pracovnej dosky
| 1x | ostenná lišta
Miestnosť 2.17
1 | Laboratórny stôl mokrý jednostranný |  |  |  | 3000 x 600 x 900
| 1x | pracovná doska z vysokotlakého laminátu hr.16mm
| 1x | kovová podstava "H" |  |  | 700 x 500 x 880
so zákrytom výlevky a spodnou policou z HPL
| 2x | kovová podstava "H" |  |  | 1080 x 500 x 880
pre budúce kontajnery
Vo výbave:
| 1x | keramická výlevka , so sifónom | vľavo |  | 445 x 445 x 265
s PP podložkou na dne výlevky- kyselinovzdorné
| 1x | zmiešavacia stojanková batéria z pracovnej dosky
| 1x | odpadová vanička ovál, na DEMI vodu - PP |  |  | 150 x 70mm
| 1x | ostenná lišta
SUMA SPOLU