## Príloha č. 1
1
1 | Pokyny k vyplneniu: Vypĺňajú sa žlto vyznačené polia !!!
1
1 | [10 empty] | Príloha č. 1:
1 | Kúpna zmluva – Príloha č. 1:
1
1 | Technická špecifikácia predmetu zmluvy
1
1
1 | Názov predmetu: |  | Robot na vkladanie ingrediencií tvrdej konzistencie | [6 empty] | Počet kusov: | 1
1
1 | Vymedzenie častí |  |  | Opis / Technická špecifikácia - požadované technické parametre |  | Číselný údaj / Hodnota / Charakteristika parametra - požadovaná hodnota parametra |  | Merná jednotka | Parametre navrhovanej technológie - navrhovateľ vyplní konkrétnu hodnotu parametra ním navrhovanej technológie (hodnota/číselný údaj a podobne podľa zadania) | Názov výrobcu | Typové označenie
1 | Základné zariadenie |  | minimálne technické parametre/požiadavky | počet ľudí potrebných na prevádzkovanie robotu pri maximálnej dennej spotrebe |  | max. 2 |  | osoby | hodnota:
1 |  |  |  | zariadenie: nehrdzavejúca oceľ |  | áno |  | - | áno/nie:
1 |  |  |  | šírka výrobného pásu, kde sa rozložia ingrediencie |  | min. 850 - max. 1200 |  | mm | hodnota:
1 |  |  |  | výška výrobného pásu, kde sa rozložia ingrediencie |  | min. 885 - max. 895 |  | mm | hodnota:
1 |  |  |  | počet riadkov |  | min. 6 - max. 8 |  | riadkov | hodnota:
1 |  |  |  | rozmery párkov | dĺžka | min. 90 - max. 130 |  | mm | hodnota:
1 |  |  |  |  | priemer | min. 12 - max. 20 |  | mm | hodnota:
1 |  |  |  |  | hmotnosť | min. 20 - max. 30 |  | g | hodnota:
1 |  |  |  | rozmery zariadenia (šírka x výška) |  | max. 2200x2100 |  | mm | hodnota:
1 |  |  |  | kapacita |  | min. 9000 |  | ks/hod | hodnota:
1 |  |  |  | možnosť pripojenia konštrukcie k existujúcej výrobnej linky bez odstránenia akéhokoľvek časti linky |  | áno |  | - | áno/nie:
1 |  |  |  | nastaviteľná rýchlosť pomocou frekvenčných meničov |  | áno |  | - | áno/nie:
1 | Prídavné zariadenia |  | technológia robotu na vkladanie ingrediencií musí obsahovať nasledovné časti | zberná časť na prípravu ingrediencií |  | áno |  | - | áno/nie:
1 |  |  |  | automatická časť, kde sa ingrediencie umiestnia na určené miesto t.j. na existujúcu výrobnú linku pomocou robotov |  | áno |  | - | áno/nie:
1 |  |  |  | dotykový displej s možnosťou zálohovaním nastavených parametrov |  | áno |  | - | áno/nie:
1 |  |  |  | konštrukcia v pohyblivom prevedení |  | áno |  | - | áno/nie:
1 | Ďalšie súčasti hodnoty obstarávaného zariadenia |  | Doprava na miesto realizácie | - | - | áno |  | - | áno/nie: | - | -
1 |  |  | Montáž zariadenia a uvedenie do prevádzky | - | - | áno |  | - | áno/nie: | - | -
1
1
1 | Pozn.: V prípade, že v rámci opisu predmetu bol použitý konkrétny výrobca, výrobný postup, značka, patent, typ, krajina, oblasť alebo miesto pôvodu alebo výroby, môže uchádzač predložiť ponuku i na technický a funkčný ekvivalent.
1
1
1 |  | Miesto:
1
1 |  | Dátum:
1 | [6 empty] | podpis a pečiatka navrhovateľa