## Príloha č. 1
1
1 | Pokyny k vyplneniu: Vypĺňajú sa žlto vyznačené polia !!!
1
1 | [10 empty] | Príloha č. 1:
1 | Kúpna zmluva – Príloha č. 1:
1
1 | Technická špecifikácia predmetu zmluvy
1
1
1 | Názov predmetu: |  | Váha vylučujúca nevhodné sáčky výrobkov | [6 empty] | Počet kusov: | 1
1
1 | Vymedzenie častí |  |  | Opis / Technická špecifikácia - požadované technické parametre |  | Číselný údaj / Hodnota / Charakteristika parametra - požadovaná hodnota parametra |  | Merná jednotka | Parametre navrhovanej technológie - navrhovateľ vyplní konkrétnu hodnotu parametra ním navrhovanej technológie (hodnota/číselný údaj a podobne podľa zadania) | Názov výrobcu | Typové označenie
1 | Základné zariadenie |  | časti technológie | display s možnosťou zálohovania nastavených parametrorov |  | áno |  | - | áno/nie:
1 |  |  |  | merací dopravník |  | áno |  | - | áno/nie:
1 |  |  |  | dopravný pás na vylúčenie s kovom kontaminované sáčky |  | áno |  | - | áno/nie:
1 |  |  |  | dopravný pás na vylúčenie hmotnostne nevhodné sáčky |  | áno |  | - | áno/nie:
1 |  |  |  | nerezová konštrukcia |  | áno |  | - | áno/nie:
1 |  |  |  | softvér na zber údajov |  | áno |  | - | áno/nie:
1 |  |  | technické požiadavky | komunikácia s detektorom kovu |  | áno |  | - | áno/nie:
1 |  |  |  | nastaviteľná rýchlosť dopravných pásov |  | áno |  | - | áno/nie:
1 |  |  |  | kapacita |  | max. 50 |  | ks/min | hodnota:
1 |  |  |  | rozmery sáčkov |  | 400x600 |  | mm | hodnota:
1 |  |  |  | presnosť merania |  | ± 1 ≤ 200 |  | g | hodnota:
1 |  |  |  | presnosť merania |  | ± 1 % > 200 |  | g | hodnota:
1 |  |  |  | ochrana tenzometra |  | 67 |  | IP | hodnota:
1 |  |  |  | výška dopravných pásov s možnosťou nastavenia ± 150 mm |  | 1000 |  | mm | hodnota:
1 |  |  |  | merací rozsah |  | max. 6 |  | kg | hodnota:
1 |  |  |  | počítačový prístup k sieti |  | áno |  | - | áno/nie:
1 |  |  |  | vedenie štatistických údajov (počet nameraných sáčkov, počet sáčkov s nižšou váhou, počet sáčkov s vyššou váhou) |  | áno |  | - | áno/nie:
1 | Ďalšie súčasti hodnoty obstarávaného zariadenia |  | Doprava na miesto realizácie | - | - | áno |  | - | áno/nie: | - | -
1 |  |  | Montáž zariadenia a uvedenie do prevádzky | - | - | áno |  | - | áno/nie: | - | -
1
1 | Pozn.: V prípade, že v rámci opisu predmetu bol použitý konkrétny výrobca, výrobný postup, značka, patent, typ, krajina, oblasť alebo miesto pôvodu alebo výroby, môže uchádzač predložiť ponuku i na technický a funkčný ekvivalent.
1
1
1 |  | Miesto:
1
1 |  | Dátum:
1 | [6 empty] | podpis a pečiatka navrhovateľa