## Rekapitulácia časť C
REKAPITULÁCIA ROZPOČTU
Stavba: Rozšírenie cintorína Prievoz
Objekt: C. Urnové steny v šikmej ploche-U4,hrobové a urnové miesta
Objednávateľ: MARIANUM, pohrebníctvo mesta Bratislavy
Zhotoviteľ: |  |  | Spracoval:
Miesto: Bratislava-Prievoz |  |  | Dátum:
Kód | Popis | Dodávka | Montáž | Cena celkom | Hmotnosť celkom | Suť celkom
1 | 2 | 3 | 4 | 5 | 6 | 7
HSV | Práce a dodávky HSV
1 | Zemné práce
2 | Zakladanie
3 | Zvislé a kompletné konštrukcie
5 | Komunikácie
6 | Úpravy povrchov, podlahy, osadenie
7 | Sadovnícke úpravy
8 | Rúrové vedenie
9 | Ostatné konštrukcie a práce-búranie
99 | Presun hmôt HSV
PSV | Práce a dodávky PSV
711 | Izolácie proti vode a vlhkosti
767 | Konštrukcie doplnkové kovové
783 | Nátery
Celkom

## 1. Rozpočet s výkazom výmer - n
ROZPOČET S VÝKAZOM VÝMER
Stavba: Rozšírenie cintorína Prievoz
Objekt: C. Urnové steny v šikmej ploche-U4,hrobové a urnové miesta
Objednávateľ: MARIANUM, pohrebníctvo mesta Bratislavy
Zhotoviteľ: | [6 empty] | Spracoval:
Miesto: Bratislava-Prievoz | [6 empty] | Dátum:
Č. | Kód položky | Popis | MJ | Množstvo celkom | Cena jednotková | Dodávka celkom | Montáž celkom | Cena celkom | Hmotnosť | Hmotnosť celkom
1 | 2 | 3 | 4 | 5 | 6 | 7 | 8 | 9 | 10 | 11
| HSV | Práce a dodávky HSV |  |  |  | 0 | 0 | 0 |  | 0
| 1 | Zemné práce |  |  |  | 0 | 0 | 0 |  | 0
1 | 113106613.S | Rozoberanie maloformátovej zámkovej dlažby v ploche do 20 m2, -0,26000t | m2 | 19
|  | "pol.B7-v.č.C.1:" 19,00 |  | 19
2 | 113107122.S | Odstránenie krytu v ploche do 200 m2 z kameniva hrubého drveného, hr.100 do 200 mm, -0,23500t | m2 | 9.8
|  | "pol.B5-v.č.C.1:" 9,80 |  | 9.8
3 | 113107123.S | Odstránenie krytu v ploche do 200 m2 z kameniva hrubého drveného, hr.200 do 300 mm, -0,40000t | m2 | 19
|  | "pol.B7-v.č.C.1:" 19,00 |  | 19
4 | 113107131.S | Odstránenie krytu v ploche do 200 m2 z betónu prostého, hr. vrstvy do 150 mm, -0,22500t | m2 | 9.8
|  | "pol.B5-v.č.C.1:" 9,80 |  | 9.8
5 | 122201102.S | Odkopávka a prekopávka nezapažená v hornine 3, nad 100 do 1000 m3 | m3 | 103.15
|  | "plošný odkop zeminy:" 103,15 |  | 103.15
6 | 122201109.S | Odkopávky a prekopávky nezapažené. Príplatok k cenám za lepivosť horniny 3 | m3 | 103.15
7 | 131201101.S | Výkop nezapaženej jamy v hornine 3, do 100 m3 | m3 | 32.3
|  | "jama pre kontajnery:" 32,30 |  | 32.3
8 | 131201109.S | Hĺbenie nezapažených jám a zárezov. Príplatok za lepivosť horniny 3 | m3 | 32.3
9 | 132201101.S | Výkop ryhy do šírky 600 mm v horn.3 do 100 m3 | m3 | 12.549
|  | "v.č.C.2-urnové steny:" 2,24*0,585*0,10*6+1,34*0,70*0,10*6 |  | 1.349
|  | "hrobové miesta:" 11,20 |  | 11.2
|  | Súčet |  | 12.549
10 | 132201109.S | Príplatok k cene za lepivosť pri hĺbení rýh šírky do 600 mm zapažených i nezapažených s urovnaním dna v hornine 3 | m3 | 12.549
11 | 133201101.S | Výkop šachty zapaženej, hornina 3 do 100 m3 | m3 | 3.29
|  | "v.č.C.5-zákl.pätky urn.stien:" 0,50*0,70*0,70*2*6 |  | 2.94
|  | "pätka studne:" 0,35 |  | 0.35
|  | Súčet |  | 3.29
12 | 133201109.S | Príplatok k cenám za lepivosť pri hĺbení šachiet zapažených i nezapažených v hornine 3 | m3 | 3.29
13 | 174101001.S | Zásyp sypaninou so zhutnením jám, šachiet, rýh, zárezov alebo okolo objektov do 100 m3 | m3 | 14.5
|  | "kontajnery:" 14,50 |  | 14.5
"poznámka:" s odvozom zeminy mimo pozemok stavebníka
sa v rozpočte neuvažuje, bude použitá na terénne úpravy !
14 | 58331000120.P | Kamenivo pre zásyp kontajnerov-štrkodrva | t | 27.405
|  | 14,5 * 1,89 |  | 27.405
| 2 | Zakladanie |  |  |  | 0 | 0 | 0 |  | 0
15 | 211971121.S | Zhotov. oplášt. výplne z geotext. v ryhe alebo v záreze pri rozvinutej šírke oplášt. od 0 do 2, 5 m | m2 | 0.455
|  | "studnička, v.č.C.7:" 0,26*0,35*4+0,26*0,35 |  | 0.455
16 | 693110004500.S | Geotextília polypropylénová netkaná 300 g/m2 | m2 | 0.464
|  | 0,455 * 1,02 |  | 0.464
17 | 271533001.S | Násyp pod základové konštrukcie so zhutnením zo štrkodrvy | m3 | 2.513
|  | "v.č.C.3-pod kontajnery, cca:" 3,35*5,00*0,15 |  | 2.513
18 | 271573001.S | Násyp pod základové konštrukcie so zhutnením zo štrkopiesku fr.0-32 mm | m3 | 0.86
|  | "urnové miesta v zemi:" 0,50*0,50*0,10*31 |  | 0.775
|  | "základ studničky, v.č.C.7:" 0,70*0,40*0,20+0,33*0,40*0,30-0,26*0,26*0,15 |  | 0.085
|  | Súčet |  | 0.86
19 | 274313521.S | Betón základových pásov, prostý tr. C 12/15 | m3 | 11.731
|  | "pre lavičku L1:" 0,24*0,80*0,20*5 |  | 0.192
|  | "pre ochranné mreže, pol.OM:" (1,40+1,10)*2*0,15*0,20*2 |  | 0.3
|  | Medzisúčet |  | 0.492
|  | "pre hrobové miesta-statika,v.č.SC.2:" 3,80*0,25*0,30*2+3,80*0,60*0,30 |  | 1.254
|  | 5,10*0,25*0,30+2,60*0,25*0,30+2,50*0,60*0,30+2,50*0,25*0,30 |  | 1.215
|  | 6,40*0,25*0,30*2+3,80*0,25*0,30*2+13,00*0,25*0,30+1,80*0,50*0,30*23 |  | 8.715
|  | Medzisúčet |  | 11.184
|  | "studnička, v.č.C.7-pol.6:" 0,37*0,40*0,50-0,27*0,24*0,30 |  | 0.055
|  | Súčet |  | 11.731
20 | 274321511.S | Betón základových pásov, železový (bez výstuže), tr. C 30/37 | m3 | 2.909
|  | "statika,v.č.SC.3-ZP4:" 0,585*0,37*2,24*6 |  | 2.909
"pozn.:" výstuž zákl.pásov je v súlade s výkazom statiky
započítaná vo výstuži stien !
21 | 274351215.S | Debnenie stien základových pásov, zhotovenie-dielce | m2 | 12.543
|  | "statika,v.č.SC.3-ZP4:" (2,24+0,585)*2*0,37*6 |  | 12.543
22 | 274351216.S | Debnenie stien základových pásov, odstránenie-dielce | m2 | 12.543
23 | 311321822.S | Príplatok za pohľadový betón nadzákladových múrov | m2 | 12.543
24 | 275313521.S | Betón základových pätiek, prostý tr. C 12/15 | m3 | 0.72
|  | "pre lavičku L2:" 0,60*0,60*0,20*10 |  | 0.72
25 | 275313611.S | Betón základových pätiek, prostý tr. C 16/20 | m3 | 2.94
|  | "v.č.SC.2:" 0,50*0,70*0,70*2*6 |  | 2.94
26 | 289971211.S | Zhotovenie vrstvy z geotextílie na upravenom povrchu sklon do 1 : 5 , šírky od 0 do 3 m | m2 | 315.2
|  | "SP1,SP2,SP3:" 60,20+190,00+65,00 |  | 315.2
27 | 693110004500.S | Geotextília polypropylénová netkaná 300 g/m2 | m2 | 66.3
|  | "SP3:" 65,00*1,02 |  | 66.3
28 | 693110001500.S | Geotextília polypropylénová netkaná (ako napr. PK TEX PP60) | m2 | 255.204
|  | "SP1,SP2:" (60,20+190,00)*1,02 |  | 255.204
| 3 | Zvislé a kompletné konštrukcie |  |  |  | 0 | 0 | 0 |  | 0
29 | 317121101.P | Montáž ž.b.prefabrikátov pre delenie urnových boxov | ks | 72
|  | "pol.PB-v.č.C.5, pre stenu U4:" 72 |  | 72
30 | 59321000499.P | Železobetónový prefabrikát v tvare hranola 100x415x355mm z pohľadového betónu | ks | 72.72
|  | 72 * 1,01 |  | 72.72
31 | 311321411.S | Betón nadzákladových múrov, železový (bez výstuže) tr. C 25/30 | m3 | 2.603
|  | "hrobový obrubník OH1-statika, v.č.SC.3:" (1,00+1,80)*2*0,10*0,15*30 |  | 2.52
|  | "studnička-v.č.C7, pol.1:" 0,40*0,40*0,90-0,26*0,26*0,90 |  | 0.083
|  | Súčet |  | 2.603
32 | 311351105.S | Debnenie nadzákladových múrov obojstranné zhotovenie-dielce | m2 | 52.776
|  | "OH1:" ((1,00+2,00)*2*0,15+(0,80+1,80)*2*0,15)*30 |  | 50.4
|  | "studnička-v.č.C7, pol.1:" (0,40+0,40)*2*0,90+(0,26+0,26)*2*0,90 |  | 2.376
|  | Súčet |  | 52.776
33 | 311351106.S | Debnenie nadzákladových múrov obojstranné odstránenie-dielce | m2 | 52.776
34 | 331362421.P | Výstuž stien ž.b.vtoku zo sietí KARI, priemer drôtu 6/6 mm, veľkosť oka 100x100 mm | m2 | 1.2
|  | "studnička-v.č.C.7:" 1,20 |  | 1.2
35 | 341321610.S | Betón stien a priečok, železový (bez výstuže) tr. C 30/37 | m3 | 4.534
|  | "statika,v.č.SC.2,SC.3-urnové steny U4:" (2,24+0,435*2)*0,15*1,62*6 |  | 4.534
36 | 341351105.S | Debnenie stien a priečok obojstranné zhotovenie-dielce | m2 | 60.458
|  | "statika-urnové steny U4:" (2,24+0,435*2)*2*1,62*6 |  | 60.458
37 | 341351106.S | Debnenie stien a priečok obojstranné odstránenie-dielce | m2 | 60.458
38 | 311321822.S | Príplatok za pohľadový betón nadzákladových múrov | m2 | 60.458
39 | 341361821.S | Výstuž stien a priečok B500 (10505) | t | 1.315
|  | "statika,v.č.SC.3:" 1315,12*0,001 |  | 1.315
| 5 | Komunikácie |  |  |  | 0 | 0 | 0 |  | 0
40 | 5647501199.P | Štrková plocha z bieleho štrku fr. 8-16 mm, hr.150 mm | m2 | 65
|  | "SP3-v.č.C.3:" 65,00 |  | 65
41 | 564851112.S | Podklad zo štrkodrviny s rozprestretím a zhutnením, po zhutnení hr. 160 mm | m2 | 190
|  | "SP2:" 190,00 |  | 190
42 | 564861113.S | Podklad zo štrkodrviny s rozprestretím a zhutnením, po zhutnení hr. 220 mm | m2 | 60.2
|  | "SP1:" 60,20 |  | 60.2
43 | 567114311.P | Podklad z podkladového betónu B15, s hornou plochou v spáde hr. 100 mm, dilatovaný | m2 | 190
|  | "SP2:" 190,00 |  | 190
44 | 567122114.S | Podklad z kameniva stmeleného cementom s rozprestretím a zhutnením, CBGM C 8/10 (C 6/8), po zhutnení hr. 150 mm | m2 | 60.2
|  | "SP1:" 60,20 |  | 60.2
45 | 596911143.S | Kladenie betónovej zámkovej dlažby komunikácií pre peších hr. 60 mm plochy nad 100 do 300 m2 so zriadením lôžka z kameniva hr. 30 mm | m2 | 190
|  | "SP2-v.č.C.3:" 190,00 |  | 190
46 | 592460009600 | Dlažba betónová, rozmer 200x200x60 mm, sivá | m2 | 193.8
|  | 190 * 1,02 |  | 193.8
47 | 596911162.S | Kladenie betónovej zámkovej dlažby komunikácií pre peších hr. 80 mm plochy nad 50 do 100 m2 so zriadením lôžka z kameniva hr. 30 mm | m2 | 60.2
|  | "SP1-v.č.C.3-komunikácia+napojenie na cestu:" 49,50+10,70 |  | 60.2
48 | 592460011700 | Dlažba betónová, rozmer 200x200x80 mm, sivá | m2 | 61.404
|  | 60,2 * 1,02 |  | 61.404
| 6 | Úpravy povrchov, podlahy, osadenie |  |  |  | 0 | 0 | 0 |  | 0
49 | 631313611.S | Mazanina z betónu prostého (m3) tr. C 16/20 hr.nad 80 do 120 mm | m3 | 0.563
|  | "podklad.betón medzi zákl.pätkami-v.č.B.3:" 1,34*0,70*0,10*6 |  | 0.563
50 | 63132599.P | Výplň niky pre rozvod vody cementovou hmotou (ako napr. BAUMIT FILLBETON) | m3 | 0.019
|  | "studnička, v.č.C.7-pol.6:" 0,27*0,24*0,30 |  | 0.019
| 7 | Sadovnícke úpravy |  |  |  | 0 | 0 | 0 |  | 0
51 | 7-P | Sadovnícke úpravy-D+M, rozpočet je v samostatnej prílohe | kpl | 1
| 8 | Rúrové vedenie |  |  |  | 0 | 0 | 0 |  | 0
52 | 862171109.P | Montáž potrubia vody, DN 32mm s protikoróznou úpravou | m | 1.75
|  | "studnička, v.č.C.7, pol.5:" 1,75 |  | 1.75
53 | 14115000191.P | Rúra oceľová DN 32 mm s protikoróznou úpravou | m | 1.75
| 9 | Ostatné konštrukcie a práce-búranie |  |  |  | 0 | 0 | 0 |  | 0
54 | 917511131.P | Osadenie obruby antikorovej | m | 66
|  | "pol.O3-v.č.C.3:" 66,00 |  | 66
55 | 55355050099.P | Antikorový profil na ohraničenie plôch hr.5mm | m | 66
56 | 917832112.S | Osadenie chodník. obrubníka betónového stojatého do lôžka z betónu prosteho | m | 163
|  | "pol.O1,O2-v.č.C.3:" 94,00+69,00 |  | 163
57 | 592170001800 | Obrubník parkový, lxšxv 1000x50x200 mm, sivá | ks | 164.63
|  | 163,00*1,01 |  | 164.63
58 | 936104101.S | Montáž prvkov drobnej architektúry, hmotnosti do 0,1 t | ks | 31
|  | "lavička L1,L2-v.č.C.3:" 5+10 |  | 0
|  | "obruby urnových miest v zemi:" 31 |  | 31
|  | Súčet |  | 31
59 | 55356000080.P | Lavička parková, rozmer cca 1800x660mm, typ ako napr.Bratislavská lavička, tvorená oceľovou konštr. a sedadlom z drevených lamiel | ks | 0
"pol.L1:" 5
60 | 553560099.P | Lavička parková, rozmer cca 420x420mm, tvorená oceľovou konštr. a oceľovým sedadlom | ks | 0
|  | "pol.L2:" 10 |  | 0
61 | 5932100099.P | Prefabrikovaný ž.b.lem urnových miest v zemi, rozmer urnového miesta 500x500mm | ks | 31
63 | 936942003.S | Montáž ochrannej mreže ku stromom v komunikácií kotvenej závitovými tyčami bez zabetónovania na pevný podklad | ks | 2
|  | "pol.OM:" 2 |  | 2
64 | 553560010800.P | Mreža ochranná ku stromom, štvorcový pôdorys roštu, strana 1200 mm, oceľová mreža s povrchovou úpravou pozinkovaním | ks | 2
65 | 95994110.P | Chemická kotva s kotevným svorníkom tesnená chemickou ampulkou do betónu, ŽB, kameňa, s vyvŕtaním otvoru M8/75 mm | ks | 96
|  | "v.č.C.5-pre pol.U4:" 48*2 |  | 96
66 | 95994110.P1 | Chemická kotva s kotevným svorníkom tesnená chemickou ampulkou do betónu, ŽB, kameňa, s vyvŕtaním otvoru M8/165 mm | ks | 20
|  | "v.č.C.3-pre lavičku L1:" 5*4 |  | 20
67 | 959941112.S | Chemická kotva s kotevným svorníkom tesnená chemickou ampulkou do betónu, ŽB, kameňa, s vyvŕtaním otvoru d=10mm | ks | 64
|  | "pre lavičku L2:" 10*4 |  | 40
|  | "pre ochranné mreže k stromom, pol.OM:" 12*2 |  | 24
|  | Súčet |  | 64
68 | 95994119.P | Chemická kotva s kotevným svorníkom tesnená chemickou ampulkou do betónu, s vyvŕtaním otvoru-cena podľa typu | ks | 144
|  | "pol.C.5-pre pol.PB:" 72*2 |  | 144
69 | 979081111.S | Odvoz sutiny a vybúraných hmôt na skládku do 1 km | t | 17.048
70 | 979081121.S | Odvoz sutiny a vybúraných hmôt na skládku za každý ďalší 1 km | t | 323.912
|  | "predpoklad do 20km:" 17,048*(20-1) |  | 323.912
71 | 979082111.S | Vnútrostavenisková doprava sutiny a vybúraných hmôt do 10 m | t | 17.048
72 | 979082121.S | Vnútrostavenisková doprava sutiny a vybúraných hmôt za každých ďalších 5 m | t | 136.384
|  | "predpoklad do 50m:" 17,048*8 |  | 136.384
73 | 979089612.S | Poplatok za skladovanie - iné odpady zo stavieb a demolácií (17 09), ostatné | t | 17.048
| 99 | Presun hmôt HSV |  |  |  | 0 | 0 | 0 |  | 0
74 | 998151111.S | Presun hmôt pre obj.815, v. do 10m | t | 353.545
| PSV | Práce a dodávky PSV |  |  |  | 0 | 0 | 0 |  | 0
| 711 | Izolácie proti vode a vlhkosti |  |  |  | 0 | 0 | 0 |  | 0
75 | 71111339.P | Vodoizolačný cementový náter -D+M | m2 | 11.7
|  | "v.č.C.5, pol.VN:" 11,70 |  | 11.7
76 | 71111409.P | Vyspravenie plôch betónu vodotesnou maltou (napr. SIKA MINIPACK) | m2 | 1.7
|  | "studnička, v.č.C.7-pol.3:" 1,70 |  | 1.7
77 | 998711201.S | Presun hmôt pre izoláciu proti vode v objektoch výšky do 6 m | % | 2.833
| 767 | Konštrukcie doplnkové kovové |  |  |  | 0 | 0 | 0 |  | 0.0003952
78 | 767995101.S | Montáž ostatných atypických kovových stavebných doplnkových konštrukcií do 5 kg | kg | 3.94
|  | "studnička, v.č.C.7-pol.3:" 3,94 |  | 3.94
79 | 767995285.S | Výroba doplnku stavebného atypického o hmotnosti od 2,51 do 4,0 kg | kg | 3.94
80 | 767-P1 | Krycí plech prechodu vodovod.rúry rozmeru 100x70mm, hr.5mm-D+M | ks | 1
|  | "studnička, v.č.C.7-pol.7:" 1 |  | 1
81 | 998767201.S | Presun hmôt pre kovové stavebné doplnkové konštrukcie v objektoch výšky do 6 m | % | 0.558
| 782 | Obklady z prírodného a konglomerovaného kameňa
82 | 782111140.S | Montáž obkladov stien pravouhl. doskami z kameňa hr.20mm, rozmeru 440x490mm-lepením | ks | 0
|  | "studnička, v.č.C.7-pol.2:" 4 |  | 0
83 | 5838400119.P | Doska obkladová kamenná, hrúbka 20 mm, rozmer 440x490mm, skosenie bočných hrán pod uhlom 45 st., farba čierna (ako kameň urnových stien) | ks | 0
84 | 782111141.P | Montáž krycích kameňov rozvodov vody studničky hr.50mm | ks | 0
|  | "v.č.C.7-studnička, pol.4:" 3 |  | 0
85 | 58384009.P | Doska kamenná hr.50mm, rozmer 200x1450mm, hrany zrezané pod uhlom 45 st., farba čierna (ako kamene urnových stiien) | ks | 0
86 | 583840091.P | Doska kamenná hr.50mm, rozmer 120x1450mm, hrany zrezané pod uhlom 45 st., farba čierna (ako kamene urnových stiien) | ks | 0
87 | 782-K1 | Montáž kameňa epitafného, odnímateľného, rozmerov 485x355mm, hr.20mm, kotveného do ž.b.prefabrikátov a oceľ.profilov nehrdzavejúcimi vrutmi | ks | 0
|  | "pol.K1-v.č.C.5:" 96 |  | 0
88 | 5838400.P | Kameň epitafný, farba čierna (ako napr. NERO ZIMBABWE) rozmeru 485x355, hr.20mm | ks | 0
89 | 1541500028.P | Profil oceľový L 70x50x3 mm tenkostenný otvorený tvaru L nerovnoramenný, hliníkový | ks | 0
|  | "pol.KP-v.č.C.5:" 48 |  | 0
90 | 782-K2,K3 | Montáž kameňa pre delenie a krytie urnových boxov, rozmerov 1940x435-535mm, hr.50mm do vodovzdorného lepiaceho flex. tmelu (napr.SIKAFLEX II FC) | ks | 0
|  | "pol.K2,K3-v.č.C.5:" 12+12 |  | 0
91 | 5838401.P | Kameň pre vertikálne delenie urnových boxov rozmerov 1940x435-535mm, hr.50mm, farba čierna (ako napr.NERO IMPALA) | ks | 0
92 | 782-K4 | Montáž kameňa na hornej ploche urnových boxov rozmerov 2755x615, hr.50 do vodovzdorného lepiaceho flex. tmelu (ako napr. SIKAFLEX II FC) s vytmelením medzery medzi kameňnmi vodovzdorným flex. lepiacim tmelom | ks | 0
|  | "pol.K4-v.č.C.5:" 6 |  | 0
93 | 5838402.P | Kameň na hornej ploche urnových boxov, ropzmeru 2755x615mm, hr.50mm, farba čierna (ako napr. NERO ZIMBABWE) | ks | 0
94 | 998782201.S | Presun hmôt pre kamenné obklady v objektoch výšky do 6 m | % | 0
| 783 | Nátery |  |  |  | 0 | 0 | 0 |  | 0
95 | 783222100.S | Nátery kov.stav.doplnk.konštr. syntetické farby šedej na vzduchu schnúce dvojnásobné - 70µm | m2 | 3.686
96 | 783226100.S | Nátery kov.stav.doplnk.konštr. syntetické na vzduchu schnúce základný - 35µm | m2 | 3.686
|  | "kotviaci profil, pol.KP:" (0,07+0,05)*2*0,32*48 |  | 3.686
|  | Celkom |  |  |  | 0 | 0 | 0 |  | 0