## Rekapitulácia časť B
REKAPITULÁCIA ROZPOČTU
Stavba: Rozšírenie cintorína Prievoz
Objekt: B. Urnové steny v mieste pôvodného oplotenia-U3
Objednávateľ: MARIANUM, pohrebníctvo mesta Bratislavy
Zhotoviteľ: |  |  | Spracoval:
Miesto: Bratislava-Prievoz |  |  | Dátum:
Kód | Popis | Dodávka | Montáž | Cena celkom | Hmotnosť celkom | Suť celkom
1 | 2 | 3 | 4 | 5 | 6 | 7
HSV | Práce a dodávky HSV
1 | Zemné práce
2 | Zakladanie
3 | Zvislé a kompletné konštrukcie
4 | Vodorovné konštrukcie
6 | Úpravy povrchov, podlahy, osadenie
9 | Ostatné konštrukcie a práce-búranie
99 | Presun hmôt HSV
PSV | Práce a dodávky PSV
711 | Izolácie proti vode a vlhkosti
767 | Konštrukcie doplnkové kovové
783 | Nátery
Celkom

## 1. Rozpočet s výkazom výmer - n
ROZPOČET S VÝKAZOM VÝMER
Stavba: Rozšírenie cintorína Prievoz
Objekt: B. Urnové steny v mieste pôvodného oplotenia-U3
Objednávateľ: MARIANUM, pohrebníctvo mesta Bratislavy
Zhotoviteľ: | [6 empty] | Spracoval:
Miesto: Bratislava-Prievoz | [6 empty] | Dátum:
Č. | Kód položky | Popis | MJ | Množstvo celkom | Cena jednotková | Dodávka celkom | Montáž celkom | Cena celkom | Hmotnosť | Hmotnosť celkom
1 | 2 | 3 | 4 | 5 | 6 | 7 | 8 | 9 | 10 | 11
| HSV | Práce a dodávky HSV |  |  |  | 0 | 0 | 0 |  | 0
| 1 | Zemné práce |  |  |  | 0 | 0 | 0 |  | 0
1 | 132201101.S | Výkop ryhy do šírky 600 mm v horn.3 do 100 m3 | m3 | 0.948
|  | "v.č.B.1-U3.1:" 1,825*0,40*0,24+1,825*0,40*0,20 |  | 0.321
|  | "U3.2:" 1,825*0,40*0,234+1,825*0,40*0,20 |  | 0.317
|  | "U3.3:" 1,825*0,40*0,225+1,825*0,40*0,20 |  | 0.31
|  | Súčet |  | 0.948
2 | 132201109.S | Príplatok k cene za lepivosť pri hĺbení rýh šírky do 600 mm zapažených i nezapažených s urovnaním dna v hornine 3 | m3 | 0.948
3 | 133201101.S | Výkop šachty zapaženej, hornina 3 do 100 m3 | m3 | 1.68
|  | "v.č.B.1-pre zákl.pätky:" 0,50*0,40*0,70*2*6 |  | 1.68
"poznámka:" s odvozom zeminy mimo pozemok stavebníka
sa v rozpočte neuvažuje, bude použitá na terénne úpravy !
4 | 133201109.S | Príplatok k cenám za lepivosť pri hĺbení šachiet zapažených i nezapažených v hornine 3 | m3 | 1.68
| 2 | Zakladanie |  |  |  | 0 | 0 | 0 |  | 0
5 | 216904112.S | Očistenie plôch tlakovou vodou L stien akéhokoľvek muriva | m2 | 46
|  | "pol.SM-ponechaný múr, v.č.B.2:" 46,00 |  | 46
6 | 274321511.S | Betón základových pásov, železový (bez výstuže), tr. C 30/37 | m3 | 3.979
|  | "statika,v.č.SB.3-ZP3:" 2,725*0,27*0,85*6 |  | 3.752
|  | "základ pre schody-v.č.B.3:" 0,70*0,40*0,81 |  | 0.227
|  | Súčet |  | 3.979
"poznámka:" výstuž základových pásov je započítaná v súlade
s výkazom statiky vo výstuži stien U1,U2 !
7 | 274351215.S | Debnenie stien základových pásov, zhotovenie-dielce | m2 | 16.652
|  | "statika,v.č.SB.3-ZP3:" (2,725+0,27*2)*0,85*6 |  | 16.652
8 | 274351216.S | Debnenie stien základových pásov, odstránenie-dielce | m2 | 16.652
9 | 211321822.P | Príplatok za pohľadový betón základových múrov | m2 | 16.652
10 | 275313611.S | Betón základových pätiek, prostý tr. C 16/20 | m3 | 1.68
|  | "statika,v.č.SB.2:" 0,40*0,50*0,70*2*6 |  | 1.68
11 | 28947129.P | Vyspravenie trhlín a prasklín v exist.múre-vodovzdorný lepiaci tmel (napr.SIKAFLEX IIFC) | m | 30
|  | "pol.SM:" 30,00 |  | 30
| 3 | Zvislé a kompletné konštrukcie |  |  |  | 0 | 0 | 0 |  | 0
12 | 317121101.P | Montáž ž.b.prefabrikátov pre delenie urnových boxov | ks | 72
|  | "pol.PB-v.č.B.3, pre stenu U3:" 72 |  | 72
13 | 59321000499.P | Železobetónový prefabrikát v tvare hranola 100x415x355mm z pohľadového betónu | ks | 72.72
|  | 72 * 1,01 |  | 72.72
14 | 341321610.S | Betón stien a priečok, železový (bez výstuže) tr. C 30/37 | m3 | 4.074
|  | "statika,v.č.SB.3-urnové steny U3.1:" (2,725+0,435*2)*0,15*(1,25+1,29)*1/2*2 |  | 1.37
|  | "U3.2:" (2,725+0,435*2)*0,15*(1,22+1,30)*1/2*2 |  | 1.359
|  | "U3.2:" (2,725+0,435*2)*0,15*(1,215+1,28)*1/2*2 |  | 1.345
|  | Súčet |  | 4.074
15 | 341351105.S | Debnenie stien a priečok obojstranné zhotovenie-dielce | m2 | 54.321
|  | "statika,v.č.SB.3-urnové steny U3.1:" (2,725+0,435*2)*2*(1,25+1,29)*1/2*2 |  | 18.263
|  | "U3.2:" (2,725+0,435*2)*2*(1,22+1,30)*1/2*2 |  | 18.119
|  | "U3.2:" (2,725+0,435*2)*2*(1,215+1,28)*1/2*2 |  | 17.939
|  | Súčet |  | 54.321
16 | 341351106.S | Debnenie stien a priečok obojstranné odstránenie-dielce | m2 | 54.321
17 | 311321822.S | Príplatok za pohľadový betón nadzákladových múrov | m2 | 54.321
18 | 341361821.S | Výstuž stien a priečok B500 (10505) | t | 0.692
|  | "statika,v.č.SB.3:" 691,65*0,001 |  | 0.692
| 4 | Vodorovné konštrukcie |  |  |  | 0 | 0 | 0 |  | 0
19 | 430321616.S | Schodiskové konštrukcie, betón železový tr. C 30/37 | m3 | 0.216
|  | "v.č.B.3:" 0,70*0,15*0,70+0,40*0,175*0,70 |  | 0.123
|  | 0,28*0,175*1/2*0,70*2+0,28*0,30*0,70 |  | 0.093
|  | Súčet |  | 0.216
20 | 430362029.P | Výstuž schodiskových konštrukcií zo zváraných sietí z drôtov typu KARI | m2 | 1.4
|  | "v.č.B.3:" 1,40 |  | 1.4
21 | 434351141.S | Debnenie stupňov na podstupňovej doske alebo na teréne pôdorysne priamočiarych zhotovenie | m2 | 1.274
|  | (0,175+0,28)*0,70*4 |  | 1.274
22 | 434351142.S | Debnenie stupňov na podstupňovej doske alebo na teréne pôdorysne priamočiarych odstránenie | m2 | 1.274
23 | 430321822.P | Príplatok za pohľadový betón schod.stupňov | m2 | 1.274
| 6 | Úpravy povrchov, podlahy, osadenie |  |  |  | 0 | 0 | 0 |  | 0
24 | 622460233.S | Vonkajšia omietka stien cementová hrubá, hr.15-20 mm-vyspravenie poškodených častí exist.múru | m2 | 2
|  | "pol.SM-v.č.B.2:" 2,00 |  | 2
25 | 622466198.P | Hydrofóbny náter na betón bezfarebný (ako napr.SIKAGARD-700S) | m2 | 30
|  | "pol.SM-v.č.B.2:" 30,00 |  | 30
26 | 622466199.P | Matnýy náter na betón - farba sivá (ako napr.SIKAGARD-680 BETÓNCOLOR) | m2 | 30
|  | "pol.SM-v.č.B.2:" 30,00 |  | 30
27 | 631313611.S | Mazanina z betónu prostého (m3) tr. C 16/20 hr.nad 80 do 120 mm | m3 | 0.438
|  | "podklad.betón medzi zákl.pätkami-v.č.B.3:" 1,825*0,40*0,10*6 |  | 0.438
| 9 | Ostatné konštrukcie a práce-búranie |  |  |  | 0 | 0 | 0 |  | 0
28 | 931961115.P | Vložky do dilatačných škár zvislé, z polystyrénovej dosky hr. 20 mm | m2 | 3.3
|  | "statika,v.č.SB.2:" 0,55*0,50*2*6 |  | 3.3
29 | 95994110.P | Chemická kotva s kotevným svorníkom tesnená chemickou ampulkou do betónu, ŽB, kameňa, s vyvŕtaním otvoru M8/75 mm | ks | 72
|  | "v.č.B.3-pre pol.U3:" 36*2 |  | 72
30 | 95994119.P | Chemická kotva s kotevným svorníkom tesnená chemickou ampulkou do betónu, s vyvŕtaním otvoru-cena podľa typu | ks | 144
|  | "v.č.B.3-pol.U3:" 72*2 |  | 144
31 | 962042321.S | Búranie muriva alebo vybúranie otvorov plochy nad 4 m2 z betónu prostého nadzákladného, -2,20000t | m3 | 0.154
|  | "pol.B2-v.č.B.1:" 0,70*0,35*0,63 |  | 0.154
32 | 971056001.S | Jadrové vrty diamantovými korunkami do D 20 mm do stien - železobetónových -0,00001t | cm | 480
|  | "statika,v.č.SB.3-pre vloženie kotevných prútov do pôv.základu:" 40*12 |  | 480
33 | 97105699.P | Kotvenie systémom Hilti HIT HY-200 | ks | 12
|  | "statika,v.č.SB.3:" 12 |  | 12
34 | 979081111.S | Odvoz sutiny a vybúraných hmôt na skládku do 1 km | t | 1.205
35 | 979081121.S | Odvoz sutiny a vybúraných hmôt na skládku za každý ďalší 1 km | t | 22.895
|  | "predpoklad do 20km:" 1,205*(20-1) |  | 22.895
36 | 979082111.S | Vnútrostavenisková doprava sutiny a vybúraných hmôt do 10 m | t | 1.205
37 | 979082121.S | Vnútrostavenisková doprava sutiny a vybúraných hmôt za každých ďalších 5 m | t | 9.64
|  | "predpoklad do 50m:" 1,205*8 |  | 9.64
38 | 979089612.S | Poplatok za skladovanie - iné odpady zo stavieb a demolácií (17 09), ostatné | t | 1.205
| 99 | Presun hmôt HSV |  |  |  | 0 | 0 | 0 |  | 0
39 | 998151111.S | Presun hmôt pre obj.815, v. do 10m | t | 34.94
| PSV | Práce a dodávky PSV |  |  |  | 0 | 0 | 0 |  | 0
| 711 | Izolácie proti vode a vlhkosti |  |  |  | 0 | 0 | 0 |  | 0
40 | 71111339.P | Vodoizolačný cementový náter -D+M | m2 | 27.2
|  | "v.č.B.2-pol.SM:" 17,00 |  | 17
|  | "v.č.B.3-pre steny U3, pol.VN:" 10,20 |  | 10.2
|  | Súčet |  | 27.2
41 | 998711201.S | Presun hmôt pre izoláciu proti vode v objektoch výšky do 6 m | % | 5.984
| 767 | Konštrukcie doplnkové kovové |  |  |  | 0 | 0 | 0 |  | 0
42 | 767996801.S | Demontáž ostatných doplnkov stavieb s hmotnosťou jednotlivých dielov konštrukcií do 50 kg, -0,00100t | kg | 866.2
|  | "pol.B1-v.č.B.1:" 866,20 |  | 866.2
| 782 | Obklady z prírodného a konglomerovaného kameňa
43 | 782-K1 | Montáž kameňa epitafného, odnímateľného, rozmerov 485x355mm, hr.20mm, kotveného do ž.b.prefabrikátov a oceľ.profilov nehrdzavejúcimi vrutmi | ks | 0
|  | "pol.K1-v.č.B.3:" 90 |  | 0
44 | 5838400.P | Kameň epitafný, rozmeru 485x355mm, hr.20mm, farba čierna (ako napr. NERO ZOMBABWE) | ks | 0
45 | 1541500028.P | Profil oceľový L 70x50x3 mm tenkostenný otvorený tvaru L nerovnoramenný, hliníkový | ks | 0
|  | "pol.KP-v.č.B.3:" 36 |  | 0
46 | 782-K2,K3 | Montáž kameňa pre delenie a krytie urnových boxov, rozmerov 1940x435-535mm, hr.50mm do vodovzdorného lepiaceho flex. tmelu (ako napr.SIKAFLEX II FC) | ks | 0
|  | "pol.K2,K3-v.č.B.3:" 12+6 |  | 0
47 | 5838401.P | Kameň pre vertikálne delenie urnových boxov rozmerov 2425x435-535mm, hr.50mm (ako napr. NERO IMPALA) | ks | 0
48 | 782-K4 | Montáž kameňa na hornej ploche urnových boxov rozmerov 2755x615, hr.50 do vodovzdorného lepiaceho flex. tmelu (ako napr. SIKAFLEX II FC) s vytmelením medzery medzi kameňnmi vodovzdorným flex. lepiacim tmelom | ks | 0
|  | "pol.K4-v.č.B.3:" 6 |  | 0
49 | 5838402.P | Kameň na hornej ploche urnových boxov, ropzmeru 2755x615mm, hr.50mm, farba čierna (ako napr. NERO ZIMBABWE) | ks | 0
50 | 998782201.S | Presun hmôt pre kamenné obklady v objektoch výšky do 6 m | % | 0
| 783 | Nátery |  |  |  | 0 | 0 | 0 |  | 0
51 | 783222100.S | Nátery kov.stav.doplnk.konštr. syntetické farby šedej na vzduchu schnúce dvojnásobné - 70µm | m2 | 2.765
52 | 783226100.S | Nátery kov.stav.doplnk.konštr. syntetické na vzduchu schnúce základný - 35µm | m2 | 2.765
|  | "kotviaci profil, pol.KP:" (0,07+0,05)*2*0,32*36 |  | 2.765
|  | Celkom |  |  |  | 0 | 0 | 0 |  | 0