## vv
Odberateľ:
Projektant: Ing Jánošík Vladimír
Dodávateľ:
Stavba : ZSR Krompachy Stara Masa 6kV
výkaz-výmer
Por. | Kód | Kód položky | Popis položky, stavebného dielu, remesla, | Množstvo | Merná | Lev0 | Jednotková cena | Cena spolu
číslo | cen. |  | výkaz-výmer | výmera | jednotka | pozícia
PRÁCE A DODÁVKY M
M21 - 155 Elektromontáže
1 | 921 | 210010007 | Montáž el-inšt rúrky (plast) ohybná, pod omietku D63 (d55)mm | 110 | m | S |  | 0
2 | MAT | 345658I003 | Chránička HD-PE kábelová ohybná 041343 : FXKVR 90, bezhalogénová, so zaťah. šnúrkou, spojkou, čierna | 110 | m | S |  | 0
3 | MAT | 2724A9291 | Fólia reflexná červeno biela | 240 | m | S |  | 0
4 | MAT | 2724A9297 | Fólia červená zemná | 120 | m | S |  | 0
5 | MAT | 341140M018 | Kábel Al : 6-AYKCY 3x50 RM | 110 | m | S |  | 0
6 | MAT | 354400H158 | Spojka na Cu kábel 0,6/1kV : SVCZ 12x6-S C, s lisovacími káblovými spojkami | 2 | sada | S |  | 0
7 | MAT | 3544011R01 | Uzemnenie nespájkové 10kV pre POLT : EAKT-1655, pre 3-žil kábel bez panciera (25-70) | 2 | sada | S |  | 0
8 | MAT | 3544208R41 | Spojka prechodová na kábel 6kV : POLJ-12/1x25-70-3U, so šrub. spojovačmi, 1x(25-70) alebo (12x4)mm2 | 2 | sada | S |  | 0
9 | MAT | 354430R202 | Spojka prechodová z 3 » 3-žil kábel 6kV : TRAJ-12/3x35-50, spojovače, plastová » papierovú izoláciu [35÷50]mm2 | 2 | sada | S |  | 0
10 | MAT | 592134200 | Žľab kábelový TK1 | 110 | kus | S |  | 0
11 | MAT | 921AN217923 | Viazacie pásky | 120 | kus | S |  | 0
12 | MAT | 999990100 | Ostatný materiál | 22 | hod | S |  | 0
13 | MAT | 999990300 | Podružný materiál | 56.997 | % | S |  | 0
14 | MAT | 999990301 | Stratné | 4.5 | % | S |  | 0
15 | MAT | 999990360 | Doprava materiálu | 17 | % | S |  | 0
16 | 921 | 210102005 | Montáž káblovej spojky (epoxid) pre 10kV celoplastové káble do 3x50 mm2 | 2 | kus | S |  | 0
17 | 921 | 210220021 | Montáž uzemňovacieho vedenia v zemi, FeZn pás do 120mm2, vrátane prepojenia zvarom | 30 | m | S |  | 0
18 | 921 | 210840023 | Montáž, kábel Cu 750V silový uložený v jame CYKY 12x4 | 110 | m | S |  | 0
19 | MAT | 341203M521 | Kábel Cu 750V : CYKY-O 12x4 | 110 | m | S |  | 0
20 | 921 | 210910303 | Montáž, kábel Al 6kV silový voľne uložený AYKCY 3x50 | 110 | m | S |  | 0
21 | 921 | 213280060 | PPV (pomocné a podružné výkony) 6% | 95.622 | % | S |  | 0
22 | 921 | 213290010 | Zaistenie vypnutého stavu | 5 | hod | S |  | 0
23 | 921 | 213290152 | Nepredvídané elektroinštalačné práce | 10 | hod | S |  | 0
24 | 921 | 213291100 | Spracovanie východiskovej revízie a vypracovanie správy | 16 | hod | S |  | 0
25 | 921 | 213291111 | Úradna skúška | 16 | hod | S |  | 0
|  |  | M21 - 155 Elektromontáže spolu: |  |  |  |  | 0
M46 - 202 Zemné práce pri ext. montážach
26 | 946 | 460010012 | Vytýčenie trasy M21 VN vedenia v prehľadnom teréne | 0.2 | km | S |  | 0
27 | 946 | 460030021 | Odstránenie drevnatého porastu, mäkký - stredne hustý | 1 | m2 | S |  | 0
28 | 946 | 460200661 | Káblové ryhy hlavnej trasy sú vyrozpočtované v SO Preložka DK A TK káblov ŽSR OZT | 1 | m | S |  | 0
29 | 946 | 460200685 | Káblové ryhy šírky 65, hĺbky 120 [cm], zemina tr.5 | 10 | m | S |  | 0
30 | 946 | 460230004 | Ryha pre spojku kábla do 10 kV, zemina tr.4 | 2 | kus | S |  | 0
31 | 946 | 460260001 | Zatiahnutie lana do kanálika, tvárnicovej trasy | 10 | m | S |  | 0
32 | 946 | 460260011 | Pevné spojenie páskových zemničov, zvarované | 2 | kus | S |  | 0
33 | 946 | 460400001 | Paženie káblových rýh šírky do 1,3m a hĺbky do 2m | 6 | m | S |  | 0
34 | 946 | 460400101 | Odstrán paženia kábl rýh šírky do 1,3m a hĺbky do 2m | 6 | m | S |  | 0
35 | 946 | 460420022 | Zriadenie káblového lôžka 65/10 cm, pieskom | 10 | m | S |  | 0
36 | 946 | 460490051 | Zakrytie spojky pre kábel do 6kV | 2 | kus | S |  | 0
37 | 946 | 460560685 | Zásyp ryhy šírky 65, hĺbky 120 [cm], zemina tr.5 | 10 | m | S |  | 0
38 | 946 | 460600001 | Odvoz zeminy do 1km | 5 | m3 | S |  | 0
39 | 946 | 460620014 | Provizórna úprava terénu, zemina tr.4 | 20 | m2 | S |  | 0
40 | 946 | 460650016 | Podkladová vrstva cesty, betón, hlinobetón | 0.4 | m3 | S |  | 0
41 | 946 | 460700001 | Osadenie káblového označníka | 1 | kus | S |  | 0
|  |  | M46 - 202 Zemné práce pri ext. montážach spolu: |  |  |  |  | 0
|  |  | PRÁCE A DODÁVKY M spolu: |  |  |  |  | 0
OSTATNÉ
OST - vedľajšie rozpočtové náklady
42 | 800 | 003362020 | Autožeriav nosnosť 20t, dĺžka výložníka 21 m | 7 | hod | S |  | 0
43 | 800 | 003363030 | Transport | 6 | km | S |  | 0
44 | 800 | 00336471 | Obsluha žeriavu - nízka náročnosť | 6 | hod | S |  | 0
|  |  | OST - vedľajšie rozpočtové náklady spolu: |  |  |  |  | 0
|  |  | OSTATNÉ spolu: |  |  |  |  | 0
|  |  | Rozpočet celkom: |  |  |  |  | 0