## 6. Zadanie s výkazom výmer a po
ZADANIE S VÝKAZOM VÝMER
Stavba: Vodovod Vyšná Šebastová, dobudovanie potrubia vodovodu
Objekt:
Objednávateľ:
Zhotoviteľ: |  |  |  |  | Spracoval:
Miesto. Vyšná Šebastová |  |  |  |  | Dátum: 03. 9. 2022
Č. | Kód položky | Popis | MJ | Množstvo celkom | Jednotková cena zadania | Celková cena zadania
1 | 2 | 3 | 4 | 5 | 6 | 7
| HSV | Práce a dodávky HSV
| 1 | Zemné práce
1 | 113107121.S | Odstránenie krytu v ploche do 200 m2 z kameniva hrubého drveného, hr. do 100 mm, -0,13000t | m2 | 84.15
|  | 0,55*153 |  | 84.15
2 | 113307113.S | Odstránenie podkladu v ploche do 200 m2 z kameniva ťaženého, hr.vrstvy 200 do 300 mm, -0,50000t | m2 | 84.15
3 | 115001101.S | Odvedenie vody potrubím pri priemere potrubia DN do 100 | m | 10
4 | 115101201.S | Čerpanie vody na dopravnú výšku do 10 m s priemerným prítokom litrov za minútu nad 100 do 500 l | hod | 10
5 | 119001411.S | Dočasné zaistenie podzemného potrubia DN do 200 | m | 2
6 | 119001412.S | Dočasné zaistenie podzemného potrubia DN 200-500 | m | 6
|  | 2*3 |  | 6
7 | 119001422.S | Dočasné zaistenie káblov a káblových tratí do 6 káblov | m | 2
8 | 119001801.S | Ochranné zábradlie okolo výkopu, drevené výšky 1,10 m dvojtyčové | m | 20
9 | 120001101.S | Príplatok k cenám výkopov za sťaženie výkopu v blízkosti podzemného vedenia alebo výbušnín | m3 | 23.1
|  | (10+50)*0,55*0,7 |  | 23.1
10 | 132201102.S | Výkop ryhy do šírky 600 mm v horn.3 nad 100 m3 | m3 | 151.47
|  | 153*1,80*0,55 |  | 151.47
11 | 132201109.S | Príplatok k cene za lepivosť pri hĺbení rýh šírky do 600 mm zapažených i nezapažených s urovnaním dna v hornine 3 | m3 | 151.47
12 | 151101101.S | Paženie a rozopretie stien rýh pre podzemné vedenie, príložné do 2 m | m2
548,33/2
13 | 151101111.S | Odstránenie paženia rýh pre podzemné vedenie, príložné hĺbky do 2 m | m2
14 | 162501102.S | Vodorovné premiestnenie výkopku po spevnenej ceste z horniny tr.1-4, do 100 m3 na vzdialenosť do 3000 m | m3 | 42.075
|  | 153*0,55*0,5 |  | 42.075
15 | 171201201.S | Uloženie sypaniny na skládky do 100 m3 | m3 | 42.075
|  | 42.075 |  | 42.075
16 | 171209002.S | Poplatok za skladovanie - zemina a kamenivo (17 05) ostatné | t | 0
|  | 42,075 * 1,8 |  | 0
17 | 174101002.S | Zásyp sypaninou so zhutnením jám, šachiet, rýh, zárezov alebo okolo objektov nad 100 do 1000 m3 | m3 | 79.49
|  | 151,47-42,075-(153*0,55*0,35) |  | 79.49
18 | 175101101.S | Obsyp potrubia sypaninou z vhodných hornín 1 až 4 bez prehodenia sypaniny | m3 | 42.072
|  | 55,08 |  | 42.075
19 | 583310003000.S | Štrkopiesok frakcia 0-22 mm | t | 75.735
|  | 42,075*1,8 |  | 75.735
20 | 181101101.S | Úprava pláne v zárezoch v hornine 1-4 bez zhutnenia | m2 | 84.15
|  | 153*0,55 |  | 84.15
| 4 | Vodorovné konštrukcie
21 | 451572111.S | Lôžko pod potrubie, stoky a drobné objekty, v otvorenom výkope z kameniva drobného ťaženého 0-4 mm | m3 | 8.415
|  | 153*0,1*0,55 |  | 8.415
22 | 452311131.S | Dosky, bloky, sedlá z betónu v otvorenom výkope tr. C 12/15 | m3
(0,5*0,5*0,5)*4
23 | 452351101.S | Debnenie v otvorenom výkope dosiek, sedlových lôžok a blokov pod potrubie,stoky a drobné objekty | m2
(0,5*0,5*4)*4
| 5 | Komunikácie
24 | 564651114.S | Podklad z kameniva hrubého drveného veľ. 63-125 mm s rozprestretím a zhutnením, po zhutnení hr. 180 mm | m2 | 84.15
|  | 153*0,55 |  | 84.15
25 | 564710111.S | Podklad alebo kryt z kameniva hrubého drveného veľ. 8-16 mm s rozprestretím a zhutnením hr. 50 mm | m2 | 84.15
26 | 564740213.S | Podklad alebo kryt z kameniva hrubého drveného veľ. 16-32 mm s rozprestretím a zhutnením hr. 140 mm | m2 | 84.15
| 8 | Rúrové vedenie
27 | 230220011.S | Montáž orientačného stĺpika | ks
28 | VK14078 | Vodárensky orientačný stĺpik - oceľový z PE s ochranou a fóliou bez betónovej pätky rozmery priemer x výška 42x1250mm, MIVA | ks
29 | VK14076 | Betónová pätka (s otvorom priemer 70mm) rozmer 290x340mm, MIVA | ks
30 | 899713111.S | Orientačná tabuľka na vodovodných a kanalizačných radoch na stĺpiku oceľovom alebo betónovom | ks
31 | VK844250 | Hydrantový stĺpik | ks
32 | 857242121.S | Montáž liatinovej tvarovky jednoosovej na potrubí z rúr prírubových DN 80 | ks
33 | 552520088300.S | Koleno liatinové prírubové s pätkou DN 80 | ks
34 | 857244121.S | Montáž liatinovej tvarovky odbočnej na potrubí z rúr prírubových DN 80 | ks
35 | 552520089300.S | Tvarovka liatinová prírubová DN 80/80 s prírubovou odbočkou | ks
36 | 857262121.S | Montáž liatinovej tvarovky jednoosovej na potrubí z rúr prírubových DN 100 | ks
37 | 319440017000 | Príruba špeciálna S2000 DN 100, PN16, D 110 mm, s istením proti posunu pre PE a PVC potrubia, z liatiny, na vodu, HAWLE | ks
38 | 857264121.S | Montážl iatinovej tvarovky odbočnej na potrubí z rúr prírubových DN 100 | ks
39 | 552520089400.S | Tvarovka liatinová prírubová DN 100/100 s prírubovou odbočkou | ks
40 | 871271068.S | Montáž vodovodného potrubia z dvojvsrtvového PE 100 SDR17/PN10 zváraných natupo D 110x6,6 mm | m
41 | 286130047000.S | Rúra HDPE PE100 D 110x6,6 mm, dĺ. 6 m, DN 96.8, PN 10 (SDR17) pre tlakový rozvod pitnej vody | m
42 | 891241111.S | Montáž vodovodného posúvača s osadením zemnej súpravy (bez poklopov) DN 80 | ks
43 | 422210001000.S | Posúvač uzatvárací DN 80, liatinový, PN 16 | ks
44 | 422210001800.Sp | Zemná súprava posúvačová Y 1020 D 80 mm | ks
45 | 891243321.S | Montáž vodovodného ventila mechan. a plavákového prírubového na vonkajších radoch DN 80 | ks
46 | 9822.6 | Zavzdušňovacia a odvzdušňovacia súprava DN 80/1305, voda a kanál | ks
47 | 891247111.S | Montáž vodovodnej armatúry na potrubí, hydrant podzemný (bez osadenia poklopov) DN 80 | ks
48 | 449160000800.S | Podzemný hydrant DN 80 s dvojitým uzatváraním, krytie potrubia 1,25 m, PN 16, materíál: liatina, na vodu | ks
49 | 891261111.S | Montáž posúvača s osadením zemnej súpravy (bez poklopov) DN 100 | ks
50 | 422210001100.S | Posúvač uzatvárací DN 100, liatinový, PN 16 | ks
51 | 422210001900.Sp | Zemná súprava posúvačová Y 1020 D 100 mm | ks
52 | 892271111.S | Ostatné práce na rúrovom vedení, tlakové skúšky vodovodného potrubia DN 100 alebo 125 | m
53 | 892273111.S | Preplach a dezinfekcia vodovodného potrubia DN od 80 do 125 | m
54 | 892372111.S | Zabezpečenie koncov vodovodného potrubia pri tlakových skúškach DN do 300 | ks
55 | 899401112.S | Osadenie poklopu liatinového posúvačového | ks
56 | 552410000100.S | Poklop posúvačový Y 4504 | ks
57 | 899401113.S | Osadenie poklopu liatinového hydrantového | ks
58 | 552410000700.S | Poklop uličny tuhý pre podzemné hydranty, šedá liatina GG 200 bitúmenovaná | ks
59 | 899401113.Sp | Osadenie poklopu aut.odvz.súpr./AOS/ | ks
60 | 1790 | Poklop uličný "tuhý" pre za- a odvzd. súpravu, voda a kanál | ks
61 | 899721121.S | Signalizačný vodič na potrubí PVC DN do 150 | m
| 9 | Ostatné konštrukcie a práce-búranie
62 | 979083114.S | Vodorovné premiestnenie sutiny na skládku s naložením a zložením nad 2000 do 3000 m | t | 75.735
63 | 979083191.S | Príplatok za každých ďalších i začatých 1000 m po spevnenej ceste pre vodorovné premiestnenie sutiny | t | 75.735
64 | 979089012.S | Poplatok za skladovanie - betón, tehly, dlaždice (17 01) ostatné | t
65 | 979093111.S | Uloženie sutiny na skládku s hrubým urovnaním bez zhutnenia | t | 75.735
| 99 | Presun hmôt HSV
66 | 998276101.S | Presun hmôt pre rúrové vedenie hĺbené z rúr z plast., hmôt alebo sklolamin. v otvorenom výkope | t | 153.85
| M | Práce a dodávky M
| 23-M | Montáže potrubia
67 | 230203009 | Montáž objímky UB presuvnej PE 100 SDR 11 D 110 mm | ks
68 | 286530178100 | Presuvná objímka, elektrotvarovka UB PE 100 SDR 11 D 110 mm | ks
69 | 230203144.S | Montáž redukcie elektrotvarovkovej PE 100 SDR 11 D 110/90 mm | ks
70 | 286530190800.S | Redukcia elektrotvarovková PE 100 SDR 11 D 110/90 mm | ks
71 | 230203213.S | Montáž T kusu PE 100 SDR 11 D 110 mm | ks
72 | 286530074600.S | Elektrotvarovka T-kus PE 100 SDR 11 D 110 mm | ks
73 | 230204193.S | Montáž nákružku integrovaného lemového PE 100 SDR 11 | ks
74 | 286530151100.S | Elektrotvarovka lemový nákružok PE 100 SDR 11 D 90 mm | ks
75 | 319440000400.S | Príruba s oceľovým jadrom polypropylénová DN 80, PN16, D 90 mm | ks
76 | 286530151200.S | Elektrotvarovka lemový nákružok PE 100 SDR 11 D 110 mm | ks
77 | 319440000500.S | Príruba s oceľovým jadrom polypropylénová DN 100, PN16, D 110 mm | ks
Celkom