## 2022_10 - Krycí list rozpočtu
KRYCÍ LIST ROZPOČTU
| Názov stavby |  |  | ZBERNÝ DVOR OBCE CHTELNICA | [9 empty] | JKSO
EČO
Miesto
[14 empty] | IČO |  | IČ DPH
Objednávateľ
Projektant
Zhotoviteľ
Spracoval
|  |  |  | Rozpočet číslo |  | Dňa |  |  | Položiek |  |  |  |  | CPV
[6 empty] | 18. 10. 2022 | [7 empty] | CPA
Merné a účelové jednotky
Počet |  |  |  | Náklady / 1 m.j. | Počet |  |  | Náklady / 1 m.j. |  | Počet |  |  |  |  | Náklady / 1 m.j.
|  |  |  | Rozpočtové náklady v |  |  | EUR
A |  | Základné rozp. náklady |  |  | B |  | Doplnkové náklady |  |  | C |  | Vedľajšie rozpočtové náklady
1 | HSV |  | Dodávky | 269446.75 | 8 | Práce nadčas |  |  |  | 13 | GZS |  |  |  |  | 0
2 |  |  | Montáž | 256693.87 | 9 | Bez pevnej podl. |  |  |  | 14 | Projektové práce |  |  |  |  | 0
3 | PSV |  | Dodávky | 118262.13 | 10 | Kultúrna pamiatka |  |  |  | 15 | Sťažené podmienky |  |  |  |  | 0
4 |  |  | Montáž | 69783.76 | 11 |  |  |  |  | 16 | Vplyv prostredia |  |  |  |  | 0
5 | "M" |  | Dodávky | 36778.46 | [5 empty] | 17 | Iné VRN |  |  |  |  | 0
6 |  |  | Montáž | 157059.98 | [5 empty] | 18 | VRN z rozpočtu |  |  |  |  | 0
7 | ZRN (r. 1-6) |  |  | 908024.95 | 12 | DN (r. 8-11) |  |  |  | 19 | VRN (r. 13-18) |  |  |  |  | 0
20 | HZS |  |  | 0 | 21 | Kompl. činnosť |  | 0 |  | 22 | Ostatné náklady |  |  |  |  | 1974.24
Projektant | [9 empty] | D |  | Celkové náklady
[10 empty] | 23 | Súčet 7, 12, 19-22 |  |  |  |  | 909999.19
Dátum a podpis |  |  |  |  | Pečiatka |  |  |  |  | 24 | DPH | 20 | % z | 909999.19 |  | 181999.84
Objednávateľ | [9 empty] | 25 | Cena s DPH (r. 23-24) |  |  |  |  | 1091999.03
Dátum a podpis |  |  |  |  | Pečiatka |  |  |  |  | E |  | Prípočty a odpočty
Zhotoviteľ | [9 empty] | 26 | Dodávky objednávateľa |  |  |  |  | 0
[10 empty] | 27 | Kĺzavá doložka |  |  |  |  | 0
Dátum a podpis |  |  |  |  | Pečiatka |  |  |  |  | 28 | Zvýhodnenie |  |  |  |  | 0

## 2022_10 - Rekapitulácia objekto
Rekapitulácia objektov stavby
Stavba: | ZBERNÝ DVOR OBCE CHTELNICA
Objednávateľ:
Zhotoviteľ: | [5 empty] | Spracoval:
Miesto: | [5 empty] | Dátum: | 18. 10. 2022
Kód | Zákazka | Cena bez DPH | DPH | Cena s DPH | Ostatné | ZRN | HZS | VRN | KČ
2022_10 | ZBERNÝ DVOR OBCE CHTELNICA | 909999.19 | 181999.84 | 1091999.03 | 1974.24 | 908024.95 | 0 | 0 | 0
SO 01 | Príprava územia | 40152.47 | 8030.49 | 48182.96 | 1974.24 | 38178.23 | 0 | 0 | 0
SO 02 | Komunikácie a spevnené plochy | 342794.23 | 68558.85 | 411353.08 | 0 | 342794.23 | 0 | 0 | 0
SO 03 | Terénne a sdové úpravy | 28893.9 | 5778.78 | 34672.68 | 0 | 28893.9 | 0 | 0 | 0
SO 04 | Oplotenie | 56324.1 | 11264.82 | 67588.92 | 0 | 56324.1 | 0 | 0 | 0
SO 05.1 | Prípojka vody | 53823.25 | 10764.65 | 64587.9 | 0 | 53823.25 | 0 | 0 | 0
SO 05.2 | Spašková kanalizácia, žumpa | 23741.21 | 4748.24 | 28489.45 | 0 | 23741.21 | 0 | 0 | 0
SO 05.3 | Dažďová kanalizácia, vsakovanie | 25700.18 | 5140.04 | 30840.22 | 0 | 25700.18 | 0 | 0 | 0
SO 06 | NN rozvody | 11240.62 | 2248.12 | 13488.74 | 0 | 11240.62 | 0 | 0 | 0
SO 07 | Kamerový systém (neoprávnené výdvky) | 26787.44 | 5357.49 | 32144.93 | 0 | 26787.44 | 0 | 0 | 0
SO 08 | Areálové osvetlenie | 23401.7 | 4680.34 | 28082.04 | 0 | 23401.7 | 0 | 0 | 0
SO 09.1 | Prevádzkové budovy | 142394.57 | 28478.91 | 170873.48 | 0 | 142394.57 | 0 | 0 | 0
SO 09.1.1 | Elektroinštalácia objektu | 9314.73 | 1862.95 | 11177.68 | 0 | 9314.73 | 0 | 0 | 0
SO 09.1.2 | Zberný dvor obce Chtelnica | 3047.15 | 609.43 | 3656.58 | 0 | 3047.15 | 0 | 0 | 0
SO 09.2 | Zariadenie zberného dvora | 122383.64 | 24476.73 | 146860.37 | 0 | 122383.64 | 0 | 0 | 0
| Celkom | 909999.19 | 181999.84 | 1091999.03 | 1974.24 | 908024.95 | 0 | 0 | 0

## SO 01 - Rozpočet
ROZPOČET
Stavba: ZBERNÝ DVOR OBCE CHTELNICA
Objekt: Príprava územia
Objednávateľ:
Zhotoviteľ: |  |  |  | Spracoval:
Miesto: |  |  |  | Dátum: 19. 10. 2022
Č. | Kód položky | Popis | MJ | Množstvo celkom | Cena jednotková | Cena celkom | Hmotnosť celkom
1 | 2 | 3 | 4 | 5 | 6 | 7 | 8
| HSV | Práce a dodávky HSV |  |  |  | 40152.47 | 221.5968
| 1 | Zemné práce |  |  |  | 29792.66 | 0
1 | 111103403 | Odstránenie tŕstia, plazivého rastlinstva a bodľačia vytrhaním s koreňmi | ha | 0.5 | 1478.81 | 739.41 | 0
2 | 111201102 | Odstránenie krovín a stromov s koreňom s priemerom kmeňa do 100 mm, nad 1000 do 10000 m2 | m2 | 450 | 1.28 | 576 | 0
3 | 121101112 | Odstránenie ornice s premiestn. na hromady, so zložením na vzdialenosť do 100 m a do 10000 m3 | m3 | 1175 | 1.4 | 1645 | 0
4 | 122201103 | Odkopávka a prekopávka nezapažená v hornine 3, nad 1000 do 10000 m3 | m3 | 1275 | 2.75 | 3506.25 | 0
5 | 122201109 | Odkopávky a prekopávky nezapažené. Príplatok k cenám za lepivosť horniny 3 | m3 | 1275 | 1.26 | 1606.5 | 0
6 | 162301141 | Vodorovné premiestnenie výkopku po spevnenej ceste z horniny tr.1-4, nad 1000 do 10000 m3 na vzdialenosť nad 50 do 500 m | m3 | 2450 | 1.68 | 4116 | 0
7 | 162301500 | Vodorovné premiestnenie vyklčovaných krovín do priemeru kmeňa 100 mm na vzdialenosť 1000 m | m2 | 900 | 2.04 | 1836 | 0
8 | 166101101 | Prehodenie neuľahnutého výkopku z horniny 1 až 4 | m3 | 1275 | 5.43 | 6923.25 | 0
9 | 167102102 | Nakladanie neuľahnutého výkopku z hornín tr.1-4 nad 1000 do 10000 m3 | m3 | 1275 | 1.46 | 1861.5 | 0
10 | 171201201 | Uloženie sypaniny na skládky do 100 m3 | m3 | 1275 | 1.09 | 1389.75 | 0
11 | 182001111 | Plošná úprava terénu pri nerovnostiach terénu nad 100mm v rovine alebo na svahu do 1:5 | m2 | 4700 | 1.19 | 5593 | 0
| 5 | Komunikácie |  |  |  | 5683.2 | 221.5968
12 | 564871111 | Podklad zo štrkodrviny s rozprestretím a zhutnením, po zhutnení hr. 250 mm pre zriadenie prístupovej komunikácie | m2 | 480 | 11.84 | 5683.2 | 221.5968
| 9 | Ostatné konštrukcie a práce-búranie |  |  |  | 2221.5 | 0
13 | 979081111 | Odvoz skládkovanej sutiny a uskladneného odpadu na dočasnú skládku do 1 km | t | 150 | 14.81 | 2221.5 | 0
| 99 | Presun hmôt HSV |  |  |  | 480.87 | 0
14 | 998222011 | Presun hmôt pre pozemné komunikácie s krytom z kameniva (8222, 8225) akejkoľvek dĺžky objektu | t | 221.597 | 2.17 | 480.87 | 0
| 6 | Zariadenie staveniska |  |  |  | 1974.24 | 0
15 | 000600021 | Dočasná skládka - dočasné prevádzkové oplotenie | kpl. | 1 | 1974.24 | 1974.24 | 0
|  | Celkom |  |  |  | 40152.47 | 221.5968

## SO 02 - Rozpočet
ROZPOČET
Stavba: ZBERNÝ DVOR OBCE CHTELNICA
Objekt: Komunikácie a spevnené plochy
Objednávateľ:
Zhotoviteľ: |  |  |  | Spracoval:
Miesto: |  |  |  | Dátum: 19. 10. 2022
Č. | Kód položky | Popis | MJ | Množstvo celkom | Cena jednotková | Cena celkom | Hmotnosť celkom
1 | 2 | 3 | 4 | 5 | 6 | 7 | 8
| HSV | Práce a dodávky HSV |  |  |  | 342794.23 | 4295.6219
| 1 | Zemné práce |  |  |  | 22691.59 | 0
1 | 122202203 | Odkopávka a prekopávka nezapažená pre cesty, v hornine 3 nad 1000 do 10000 m3 | m3 | 2359.8 | 4.36 | 10288.73 | 0
2 | 162301141 | Vodorovné premiestnenie výkopku po spevnenej ceste z horniny tr.1-4, nad 1000 do 10000 m3 na vzdialenosť nad 50 do 500 m | m3 | 2359.8 | 2.46 | 5805.11 | 0
3 | 171201203 | Uloženie sypaniny na skládky nad 1000 do 10000 m3 | m3 | 2359.8 | 1.26 | 2973.35 | 0
4 | 181101102 | Úprava pláne v zárezoch v hornine 1-4 so zhutnením | m2 | 4264 | 0.85 | 3624.4 | 0
| 2 | Zakladanie |  |  |  | 85940.94 | 92.5451
5 | 273313821 | Betónovanie základových dosiek z betónu prostého | m2 | 316.8 | 36.21 | 11471.33 | 0
6 | 273361931 | Zhotovenie výstuže základových dosiek zo zváraných sietí a KARI sietí | t | 1.16 | 443.87 | 514.89 | 0.0043384
7 | 313110006000.S | Sieť KARI akosť BSt 500M KH 20 DIN 488 rozmer siete 3x2 m, veľkosť oka 150x150 mm, drôt D 6/6 mm | m2 | 316.8 | 9.86 | 3123.65 | 0
8 | 274321211 | Betón základových pásov, železový (bez výstuže), tr.C 12/15 | m3 | 33.6 | 157.82 | 5302.75 | 75.1104
9 | 274361221.S | Výstuž základových pásov z ocele 10216 | t | 2.69 | 2022.08 | 5439.4 | 2.7432
10 | 279361831 | Zhotovenie výstuže základových múrov nosných z betonárskej ocele | t | 0.5 | 443.9 | 221.95 | 0.009885
11 | 5895214000 | Výstuž do betónu z ocele 11373 JP 8 mm | t | 3.19 | 1578.21 | 5034.49 | 3.19
12 | 289971213 | Zhotovenie vrstvy z geotextílie na upravenom povrchu v sklone do 1 : 5 , šírky nad 6 m | m2 | 4264 | 0.99 | 4221.36 | 0.12792
13 | 6936651000 | Geotextília netkaná polypropylénová Tatratex PP 200 | m2 | 4349.28 | 1.97 | 8568.08 | 0.86986
14 | 289971422 | Geomreža pre stabilizáciu podkladu, tuhá jednoosá z polyetylénu s pevnosťou v ťahu do 65 kN/m v sklone nad 1 : 5 do 1 : 2, 5 | m2 | 4264 | 9.86 | 42043.04 | 10.4894
| 3 | Zvislé a kompletné konštrukcie |  |  |  | 35196.48 | 238.8134
15 | 311271303 | Murivo nosné (m3) PREMAC 50x30x25 s betónovou výplňou hr. 300 mm | m3 | 73.5 | 221.94 | 16312.59 | 155.6061
16 | 334121111 | Osadenie prefabrikovanej opory zo železobetónu hm. do 5 t | ks | 27 | 246.6 | 6658.2 | 2.5699
17 | 5938920100 | Prefa IZX 123/10 oporná stena výška 3,0 m, tvar T | ks | 27.27 | 448.32 | 12225.69 | 80.6374
| 5 | Komunikácie |  |  |  | 182419.22 | 3910.0162
18 | 564251811 | Podklad alebo podsyp zo štrkopiesku s rozprestretím, po zhutnení hr. 150 mm | m2 | 3014 | 6.41 | 19319.74 | 915.0805
19 | 564761111 | Podklad alebo kryt z kameniva hrubého drveného veľ. 0-32 mm s rozprestretím a zhutn.hr. 200 mm | m2 | 1250 | 7.69 | 9612.5 | 482.8125
20 | 564761111.1 | Podklad alebo kryt z kameniva hrubého drveného veľ. 0-32 mm s rozprestretím a zhutn.hr. 200 mm | m2 | 3014 | 7.69 | 23177.66 | 0
21 | 564762111 | Podklad alebo kryt z kameniva hrubého drveného veľ. 0-32mm(vibr.štrk) po zhut.hr. 200 mm komunikačné plochy | m2 | 1365 | 10.14 | 13841.1 | 663.0351
22 | 564861111 | Podklad zo štrkodrviny s rozprestretím a zhutnením 0-32, po zhutnení hr. 200 mm manipulačné plochy | m2 | 1649 | 7.48 | 12334.52 | 611.4492
23 | 581130313 | Kryt cementobetónový cestných komunikácií skupiny CB III pre TDZ IV, V a VI, hr. 180 mm | m2 | 3014 | 34.55 | 104133.7 | 1237.6388
| 9 | Ostatné konštrukcie a práce-búranie |  |  |  | 6662.84 | 54.2473
24 | 914001111 | Osadenie a montáž cestnej zvislej dopravnej značky na stĺpik, stĺp, konzolu alebo objekt | ks | 10 | 16.01 | 160.1 | 2.2133
25 | 4044778750 | Pozink.dopr.značka, základný rozmer 900 mm, fólia RA1 vrátane stĺpika | ks | 10 | 29.83 | 298.3 | 0
26 | 917862111 | Osadenie obrubníka betónového stojatého do lôžka z betónu prosteho tr. C 12/15 s bočnou oporou | m | 250 | 14.8 | 3700 | 31.46
27 | 5922903060 | Obrubník cestný 100/25/15 cm, sivá | ks | 254 | 9.86 | 2504.44 | 20.574
| 99 | Presun hmôt HSV |  |  |  | 9883.16 | 0
28 | 998224111 | Presun hmôt pre pozemné komunikácie s krytom monolitickým betónovým akejkoľvek dĺžky objektu | t | 5460.308 | 1.81 | 9883.16 | 0
|  | Celkom |  |  |  | 342794.23 | 4295.6219

## SO 03 - Rozpočet
ROZPOČET
Stavba: ZBERNÝ DVOR OBCE CHTELNICA
Objekt: Terénne a sdové úpravy
Objednávateľ:
Zhotoviteľ: |  |  |  | Spracoval:
Miesto: |  |  |  | Dátum: 19. 10. 2022
Č. | Kód položky | Popis | MJ | Množstvo celkom | Cena jednotková | Cena celkom | Hmotnosť celkom
1 | 2 | 3 | 4 | 5 | 6 | 7 | 8
| HSV | Práce a dodávky HSV |  |  |  | 28893.9 | 3.8439
| 1 | Zemné práce |  |  |  | 28772.58 | 3.8439
1 | 180401211 | Založenie trávnika lúčneho výsevom v rovine alebo na svahu do 1:5 | m2 | 520 | 0.32 | 166.4 | 0
2 | 0057211200 | Trávové semeno - parková zmes | kg | 20 | 8 | 160 | 0.02
3 | 180401212 | Založenie trávnika lúčneho výsevom na svahu nad 1:5 do 1:2 | m2 | 170 | 0.56 | 95.2 | 0
4 | 0057211200.1 | Trávové semeno - parková zmes | kg | 7 | 8 | 56 | 0
5 | 181301113 | Rozprestretie ornice v rovine, plocha nad 500 m2,hr. do 200 mm | m2 | 690 | 1.7 | 1173 | 0
6 | 182001111 | Plošná úprava terénu pri nerovnostiach terénu nad 50-100mm v rovine alebo na svahu do 1:5 | m2 | 690 | 2.04 | 1407.6 | 0
7 | 183101121 | Hĺbenie jamky v rovine alebo na svahu do 1:5, objem nad 0,40 do 1,00 m3 | ks | 95 | 36.58 | 3475.1 | 0
8 | 183403114 | Obrobenie pôdy kultivátorovaním v rovine alebo na svahu do 1:5 | m2 | 690 | 1.14 | 786.6 | 0
9 | 183403153 | Obrobenie pôdy hrabaním v rovine alebo na svahu do 1:5 | m2 | 690 | 1.14 | 786.6 | 0
10 | 184102116 | Výsadba dreviny s balom v rovine alebo na svahu do 1:5, priemer balu nad 600 do 800 mm | ks | 95 | 37.2 | 3534 | 0
11 | 0266200000 | Listnatý krík dekoratívny listom, drevom ( špecifikácia počas realizácie ) | ks | 65 | 17.03 | 1106.95 | 0.065
12 | 0266205620 | Krovitý tvar stromu (špecifikácia počas realizácie) | ks | 10 | 170.25 | 1702.5 | 0.05
13 | 0266200150 | Listnatý strom (špecifikácia počas realizácie) | ks | 10 | 170.25 | 1702.5 | 0.004
14 | 0266202245 | Ihličnatý strom (špecifikácia počas realizácie) | ks | 10 | 170.25 | 1702.5 | 0.03
15 | 184202111 | Zakotvenie dreviny troma a viac kolmi pri priemere kolov do 100 mm pri dĺžke kolov do 2 m | ks | 95 | 22.7 | 2156.5 | 0.03705
16 | 6936590000 | Mulčovacia textília 1,6m x 100m čierna 50g/m2, NT 50 BK 16 100 Agrotex | bal | 2 | 39.98 | 79.96 | 0.016
17 | 0554151000 | Mulčovacia kôra pre stromy a kríky 290 ks*1,0 m2 | m2 | 90 | 5.68 | 511.2 | 0
18 | 0521721000 | Tyče ihličňanové tr. 1, hrúbka 6-7 cm, dĺžky 2 m a viac bez kôry | ks | 285 | 11.35 | 3234.75 | 3.42
19 | 184502111 | Vyzdvihnutie dreviny na presad. s balom v rovine alebo na svahu do 1:5, priemer balu nad 300 do 400 mm | ks | 95 | 34.86 | 3311.7 | 0.0912
20 | 184801132 | Ošetrenie vysadených drevín, v skupinách na svahu nad 1:5 do 1:2 | m2 | 90 | 2.81 | 252.9 | 0
21 | 184802111 | Chemické odburinenie pôdy v rovine alebo na svahu postrekom naširoko | m2 | 90 | 0.09 | 8.1 | 0
22 | 2529201000 | Chemické odburinenie trávnika Bofix | l | 5.45 | 75.68 | 412.46 | 0.00763
23 | 185802113 | Hnojenie pôdy v rovine alebo na svahu do 1:5 umelým hnojivom naširoko | t | 0.103 | 215.79 | 22.23 | 0
24 | 2519115500 | Hnojivo priemyselné Cererit Z balené | t | 0.103 | 753.44 | 77.6 | 0.103
25 | 185803111 | Ošetrenie trávnika v rovine alebo na svahu do 1:5 | m2 | 690 | 0.15 | 103.5 | 0
26 | 185803211 | Povalcovanie trávnika v rovine alebo na svahu do 1:5,1:2 | m2 | 690 | 0.03 | 20.7 | 0
27 | 185804312 | Zaliatie rastlín vodou, plochy jednotlivo nad 20 m2 0,02 l/m2 | m3 | 23.3 | 3.76 | 87.61 | 0
28 | 185851111 | Dovoz vody pre zálievku rastlín na vzdialenosť do 1000 m | m3 | 23.3 | 27.4 | 638.42 | 0
| 99 | Presun hmôt HSV |  |  |  | 121.32 | 0
29 | 998231311 | Presun hmôt pre sadovnícke a krajinárske úpravy do 5000 m vodorovne bez zvislého presunu | t | 3.876 | 31.3 | 121.32 | 0
|  | Celkom |  |  |  | 28893.9 | 3.8439

## SO 04 - Rozpočet
ROZPOČET
Stavba: ZBERNÝ DVOR OBCE CHTELNICA
Objekt: Oplotenie
Objednávateľ:
Zhotoviteľ: |  |  |  | Spracoval:
Miesto: |  |  |  | Dátum: 19. 10. 2022
Č. | Kód položky | Popis | MJ | Množstvo celkom | Cena jednotková | Cena celkom | Hmotnosť celkom
1 | 2 | 3 | 4 | 5 | 6 | 7 | 8
| HSV | Práce a dodávky HSV |  |  |  | 25926.91 | 26.8156
| 1 | Zemné práce |  |  |  | 3604.61 | 0
1 | 121101111 | Odstránenie ornice s vodor. premiestn. na hromady, so zložením na vzdialenosť do 100 m a do 100m3 | m3 | 24.16 | 2.03 | 49.04 | 0
2 | 131201101 | Výkop nezapaženej jamy v hornine 3, do 100 m3 | m3 | 32.18 | 16.87 | 542.88 | 0
3 | 131201109 | Hĺbenie nezapažených jám a zárezov. Príplatok za lepivosť horniny 3 | m3 | 32.18 | 1.46 | 46.98 | 0
4 | 161101501 | Zvislé premiestnenie výkopku z horniny I až IV, nosením za každé 3 m výšky | M3 | 32.18 | 64.06 | 2061.45 | 0
5 | 162301112 | Vodorovné premiestnenie výkopku po nespevnenej ceste z horniny tr.1-4, do 100 m3 na vzdialenosť do 1000 m | m3 | 32.18 | 7.25 | 233.31 | 0
6 | 166101101 | Prehodenie neuľahnutého výkopku z horniny 1 až 4 | m3 | 32.18 | 7.19 | 231.37 | 0
7 | 167101101 | Nakladanie neuľahnutého výkopku z hornín tr.1-4 do 100 m3 | m3 | 32.18 | 12.22 | 393.24 | 0
8 | 171201201 | Uloženie sypaniny na skládky do 100 m3 | m3 | 32.18 | 1.44 | 46.34 | 0
| 2 | Zakladanie |  |  |  | 9254.07 | 14.8186
9 | 272353101 | Debnenie kotevného otvoru s prierezom do 0.01m2, hĺbky do 0.25m | ks | 129 | 19.74 | 2546.46 | 0.14964
10 | 272353110 | Debnenie kotevného otvoru s prierezom do 0.01m2, príplatok nad 0.25m | ks | 129 | 4.93 | 635.97 | 0.13287
11 | 275316121 | Základové pätky z betónu prostého C 16/20 | m3 | 32.18 | 157.91 | 5081.54 | 0
12 | 278311022 | Zálievka kotevných otvorov z betónu prostého tr.C 8/10, objem 1 otvoru 0,02-0,10 m3 | m3 | 6.27 | 157.91 | 990.1 | 14.5361
| 9 | Ostatné konštrukcie a práce-búranie |  |  |  | 12311.44 | 11.997
13 | 961043111 | Búranie základov z betónu prostého alebo preloženého kameňom, -2,20000t | m3 | 13.2 | 148.04 | 1954.13 | 0
14 | 966067112 | Rozobratie plotov výšky do 250 cm, z drôteného pletiva alebo z plechu, -0,01000t | m | 130 | 9.87 | 1283.1 | 0
15 | 979081111 | Odvoz sutiny a vybúraných hmôt na skládku do 1 km | t | 30.625 | 15.66 | 479.59 | 0
16 | 5923333801 | Betónový prefabrikát PD 250, Plotová doska,rozm.2 500 x 50 x 300mm | ks | 129 | 54.28 | 7002.12 | 11.997
17 | 979081121 | Odvoz sutiny a vybúraných hmôt na skládku za každý ďalší 1 km | t | 153.125 | 0.53 | 81.16 | 0
18 | 979089012 | Poplatok za skladovanie - betón, tehly, dlaždice (17 01 ), ostatné | t | 30.625 | 49.35 | 1511.34 | 0
| 99 | Presun hmôt HSV |  |  |  | 756.79 | 0
19 | 998021021 | Presun hmôt pre haly 802, 811 zvislá konštr.z tehál,tvárnic,blokov alebo kovová do výšky 20 m | t | 100.503 | 7.53 | 756.79 | 0
| PSV | Práce a dodávky PSV |  |  |  | 30397.19 | 24.1543
| 767 | Konštrukcie doplnkové kovové |  |  |  | 30397.19 | 24.1543
20 | 767658201 | Montáž bránky 1,5 m - C profil 70x70x4 | ks | 1 | 155.09 | 155.09 | 0
21 | 5534370500 | Bránka ESPACE jednokrídlová - výplň zváraná sieť 5x5 cm RAL 6006šxv 1x1,75 F40, 1K | ks | 1 | 295.11 | 295.11 | 0.03837
22 | 5535850005 | Stĺpik AXYLE, výška:2,0 m, pre osadenie do betónových pätiek vrátane osadenia | ks | 129 | 34.54 | 4455.66 | 2.7342
23 | 5624900210 | Stĺpik vzpera rohový vrátane osadenia | m | 42 | 24.67 | 1036.14 | 0
24 | 767658205 | Montáž samonosnej posuvnej brány pre šírku prejazdu 5,0 m - C profil 80x80x5 | ks | 2 | 189.96 | 379.92 | 0
25 | 5535910150 | Vozík výkyvný s reguláciou, 8 roliek s montážnou doskou pre C profil 80x80x5 | ks | 4 | 77.18 | 308.72 | 0.0332
26 | 5535850061 | Brána posuvna dvojkrídlová, výška:1,8 m,šírka 5m | ks | 2 | 1472.69 | 2945.38 | 0.8748
27 | 5535910180 | C-Profil 80x80x5 mm, Fe | m | 18 | 17.59 | 316.62 | 0.18
28 | 5535910230 | Spodný nájazd pre profil 80x80x5 | ks | 2 | 13.09 | 26.18 | 0.00166
29 | 5535910265 | Dojazdová kapsa - spodný doraz pre profil 80x80x5 | ks | 2 | 12.06 | 24.12 | 0.0024
30 | 5535910601 | Vrchné vedenie pre posuvné brány 4 rolky | ks | 2 | 20.61 | 41.22 | 0.0036
31 | 5535910685 | Záslepka štvorcová 80x80 | ks | 2 | 0.77 | 1.54 | 0.00014
32 | 767911130 | Montáž oplotenia strojového pletiva, s výškou do 1,6 do 2,0 m komplet | m | 322 | 3.73 | 1201.06 | 0
33 | 5535850014 | Panel oplotenia poplastovaný , výška: 1,80 m | m | 322 | 59.21 | 19065.62 | 20.286
34 | 767920840 | Demontáž vrát a vrátok na oplotenie s plochou jednotlivo nad 6 do 10 m2, -0,28500t | ks | 1 | 24.4 | 24.4 | 0
35 | 998767201 | Presun hmôt pre kovové stavebné doplnkové konštrukcie v objektoch výšky do 6 m | % | 135.559 | 0.88826 | 120.41 | 0
|  | Celkom |  |  |  | 56324.1 | 50.9699

## SO 05.1 - Rozpočet
ROZPOČET
Stavba: ZBERNÝ DVOR OBCE CHTELNICA
Objekt: Prípojka vody
Objednávateľ:
Zhotoviteľ: |  |  |  | Spracoval:
Miesto: |  |  |  | Dátum: 19. 10. 2022
Č. | Kód položky | Popis | MJ | Množstvo celkom | Cena jednotková | Cena celkom | Hmotnosť celkom
1 | 2 | 3 | 4 | 5 | 6 | 7 | 8
| HSV | Práce a dodávky HSV |  |  |  | 48816.21 | 217.4982
| 1 | Zemné práce |  |  |  | 24567.44 | 137.9288
1 | 121101111 | Odstránenie ornice s vodor. premiestn. na hromady, so zložením na vzdialenosť do 100 m a do 100m3 | m3 | 90.2 | 1.7 | 153.34 | 0
2 | 132201202 | Výkop ryhy šírky 600-2000mm horn.3 od 100 do 1000 m3 | m3 | 338.3 | 13.25 | 4482.48 | 0
3 | 132201209 | Príplatok k cenám za lepivosť horniny 3 | m3 | 338.3 | 1.3 | 439.79 | 0
4 | 133201101 | Výkop šachty hornina 3 do 100 m3 | m3 | 11.34 | 57.73 | 654.66 | 0
5 | 133201109 | Príplatok k cenám za lepivosť horniny | m3 | 11.34 | 7.87 | 89.25 | 0
6 | 151101101 | Paženie a rozopretie stien rýh pre podzemné vedenie, príložné do 2 m | m2 | 668.9 | 5.43 | 3632.13 | 0.64883
7 | 151101111 | Odstránenie paženia rýh pre podzemné vedenie, príložné hĺbky do 2 m | m2 | 668.9 | 3.27 | 2187.3 | 0
8 | 161101501 | Zvislé premiestnenie výkopku z horniny I až IV, nosením za každé 3 m výšky | M3 | 91.8 | 53.62 | 4922.32 | 0
9 | 162501102 | Vodorovné premiestnenie výkopku tr.1-4 do 3000 m | m3 | 91.8 | 6.5 | 596.7 | 0
10 | 166101101 | Prehodenie neuľahnutého výkopku z horniny 1 až 4 | m3 | 91.8 | 6.02 | 552.64 | 0
11 | 167101101 | Nakladanie neuľahnutého výkopku z hornín tr.1-4 do 100 m3 | m3 | 91.8 | 10.23 | 939.11 | 0
12 | 171201201 | Uloženie sypaniny na skládky do 100 m3 | m3 | 91.8 | 1.2 | 110.16 | 0
13 | 174101002 | Zásyp sypaninou so zhutnením jám, šachiet, rýh, zárezov alebo okolo objektov nad 100 do 1000 m3 | m3 | 246.5 | 4.78 | 1178.27 | 0
14 | 175101101 | Obsyp potrubia sypaninou z vhodných hornín 1 až 4 bez prehodenia sypaniny | m3 | 85.8 | 22.34 | 1916.77 | 0
15 | 175101109 | Príplatok k cene za prehodenie sypaniny | m3 | 85.8 | 5.77 | 495.07 | 0
16 | 5833313500 | Kamenivo hrubé ťažené 4-16mm B ( 85,8 * 1,6 = 137,28 ) | t | 137.28 | 14.34 | 1968.6 | 137.28
17 | 175101201 | Obsyp objektov sypaninou z vhodných hornín 1 až 4 bez prehodenia sypaniny ( studňa ) | m3 | 6.34 | 33.49 | 212.33 | 0
18 | 175101209 | Príplatok k cene za prehodenie sypaniny (studňa) | m3 | 6.34 | 5.76 | 36.52 | 0
| 2 | Zakladanie |  |  |  | 4092.9 | 0
19 | 242791111 | Studňový vrt z plastických hmôt, hĺbky do 50 m DN do 200mm (komplet dodávka vrtu studne) | m | 40 | 98.7 | 3948 | 0
20 | 2860000001 | Rúrka do vrtu komplet vrátane obsypov a tesnenia | m | 42 | 3.45 | 144.9 | 0
| 4 | Vodorovné konštrukcie |  |  |  | 985.99 | 55.3858
21 | 451538111 | Dno ryhy pod drenážne potrubie spevnené štrkom drveným hr. do 150 mm | m | 171 | 1.52 | 259.92 | 14.5435
22 | 5932110000 | Podkladný betón pod kolena odbočky, tvarovky | ks | 7 | 21.15 | 148.05 | 0.406
23 | 451573111 | Lôžko pod potrubie, stoky a drobné objekty, v otvorenom výkope z piesku a štrkopiesku do 63 mm | m3 | 21.38 | 26.43 | 565.07 | 40.4247
24 | 452111111 | Osadenie bet.dielca, podvalu pod potrubie v otvorenom výkope, prierez. plochy do 25 000 mm2 | ks | 7 | 1.85 | 12.95 | 0.01155
| 5 | Komunikácie |  |  |  | 246.71 | 0
25 | 567125115 | Podklad z prostého betónu tr. C 8/10 hr.150 mm | m2 | 4.2 | 58.74 | 246.71 | 0
| 8 | Rúrové vedenie |  |  |  | 13019.13 | 24.1836
26 | 871161121 | Montáž potrubia z tlakových rúrok polyetylénových vonkajšieho priemeru 32 mm | m | 28 | 0.99 | 27.72 | 0
27 | 2860018130 | HDPE rúra PE100 32x2,9/100m PN16 (SDR11) -pre tlakový rozvod pitnej vody PIPELIFE | m | 28 | 2.47 | 69.16 | 0.00756
28 | 871181121 | Montáž potrubia z tlakových polyetylénových rúrok priemeru 50 mm | m | 143 | 0.11 | 15.73 | 0
29 | 2861130900 | HDPE rúra tlaková pre rozvod vody - PE 100 / PN 16 50x 4.6mm | m | 143 | 5.43 | 776.49 | 0.09581
30 | 877313122 | Montáž tvarovky na potrubí, T kus, koleno PE 100 SDR 17 D32,50 | ks | 25 | 3.16 | 79 | 0.00075
31 | 2861616300 | Elektrotvarovky FRIALEN koleno 45° elektrotvarovkové W 45° PE 100 SDR 11 DN 32, 50 | ks | 12 | 16.3 | 195.6 | 0.00216
32 | 892233111 | Preplach a dezinfekcia vodovodného potrubia DN od 40 do 70 | m | 171 | 2.52 | 430.92 | 0
33 | 892241111 | Ostatné práce na rúrovom vedení, tlakové skúšky vodovodného potrubia DN do 80 | m | 171 | 0.55 | 94.05 | 0
34 | 892372111 | Zabezpečenie koncov vodovodného potrubia pri tlakových skúškach DN do 300 | ks | 3 | 192.44 | 577.32 | 0.0624
35 | 894101112 | Osadenie požiarnej nádrže železobetónovej, hmotnosti nad 4 do 10 t vrátane výkopov, obsypov a prepojov | ks | 1 | 101.3 | 101.3 | 0
36 | 5922415080 | Požiarna nádrž PN 25 5200x2800x2250 mm betónová, | ks | 1 | 9869.8 | 9869.8 | 24
37 | 899713111 | Orientačná tabuľka na vodovodných a kanalizačných radoch na stĺpiku oceľovom alebo betónovom | ks | 5 | 6.51 | 32.55 | 0.0012
38 | 5534644100 | Stĺpik z oceľovej rúrky SL 1 H 165 cm | ks | 5 | 49.35 | 246.75 | 0
39 | 899721111 | Vyhľadávací vodič na potrubí PVC DN do 150 mm | m | 171 | 0.97 | 165.87 | 0.01368
40 | 3410403400 | Vodic medený CY 06 žltozelený | m | 171 | 1.97 | 336.87 | 0
| 99 | Presun hmôt HSV |  |  |  | 5904.04 | 0
41 | 998276101 | Presun hmôt pre rúrové vedenie hĺbené z rúr z plast., hmôt alebo sklolamin. v otvorenom výkope | t | 237.11 | 24.9 | 5904.04 | 0
| PSV | Práce a dodávky PSV |  |  |  | 4113.67 | 0.02719
| 722 | Záhlavie studne |  |  |  | 2220.68 | 0.00116
42 | 722263416 | Montáž vodomernej zostavy, vodomer. jednovtokový suchobežný G 3/4-1"(2 m3.h-1) | kpl. | 1 | 444.13 | 444.13 | 0
43 | 5922410300 | Armatúrna šachta, skruž betónová 1200/1700/ s poklopom a rebríkom komplet dodávka | ks | 1 | 986.96 | 986.96 | 0
44 | 3885002090 | Vodomer 3/4"studená voda | kpl | 1 | 197.39 | 197.39 | 0
45 | 2861668000 | Elektrotvarovky FRIALEN prechodka PE/mosadz s vonkajším závitom MUN PE 100 SDR 11 D/R" 50/1" | ks | 2 | 98.7 | 197.4 | 0.00116
46 | 4228461553 | Herz filter 1", velkost oka sietoviny 0,4mm obj.c.1411103 | ks | 1 | 98.7 | 98.7 | 0
47 | 3195240007 | IVAR závitové fitingy mosadzné redukcia 1" x 3/4" c.1581G000605 | ks | 2 | 59.22 | 118.44 | 0
48 | 5517530200 | VALEX gulový ventil štandard s pákou, poniklovaný 3/4", kód 1463690 | ks | 2 | 59.22 | 118.44 | 0
49 | 5510900432 | HERZ Spätný ventil, PN 16, DN 25, obj.c.1262202 | ks | 1 | 59.22 | 59.22 | 0
| 724 | Zdravotechnika - strojné vybavenie |  |  |  | 1892.99 | 0.02603
50 | 724149101 | Montáž čerpadla ponorného do vrtu, bez potrubia a príslušenstva | ks | 1 | 197.39 | 197.39 | 3e-05
51 | 4268153996 | Ponorné čerpadlo - SP 8A-37 5,5kW 3x380-400-415V DOL 50Hz vrátane príslušenstva, tlakovej nádoby, potrubia komplet dodávka | ks | 1 | 1695.6 | 1695.6 | 0.026
| M | Práce a dodávky M |  |  |  | 893.37 | 0.00414
| 22-M | Montáže vodovodu |  |  |  | 197.4 | 0
52 | 220261661 | Vyznačenie trasy podľa plánu | m | 14 | 14.1 | 197.4 | 0
| 23-M | Montáže potrubia |  |  |  | 294.12 | 0.00414
53 | 230203275 | Montáž armatúry DAA (Kit) prípojkovej navrtávacej s predľženou odbočkou PE 100 SDR 11 D 180/50 | ks | 2 | 24.67 | 49.34 | 0
54 | 2861626900 | Elektrotvarovky FRIALEN s predlženou odbockou DAA PE 100 SDR 11 DN 180/50 | ks | 2 | 122.39 | 244.78 | 0.00414
| 46-M | Zemné práce pri extr.mont.prácach |  |  |  | 401.85 | 0
55 | 460490011 | Rozvinutie a uloženie výstražnej fólie z PVC do ryhy, šírka 22 cm | m | 171 | 0.4 | 68.4 | 0
56 | 3691000181 | Výstražná PVC fólia š. 30 cm vodovod | m | 171 | 1.95 | 333.45 | 0
|  | Celkom |  |  |  | 53823.25 | 217.5295

## SO 05.2 - Rozpočet
ROZPOČET
Stavba: ZBERNÝ DVOR OBCE CHTELNICA
Objekt: Spašková kanalizácia, žumpa
Objednávateľ:
Zhotoviteľ: |  |  |  | Spracoval:
Miesto: |  |  |  | Dátum: 19. 10. 2022
Č. | Kód položky | Popis | MJ | Množstvo celkom | Cena jednotková | Cena celkom | Hmotnosť celkom
1 | 2 | 3 | 4 | 5 | 6 | 7 | 8
| HSV | Práce a dodávky HSV |  |  |  | 23292.33 | 41.8873
| 1 | Zemné práce |  |  |  | 12083.01 | 8.9164
1 | 121101111 | Odstránenie ornice s vodor. premiestn. na hromady, so zložením na vzdialenosť do 100 m a do 100m3 | m3 | 15.8 | 1.42 | 22.44 | 0
2 | 132201202 | Výkop ryhy šírky 600-2000mm horn.3 od 100 do 1000 m3 | m3 | 9.6 | 11.1 | 106.56 | 0
3 | 132201209 | Príplatok k cenám za lepivosť horniny 3 | m3 | 9.6 | 1.09 | 10.46 | 0
4 | 133201101 | Výkop šachty hornina 3 do 100 m3 | m3 | 145 | 48.36 | 7012.2 | 0
5 | 133201109 | Príplatok k cenám za lepivosť horniny | m3 | 145 | 6.59 | 955.55 | 0
6 | 151101101 | Paženie a rozopretie stien rýh pre podzemné vedenie, príložné do 2 m | m2 | 120 | 4.55 | 546 | 0.1164
7 | 151101111 | Odstránenie paženia rýh pre podzemné vedenie, príložné hĺbky do 2 m | m2 | 120 | 2.74 | 328.8 | 0
8 | 161101501 | Zvislé premiestnenie výkopku z horniny I až IV, nosením za každé 3 m výšky | M3 | 37 | 44.92 | 1662.04 | 0
9 | 162501102 | Vodorovné premiestnenie výkopku tr.1-4 do 3000 m | m3 | 37 | 5.45 | 201.65 | 0
10 | 166101101 | Prehodenie neuľahnutého výkopku z horniny 1 až 4 | m3 | 37 | 5.04 | 186.48 | 0
11 | 167101101 | Nakladanie neuľahnutého výkopku z hornín tr.1-4 do 100 m3 | m3 | 37 | 8.57 | 317.09 | 0
12 | 171201201 | Uloženie sypaniny na skládky do 100 m3 | m3 | 37 | 1.01 | 37.37 | 0
13 | 174101002 | Zásyp sypaninou so zhutnením jám, šachiet, rýh, zárezov alebo okolo objektov nad 100 do 1000 m3 | m3 | 115 | 4.01 | 461.15 | 0
14 | 175101101 | Obsyp potrubia sypaninou z vhodných hornín 1 až 4 bez prehodenia sypaniny | m3 | 5.5 | 18.71 | 102.91 | 0
15 | 175101109 | Príplatok k cene za prehodenie sypaniny | m3 | 5.5 | 4.84 | 26.62 | 0
16 | 5833313500 | Kamenivo hrubé ťažené 4-16mm B ( 11,0 * 1,6 = 17,60 ) | t | 8.8 | 12.01 | 105.69 | 8.8
| 2 | Zakladanie |  |  |  | 765.39 | 5.1037
17 | 273313821 | Betónovanie základových dosiek z betónu prostého | m3 | 2.1 | 98.7 | 207.27 | 0
18 | 5893200100 | Betón STN EN 206-1-C 8/10-X0 (SK)-Cl 1,0-Dmax 8 - S1 z cementu portlandského | m3 | 2.12 | 148.04 | 313.84 | 5.1031
19 | 273361931 | Zhotovenie výstuže základových dosiek zo zváraných sietí a KARI sietí | t | 0.15 | 444.13 | 66.62 | 0.000561
20 | 313110006000.S | Sieť KARI akosť BSt 500M KH 20 DIN 488 rozmer siete 3x2 m, veľkosť oka 150x150 mm, drôt D 6/6 mm | m2 | 18 | 9.87 | 177.66 | 0
| 3 | Zvislé a kompletné konštrukcie |  |  |  | 260.56 | 0.0584
21 | 311351103 | Debnenie nadzákladových múrov jednostranné zhotovenie-tradičné | m2 | 8 | 24.67 | 197.36 | 0.0584
22 | 311351104 | Debnenie nadzákladových múrov jednostranné odstránenie-tradičné | m2 | 8 | 7.9 | 63.2 | 0
| 4 | Vodorovné konštrukcie |  |  |  | 204.67 | 3.7399
23 | 451538111 | Dno ryhy pod drenážne potrubie spevnené štrkom drveným hr. do 150 mm | m | 7 | 1.52 | 10.64 | 0.59535
24 | 5932110000 | Podkladný betón pod kolena odbočky, tvarovky | ks | 2 | 74.02 | 148.04 | 0.116
25 | 451573111 | Lôžko pod potrubie, stoky a drobné objekty, v otvorenom výkope z piesku a štrkopiesku do 63 mm | m3 | 1.6 | 26.43 | 42.29 | 3.0252
26 | 452111111 | Osadenie bet.dielca, podvalu pod potrubie v otvorenom výkope, prierez. plochy do 25 000 mm2 | ks | 2 | 1.85 | 3.7 | 0.0033
| 8 | Rúrové vedenie |  |  |  | 8848.66 | 24.0689
27 | 2860008630 | Manžeta pre teleskop -pre revízne šachty DN630 | ks | 1 | 42.57 | 42.57 | 0.002
28 | 2860008620 | Plastový teleskop bez poklopu -pre revízne šachty DN630 | ks | 1 | 161.65 | 161.65 | 0.011
29 | 871313123 | Montáž potrubia z kanalizačných rúr z tvrdého PVC tesn. gumovým krúžkom v skl. do 20% DN 160 | m | 5 | 4.94 | 24.7 | 5e-05
30 | 2861101800 | Kanalizačné rúry PVC-U hladké s hrdlom 160x 3.6x2800mm | ks | 2 | 15.51 | 31.02 | 0.01172
31 | 894101112 | Osadenie žumpy železobetónovej, hmotnosti nad 4 do 10 t | ks | 1 | 246.74 | 246.74 | 0
32 | 5922415080 | Žumpa 3200x2500x2200 mm betónová, komplet | ks | 1 | 7932.54 | 7932.54 | 24
33 | 894431281 | Montáž revíznej šachty z PP, DN 630 s dnom pre korugované predĺženie (DN šachty/DN potr. ved.) DN 630/DN 160 | ks | 1 | 61.15 | 61.15 | 3e-05
34 | 2860008660 | Predĺženie PP D630/1000 -pre revízne šachty DN630 | ks | 1 | 99.81 | 99.81 | 0.02
35 | 2860008700 | Tesniaci krúžok -pre revízne šachty DN630 | ks | 1 | 25.15 | 25.15 | 0.00112
36 | 2860008800 | Šachtové dno PRO630/160 0° - 180° -pre revízne šachty DN630 | ks | 1 | 223.33 | 223.33 | 0.023
| 99 | Presun hmôt HSV |  |  |  | 1130.04 | 0
37 | 998276101 | Presun hmôt pre rúrové vedenie hĺbené z rúr z plast., hmôt alebo sklolamin. v otvorenom výkope | t | 45.383 | 24.9 | 1130.04 | 0
| M | Práce a dodávky M |  |  |  | 448.88 | 0.278
| 23-M | Montáže potrubia |  |  |  | 136.36 | 0
38 | 230170004 | Príprava pre skúšku tesnosti DN 150 - 300 | úsek | 1 | 130.96 | 130.96 | 0
39 | 230170014 | Skúška tesnosti potrubia podľa STN DN 150 - 300 | m | 5 | 1.08 | 5.4 | 0
| 46-M | Zemné práce pri extr.mont.prácach |  |  |  | 312.52 | 0.278
40 | 460490011 | Rozvinutie a uloženie výstražnej fólie z PVC do ryhy, šírka 22 cm | m | 5 | 0.4 | 2 | 0
41 | 3691000181 | Výstražná PVC fólia š. 30 cm kanalizácia | m | 5 | 1.95 | 9.75 | 0
42 | 5524213540 | Poklop BEGU, Betón - liatina -pre revízne šachty DN630 - 1000 PL600/A15 | ks | 1 | 172.25 | 172.25 | 0.053
43 | 5922441020 | Betónový roznášací prstenec -pre revízne šachty DN630 | ks | 1 | 128.52 | 128.52 | 0.225
|  | Celkom |  |  |  | 23741.21 | 42.1653

## SO 05.3 - Rozpočet
ROZPOČET
Stavba: ZBERNÝ DVOR OBCE CHTELNICA
Objekt: Dažďová kanalizácia, vsakovanie
Objednávateľ:
Zhotoviteľ: |  |  |  | Spracoval:
Miesto: |  |  |  | Dátum: 19. 10. 2022
Č. | Kód položky | Popis | MJ | Množstvo celkom | Cena jednotková | Cena celkom | Hmotnosť celkom
1 | 2 | 3 | 4 | 5 | 6 | 7 | 8
| HSV | Práce a dodávky HSV |  |  |  | 24785.84 | 81.8556
| 1 | Zemné práce |  |  |  | 6826.34 | 54.3503
1 | 121101111 | Odstránenie ornice s vodor. premiestn. na hromady, so zložením na vzdialenosť do 100 m a do 100m3 | m3 | 13.5 | 1.43 | 19.31 | 0
2 | 132201202 | Výkop ryhy šírky 600-2000mm horn.3 od 100 do 1000 m3 | m3 | 65.5 | 11.15 | 730.33 | 0
3 | 132201209 | Príplatok k cenám za lepivosť horniny 3 | m3 | 65.5 | 1.1 | 72.05 | 0
4 | 133201101 | Výkop šachty hornina 3 do 100 m3 | m3 | 14 | 48.58 | 680.12 | 0
5 | 133201109 | Príplatok k cenám za lepivosť horniny | m3 | 14 | 6.62 | 92.68 | 0
6 | 151101101 | Paženie a rozopretie stien rýh pre podzemné vedenie, príložné do 2 m | m2 | 155 | 4.57 | 708.35 | 0.15035
7 | 151101111 | Odstránenie paženia rýh pre podzemné vedenie, príložné hĺbky do 2 m | m2 | 155 | 2.75 | 426.25 | 0
8 | 161101501 | Zvislé premiestnenie výkopku z horniny I až IV, nosením za každé 3 m výšky | M3 | 37.9 | 45.13 | 1710.43 | 0
9 | 162501102 | Vodorovné premiestnenie výkopku tr.1-4 do 3000 m | m3 | 37.9 | 5.47 | 207.31 | 0
10 | 166101101 | Prehodenie neuľahnutého výkopku z horniny 1 až 4 | m3 | 37.9 | 5.07 | 192.15 | 0
11 | 167101101 | Nakladanie neuľahnutého výkopku z hornín tr.1-4 do 100 m3 | m3 | 37.9 | 8.61 | 326.32 | 0
12 | 171201201 | Uloženie sypaniny na skládky do 100 m3 | m3 | 37.9 | 1.01 | 38.28 | 0
13 | 174101002 | Zásyp sypaninou so zhutnením jám, šachiet, rýh, zárezov alebo okolo objektov nad 100 do 1000 m3 | m3 | 41.9 | 4.03 | 168.86 | 0
14 | 175101101 | Obsyp potrubia sypaninou z vhodných hornín 1 až 4 bez prehodenia sypaniny | m3 | 33.8 | 18.8 | 635.44 | 0
15 | 175101109 | Príplatok k cene za prehodenie sypaniny | m3 | 33.8 | 4.86 | 164.27 | 0
16 | 5833313500 | Kamenivo hrubé ťažené 4-16mm B ( 67,8 * 1,6 = 108,48 ) | t | 54.2 | 12.07 | 654.19 | 54.2
| 2 | Zakladanie |  |  |  | 115.97 | 0.72233
17 | 273313821 | Betónovanie základových dosiek z betónu prostého | m3 | 0.3 | 98.7 | 29.61 | 0
18 | 5893200100 | Betón STN EN 206-1-C 8/10-X0 (SK)-Cl 1,0-Dmax 8 - S1 z cementu portlandského | m3 | 0.3 | 148.04 | 44.41 | 0.72214
19 | 273361931 | Zhotovenie výstuže základových dosiek zo zváraných sietí a KARI sietí | t | 0.05 | 444.13 | 22.21 | 0.000187
20 | 313110006000.S | Sieť KARI akosť BSt 500M KH 20 DIN 488 rozmer siete 3x2 m, veľkosť oka 150x150 mm, drôt D 6/6 mm | m2 | 2 | 9.87 | 19.74 | 0
| 3 | Zvislé a kompletné konštrukcie |  |  |  | 146.57 | 0.03285
21 | 311351103 | Debnenie nadzákladových múrov jednostranné zhotovenie-tradičné | m2 | 4.5 | 24.67 | 111.02 | 0.03285
22 | 311351104 | Debnenie nadzákladových múrov jednostranné odstránenie-tradičné | m2 | 4.5 | 7.9 | 35.55 | 0
| 4 | Vodorovné konštrukcie |  |  |  | 525.85 | 25.0887
23 | 451538111 | Dno ryhy pod drenážne potrubie spevnené štrkom drveným hr. do 150 mm | m | 66.5 | 1.52 | 101.08 | 5.6558
24 | 5932110000 | Podkladný betón pod kolena odbočky, tvarovky | ks | 5 | 29.61 | 148.05 | 0.29
25 | 451573111 | Lôžko pod potrubie, stoky a drobné objekty, v otvorenom výkope z piesku a štrkopiesku do 63 mm | m3 | 10.12 | 26.43 | 267.47 | 19.1346
26 | 452111111 | Osadenie bet.dielca, podvalu pod potrubie v otvorenom výkope, prierez. plochy do 25 000 mm2 | ks | 5 | 1.85 | 9.25 | 0.00825
| 8 | Rúrové vedenie |  |  |  | 15014.27 | 1.6614
27 | 2860008630 | Manžeta pre teleskop - pre revízne šachty DN630 | ks | 2 | 42.57 | 85.14 | 0.004
28 | 2860008620 | Plastový teleskop bez poklopu -pre revízne šachty DN630 | ks | 2 | 161.65 | 323.3 | 0.022
29 | 871353121 | Montáž potrubia z kanalizačných rúr z tvrdého PVC tesn. gumovým krúžkom v skl. do 20% DN 200 | m | 66.5 | 1.18 | 78.47 | 0.000665
30 | 2861103000 | Kanalizačné rúry PVC-U hladké s hrdlom 200x 4.5x5000mm | ks | 13.5 | 48.86 | 659.61 | 0.30348
31 | 894170033 | Montáž filtračno-usadzovacej šachty, DN600, výška 1500 mm, vsakovací systém | ks | 1 | 4.12 | 4.12 | 0
32 | 5624505060 | Filtračno-usadzovacia šachta, rozmer: DN600, H=1500mm, vasovací systém | ks | 1 | 1274.92 | 1274.92 | 0.025
33 | 894421111 | Zriadenie vakovacieho zariadenia vsak1, vsak2, vrátane prepojovacích potrubí, odvzdušnenia DN100 | kpl. | 1 | 986.93 | 986.93 | 0
34 | 2867104132 | Vsakovací blok, 1,2x0,6x0,42 m , | ks | 84 | 123.37 | 10363.08 | 0
35 | 894431281 | Montáž revíznej šachty z PP, DN 630 s dnom pre korugované predĺženie (DN šachty/DN potr. ved.) DN 630/DN 160 | ks | 2 | 61.15 | 122.3 | 6e-05
36 | 2860008660 | Predĺženie PP D630/1000 -pre revízne šachty DN630 | ks | 2 | 99.81 | 199.62 | 0.04
37 | 2860008700 | Tesniaci krúžok -pre revízne šachty DN630 | ks | 2 | 25.15 | 50.3 | 0.00224
38 | 2860008800 | Šachtové dno PRO630/160 0° - 180° -pre revízne šachty DN630 | ks | 2 | 309.22 | 618.44 | 0.046
39 | 895941111 | Zriadenie kanalizačného vpustu uličného z betónových dielcov typ UV-50, UVB-50 | ks | 3 | 68.17 | 204.51 | 1.023
40 | 5922380000 | Prefabrikát betónový-uličná vpusť vpust 1-50, D 50x22cm ( kompletný vpust ) | ks | 3 | 14.51 | 43.53 | 0.195
| 99 | Presun hmôt HSV |  |  |  | 2156.84 | 0
41 | 998276101 | Presun hmôt pre rúrové vedenie hĺbené z rúr z plast., hmôt alebo sklolamin. v otvorenom výkope | t | 86.62 | 24.9 | 2156.84 | 0
| M | Práce a dodávky M |  |  |  | 914.34 | 0.556
| 23-M | Montáže potrubia |  |  |  | 202.78 | 0
42 | 230170004 | Príprava pre skúšku tesnosti DN 150 - 300 | úsek | 1 | 130.96 | 130.96 | 0
43 | 230170014 | Skúška tesnosti potrubia podľa STN DN 150 - 300 | m | 66.5 | 1.08 | 71.82 | 0
| 46-M | Zemné práce pri extr.mont.prácach |  |  |  | 711.56 | 0.556
44 | 460490011 | Rozvinutie a uloženie výstražnej fólie z PVC do ryhy, šírka 22 cm | m | 66.5 | 0.4 | 26.6 | 0
45 | 3691000181 | Výstražná PVC fólia š. 30 cm kanalizácia | m | 66.5 | 1.95 | 129.68 | 0
46 | 5524213540 | Poklop BEGU, Betón - liatina -pre revízne šachty DN630 - 1000 PL600/A15 | ks | 2 | 159 | 318 | 0.106
47 | 5922441020 | Betónový roznášací prstenec -pre revízne šachty DN630 | ks | 2 | 118.64 | 237.28 | 0.45
|  | Celkom |  |  |  | 25700.18 | 82.4116

## SO 06 - Rozpočet
ROZPOČET
Stavba: ZBERNÝ DVOR OBCE CHTELNICA
Objekt: NN rozvody
Objednávateľ:
Zhotoviteľ: |  |  |  | Spracoval:
Miesto: |  |  |  | Dátum: 19. 10. 2022
Č. | Kód položky | Popis | MJ | Množstvo celkom | Cena jednotková | Cena celkom | Hmotnosť celkom
1 | 2 | 3 | 4 | 5 | 6 | 7 | 8
| HSV | Práce a dodávky HSV |  |  |  | 195.65 | 0
| 99 | Presun hmôt HSV |  |  |  | 195.65 | 0
1 | 998289011 | Presun hmôt pre kábelovody (828 7, 828 8, 3) akéhokoľvek rozsahu | t | 19.2 | 10.19 | 195.65 | 0
| M | Práce a dodávky M |  |  |  | 11044.97 | 19.4335
| 21-M | Elektromontáže |  |  |  | 7087.63 | 0.14154
2 | 210010066 | Rúrka elektroinšt. oceľová, závitová, uložená pevne typ 6042, 42 mm | m | 10 | 2.34 | 23.4 | 0
3 | 3450720900 | Trubka pancierova 6042 | m | 10 | 7.08 | 70.8 | 0.02043
4 | 3450802700 | Koleno pancierove 6142 H | ks | 20 | 10.99 | 219.8 | 0.0276
5 | 3451011900 | Vývodka PVC 4842/P | ks | 20 | 0.27 | 5.4 | 0.0002
6 | 210040512 | Ukončenie vodičov svorkou | ks | 35 | 0.49 | 17.15 | 0
7 | 3450601600 | Svorka 165624 prudova pre AlFe | ks | 35 | 4.49 | 157.15 | 0.00595
8 | 210100003 | Ukončenie vodičov v rozvádzač. vč. zapojenia a vodičovej koncovky do 16 mm2 | ks | 20 | 0.96 | 19.2 | 0
9 | 3452105500 | G-Kábl.oko CU 10x10 KU-L | ks | 20 | 0.52 | 10.4 | 0.0006
10 | 210100004 | Ukončenie vodičov v rozvádzač. vrátane zapojenia a vodičovej koncovky do 25 mm2 | ks | 4 | 2.08 | 8.32 | 0
11 | 3452119200 | Káblové oko 25 Al 617065 | ks | 4 | 0.47 | 1.88 | 4e-05
12 | 210100252 | Ukončenie celoplastových káblov zmrašť. záklopkou alebo páskou do 4 x 25 mm2 | ks | 4 | 5.79 | 23.16 | 0
13 | 210120102 | Poistkový náboj vč.montáže nožový náboj do 500 V | ks | 4 | 0.69 | 2.76 | 0
14 | 3581532200 | Poist.patron PHN 00 50A gF1+S | ks | 4 | 66.62 | 266.48 | 0
15 | 210190002 | Montáž oceľolechovej rozvodnice do váhy 50 kg | ks | 4 | 98.7 | 394.8 | 0
16 | 3570154400 | Rozvádzač RE 25A povrchový (R02, R03, R04, R05) | ks | 3 | 180.49 | 541.47 | 0.015
17 | 3570152800 | Rozvádzač R01 25A nástenný riadiaci komplet | ks | 1 | 181.49 | 181.49 | 0.005
18 | 210191501 | Poistková skriňa káblová, osadenie bez murárských prác a zapojenie vodičov,tenkocementová skriňa SP | ks | 1 | 493.49 | 493.49 | 0
19 | 3570327400 | Skriňa SPP 21/A 1602 | ks | 1 | 246.74 | 246.74 | 0
20 | 210220361 | Tyčový uzemňovač zarazený do zeme a pripoj.vedenie do 2 m | ks | 10 | 19.74 | 197.4 | 0
21 | 3540501100 | HR-Zemna tyc ZT 2M | ks | 10 | 34.54 | 345.4 | 0
22 | 210800122 | Kábel medený uložený voľne CYKY 450/750 V 5x6 | m | 139 | 0.39 | 54.21 | 0
23 | 3410350100 | CYKY 5x6 Kábel pre pevné uloženie, medený STN | m | 139 | 7.89 | 1096.71 | 0.06672
24 | 210810013 | Silový kábel 750 - 1000 V /mm2/ voľne uložený CYKY-CYKYm 750 V 5x16 | m | 30 | 1.73 | 51.9 | 0
25 | 3410109700 | Kábel silový medený CYKY 5Cx16 | m | 30 | 14.8 | 444 | 0
26 | 210901090 | Silový kábel 750-1000 V (v mm2) voľne uložený CYKY 5Cx2,5 prípojka k studni komplet | m | 43 | 1.48 | 63.64 | 0
27 | 3410205800 | Kábel silový CYKY 5Cx2,5 prípojka k studni komplet | m | 43 | 2.96 | 127.28 | 0
28 | 210950201 | Príplatok na zaťahovanie káblov, váha kábla do 0.75 kg | m | 200 | 1.48 | 296 | 0
29 | HZS-001 | Revízie | hod | 20 | 49.35 | 987 | 0
30 | MV | Murárske výpomoci | kpl. | 1 | 246.72 | 246.72 | 0
31 | PM | Podružný materiál | kpl. | 1 | 246.74 | 246.74 | 0
32 | PPV | Podiel pridružených výkonov | kpl. | 1 | 246.74 | 246.74 | 0
| 22-M | Montáže elektro |  |  |  | 975.28 | 0
33 | 220111711 | Montáž zemniča s bleskozvodom z FeZn lana dĺžky 25 m vrátane rozpojky a zvod.lana dĺžky 50 m, so zemnými prácami komplet zhotovenie | ks | 1 | 33.28 | 33.28 | 0
34 | 220730301 | Uzemnenie v zemi FeZn 30x40 mm komplet vrátane spojovacieho materiálu a montáže | m | 200 | 4.71 | 942 | 0
| 46-M | Zemné práce pri extr.mont.prácach |  |  |  | 2982.06 | 19.292
35 | 460010012 | Vytýčenie trasy vonkajšieho silového vedenia,v prehľadnom teréne vedenie VN | km | 0.2 | 98.7 | 19.74 | 0
36 | 460200163 | Hĺbenie káblovej ryhy 35 cm širokej a 80 cm hlbokej, v zemine triedy 3 | m | 200 | 4.49 | 898 | 0
37 | 460420381 | Zriad. káblového lôžka z piesku vrstvy 10 cm, bet. doskami 50 x 15 x 4 cm kladenými v smere kábla | m | 200 | 1.6 | 320 | 0
38 | 5833110300 | Kamenivo ťažené drobné 0-1 B | t | 19.2 | 12.27 | 235.58 | 19.2
39 | 460490012 | Rozvinutie a uloženie výstražnej fólie z PVC do ryhy,šírka 33 cm | m | 200 | 0.4 | 80 | 0
40 | 2830002000 | Fólia červená v m | M | 200 | 0.5 | 100 | 0.042
41 | 460510021 | Úplné zriadenie a osadenie káblovej chráničky z PVC rúr svetlosti do 10,0 cm bez zemných prác | m | 200 | 0.94 | 188 | 0
42 | 3450705800 | I-Rúrka FXP do 10 cm | m | 200 | 1.29 | 258 | 0.05
43 | 460560163 | Ručný zásyp nezap. káblovej ryhy bez zhutn. zeminy, 35 cm širokej, 80 cm hlbokej v zemine tr. 3 | m | 200 | 1.69 | 338 | 0
44 | 460620013 | Proviz. úprava terénu v zemine tr. 3, aby nerovnosti terénu neboli väčšie ako 2 cm od vodor.hladiny | m2 | 200 | 1.49 | 298 | 0
45 | PPV | Podiel pridružených výkonov | kpl. | 1 | 246.74 | 246.74 | 0
|  | Celkom |  |  |  | 11240.62 | 19.4335

## SO 07 - Rozpočet
ROZPOČET
Stavba: ZBERNÝ DVOR OBCE CHTELNICA
Objekt: Kamerový systém (neoprávnené výdvky)
Objednávateľ:
Zhotoviteľ: |  |  |  | Spracoval:
Miesto: |  |  |  | Dátum: 19. 10. 2022
Č. | Kód položky | Popis | MJ | Množstvo celkom | Cena jednotková | Cena celkom | Hmotnosť celkom
1 | 2 | 3 | 4 | 5 | 6 | 7 | 8
| HSV | Práce a dodávky HSV |  |  |  | 62.4 | 0.0004
| 9 | Ostatné konštrukcie a práce-búranie |  |  |  | 62.4 | 0.0004
1 | 953995161 | Lišty na dátový kábel | m | 20 | 3.12 | 62.4 | 0.0004
| M | Práce a dodávky M |  |  |  | 26725.04 | 69.6528
2 | 210950201 | Príplatok na zaťahovanie káblov, váha kábla do 0.75 kg | m | 319 | 1.48 | 472.12 | 0
3 | 3837002780 | Kamera farebná 1080 HD-TVI dosvit 45 m 3 MP vrátane vyhrievaného krytu | ks | 4 | 320.76 | 1283.04 | 0.0006
4 | 3162155213 | Konzola stĺpová pre kamery | ks | 4 | 27.52 | 110.08 | 0.056
5 | HZS-001 | Revízie | hod | 14 | 49.35 | 690.9 | 0
6 | MV | Murárske výpomoci | kpl. | 1 | 148.04 | 148.04 | 0
7 | PM | Podružný materiál | kpl. | 1 | 148.04 | 148.04 | 0
8 | PPV | Podiel pridružených výkonov | kpl. | 1 | 148.04 | 148.04 | 0
| 21-M | Elektromontáže |  |  |  | 825.57 | 0.011
9 | 210010028 | Rúrka ohybná elektroinštalačná z PVC typ FXKV 40, | m | 319 | 1.33 | 424.27 | 0
10 | 210172206 | Montáž skrine rozvádzača na konštrukciu | ks | 1 | 148.04 | 148.04 | 0
11 | 3570323000 | Skriňa pre osadenie NVR, aktívnych časti systéme, napájacích, záložných zdrojov | ks | 1 | 98.7 | 98.7 | 0.003
12 | 210411181 | Montáž prepäťovej ochrany | ks | 4 | 6.21 | 24.84 | 0
13 | 3850006280 | prepäťová ochrana, | ks | 4 | 32.43 | 129.72 | 0.008
| 22-M | Montáže elektro |  |  |  | 14276.87 | 0.0045
14 | 220280001 | Kábel UTP kat 5E | m | 319 | 2 | 638 | 0
15 | 220280021 | Kábel Patch cat.5 1,5 m | m | 20 | 2.07 | 41.4 | 0
16 | p.c.1 | HDD disk 8 TB | ks | 1 | 345.44 | 345.44 | 0
17 | 3837004210 | Digitálny sieťový videorekordér 200M vstupne pasmo, max 32x IP kamier, HDMI & VGA & CVBS vystup, 8 SATA | ks | 1 | 986.96 | 986.96 | 0.0045
18 | 220850262 | Montážna skriňa IP66 s montážnou doskou | ks | 4 | 56 | 224 | 0
19 | p.c.10 | Mikrotik RB962UiGS-5HacT2HnT | kpl. | 3 | 197.39 | 592.17 | 0
20 | p.c.2 | Hi PoE Injektor určený pre IP kamery s PoE napájaním s vyššou spotrebou až 30W. Kompatibilný s IEEE 802.3at/af. | ks | 1 | 3948 | 3948 | 0
21 | p.c.3 | Počítač min. Parametre: operačný systém Windows 10 (alebo ekvivalent) alebo novšia verzia, 16 GB RAM, HDD 2TB | ks | 1 | 986.96 | 986.96 | 0
22 | p.c.4 | Monitor 23", Full HD + úchyt na stenu | ks | 1 | 493.5 | 493.5 | 0
23 | p.c.5 | UPS záložný zdroj centrálny | ks | 1 | 986.96 | 986.96 | 0
24 | p.c.6 | licencia na kánály pre kamerový systém | ks | 1 | 493.48 | 493.48 | 0
25 | p.c.7 | Montážne práce na kamerovom systéme vrátane kompletnej dodávky a materiálov | ks | 1 | 1480.44 | 1480.44 | 0
26 | p.c.8 | Systém diaľkového prenosu dát komplet vrátane materiálu a dodávky | kpl. | 1 | 1480.44 | 1480.44 | 0
27 | p.c.9 | SFP WDM transceiver 1,25Gbps, 1000BASE-BX10, SM, 10km, TX 1310nm, LC simplex, -40 až 85°C, 3,3V, Cisco | kpl. | 4 | 394.78 | 1579.12 | 0
| 46-M | Zemné práce pri extr.mont.prácach |  |  |  | 8622.34 | 69.5807
28 | 460010012 | Vytýčenie trasy vonkajšieho silového vedenia,v prehľadnom teréne vedenie VN | km | 0.5 | 197.39 | 98.7 | 0
29 | 460050003 | Jama pre jednoduchý stožiar nepätkovaný dĺžky 6-8 m, v rovine,zásyp a zhutnenie,zemina tr.3 | ks | 1 | 49.35 | 49.35 | 0
30 | 460200163 | Hĺbenie káblovej ryhy 35 cm širokej a 80 cm hlbokej, v zemine triedy 3 | m | 319 | 4.49 | 1432.31 | 0
31 | 460420381 | Zriad. káblového lôžka z piesku vrstvy 10 cm, bet. doskami 50 x 15 x 4 cm kladenými v smere kábla | m | 319 | 1.6 | 510.4 | 0
32 | 5831214500 | Drvina vápencová zmes 0 - 4 | t | 25.536 | 13.24 | 338.1 | 25.536
33 | 5833110300 | Kamenivo ťažené drobné 0-1 B | t | 15.96 | 12.27 | 195.83 | 15.96
34 | 5922763200 | Tvárnica priekopová a melioračná-betónová doska obkladová TBM 42-50 50x25x6 | ks | 638 | 1.65 | 1052.7 | 10.846
35 | 5924531000 | Dlaždice betónové HBB 1-104 30x30x4cm | m2 | 95 | 12.83 | 1218.85 | 8.74
36 | 5924612000 | Dlaždice z normálného cementu HBT 20/20/2,5cm | m2 | 64 | 12.83 | 821.12 | 3.712
37 | 5924658000 | Dlaždice z normálného cementu HBT 25/25/2,5cm | m2 | 80 | 12.83 | 1026.4 | 4.64
38 | 460490012 | Rozvinutie a uloženie výstražnej fólie z PVC do ryhy,šírka 33 cm | m | 319 | 0.4 | 127.6 | 0
39 | 2830002000 | Fólia červená v m | M | 319 | 0.5 | 159.5 | 0.06699
40 | 460510021 | Úplné zriadenie a osadenie káblovej chráničky z PVC rúr svetlosti do 10,0 cm bez zemných prác | m | 319 | 0.94 | 299.86 | 0
41 | 3450705800 | I-Rúrka FXP do 10 cm | m | 319 | 1.29 | 411.51 | 0.07975
42 | 460560163 | Ručný zásyp nezap. káblovej ryhy bez zhutn. zeminy, 35 cm širokej, 80 cm hlbokej v zemine tr. 3 | m | 319 | 1.69 | 539.11 | 0
43 | 460620013 | Proviz. úprava terénu v zemine tr. 3, aby nerovnosti terénu neboli väčšie ako 2 cm od vodor.hladiny | m2 | 129.5 | 1.49 | 192.96 | 0
44 | PPV | Podiel pridružených výkonov | kpl. | 1 | 148.04 | 148.04 | 0
|  | Celkom |  |  |  | 26787.44 | 69.6532

## SO 08 - Rozpočet
ROZPOČET
Stavba: ZBERNÝ DVOR OBCE CHTELNICA
Objekt: Areálové osvetlenie
Objednávateľ:
Zhotoviteľ: |  |  |  | Spracoval:
Miesto: |  |  |  | Dátum: 19. 10. 2022
Č. | Kód položky | Popis | MJ | Množstvo celkom | Cena jednotková | Cena celkom | Hmotnosť celkom
1 | 2 | 3 | 4 | 5 | 6 | 7 | 8
| HSV | Práce a dodávky HSV |  |  |  | 825.97 | 2.4384
| 2 | Zakladanie |  |  |  | 550.84 | 2.4384
1 | 275261135 | Osadenie bloku pre konštrukciu základovej pätky objemu nad 0,60 do 0,80 m3 | ks | 4 | 26.11 | 104.44 | 0.51844
2 | 5926112200 | Pätka stožiarová Betónový prefabrikát EZP 12 - 310 | ks | 4 | 111.6 | 446.4 | 1.92
| 99 | Presun hmôt HSV |  |  |  | 275.13 | 0
3 | 998289011 | Presun hmôt pre kábelovody (828 7, 828 8, 3) akéhokoľvek rozsahu | t | 27 | 10.19 | 275.13 | 0
| M | Práce a dodávky M |  |  |  | 22575.73 | 23.8567
| 21-M | Elektromontáže |  |  |  | 19573.6 | 0.7716
4 | 210010003 | Rúrka ohybná elektroinštalačná typ 23-23, uložená na omietku | m | 5 | 0.96 | 4.8 | 0
5 | 3450527700 | Spojka PP 0223/1 | ks | 3 | 0.12 | 0.36 | 3e-05
6 | 3450722400 | Rúrka PVC 2323 | m | 5 | 0.22 | 1.1 | 0.00037
7 | 210010004 | Rúrka ohybná elektroinštalačná typ 23-29, uložená na omietkou | m | 12 | 1.02 | 12.24 | 0
8 | 3450527800 | Spojka PP 0229/1 | ks | 6 | 0.13 | 0.78 | 6e-05
9 | 3457106400 | Rúrka inštalačná ohybná PVC 2329 | m | 12 | 0.61 | 7.32 | 0.0108
10 | 210010066 | Rúrka elektroinšt. oceľová, závitová, uložená pevne typ 6042, 42 mm | m | 25 | 2.34 | 58.5 | 0
11 | 3450720900 | Trubka pancierova 6042 | m | 25 | 5.24 | 131 | 0.051075
12 | 3450802700 | Koleno pancierove 6142 H | ks | 12 | 8.14 | 97.68 | 0.01656
13 | 3451011900 | Vývodka PVC 4842/P | ks | 12 | 0.2 | 2.4 | 0.00012
14 | 210040011 | Rúrkový oceľový stožiar dľžky do 12 m, vrátane rozvozu, vztýčenia, očíslovania, zloženia ,ale bez výstroja | ks | 4 | 296.09 | 1184.36 | 0
15 | 3160101200 | Stožiar 6m pozinkovaný | ks | 4 | 296.09 | 1184.36 | 0
16 | 210100003 | Ukončenie vodičov v rozvádzač. vč. zapojenia a vodičovej koncovky do 16 mm2 | ks | 30 | 0.96 | 28.8 | 0
17 | 3452105500 | G-Kábl.oko CU 10x10 KU-L | ks | 30 | 0.49 | 14.7 | 0.0009
18 | 210190003 | Montáž oceľoplechovej rozvodnice do váhy 100 kg | ks | 1 | 148.04 | 148.04 | 0
19 | 3570006000 | ROZVÁDZAČ RS 600x800x200 IP 44 komplet dodávka | ks | 1 | 5275.7 | 5275.7 | 0.021
20 | 210191011 | Montáž svorkovnicovej skrine | ks | 1 | 98.7 | 98.7 | 0
21 | 3410301603 | Svorkovnica ekvipotencionálna EPS 2 | ks | 1 | 15.46 | 15.46 | 0.00035
22 | 210201963 | Montáž svietidla na stožiar do 5 kg vrátane dodávky materiálu | ks | 6 | 10.93 | 65.58 | 0
23 | 3484301400 | Uličné svietidlá LED na stĺp a výložník 1x110W, 48 LED, IP66 | ks | 6 | 866.06 | 5196.36 | 0
24 | 3451385000 | Konzola na svietidlo | ks | 6 | 4.62 | 27.72 | 0.0006
25 | 3160112800 | Elektrická výzbroj pre svietidlo | ks | 6 | 228.99 | 1373.94 | 0.31182
26 | 3570232000 | Poistková rozvodnica stožiarová | ks | 6 | 288.93 | 1733.58 | 0.0156
27 | 210220002 | Uzemňovacie vedenie v zemi FeZn do 120 mm2 | m | 30 | 1.3 | 39 | 0
28 | 3540406800 | HR-Svorka SS | ks | 30 | 0.52 | 15.6 | 0.0057
29 | 1561523500 | Drôt ťahaný D 10.00mm mäkký nepatentovaný z neušlachtilých ocelí pozinkovaný ozn. 11 343 (EN S195T) | kg | 30 | 1.49 | 44.7 | 0.03
30 | 3544223850 | Územňovacia pásovina ocelová žiarovo zinkovaná označenie 30 x 4 mm | kg | 28.25 | 1.48 | 41.81 | 0.02825
31 | 210220021 | Uzemňovacie vedenie v zemi FeZn vrátane svoriek izolácie spojov O 10mm | ks | 185 | 0.93 | 172.05 | 0
32 | 3544224150 | Územňovací vodič ocelový žiarovo zinkovaný označenie O 10 | kg | 185 | 1.48 | 273.8 | 0.185
33 | 3540406700 | HR-Svorka SR 03 | ks | 12 | 1.37 | 16.44 | 0.00456
34 | 210801121 | Kábel medený uložený pevne 450/750 V 5x6 | m | 185 | 0.77 | 142.45 | 0
35 | 3410350100 | CYKY 5x6 Kábel pre pevné uloženie, medený STN | m | 185 | 3.55 | 656.75 | 0.0888
36 | 210950201 | Príplatok na zaťahovanie káblov, váha kábla do 0.75 kg | m | 185 | 1.48 | 273.8 | 0
37 | HZS-001 | Revízie | hod | 10 | 49.35 | 493.5 | 0
38 | MV | Murárske výpomoci | kpl. | 1 | 246.74 | 246.74 | 0
39 | PM | Podružný materiál | kpl. | 1 | 246.74 | 246.74 | 0
40 | PPV | Podiel pridružených výkonov | kpl. | 1 | 246.74 | 246.74 | 0
| 46-M | Zemné práce pri extr.mont.prácach |  |  |  | 3002.13 | 23.0851
41 | 460010012 | Vytýčenie trasy vonkajšieho silového vedenia,v prehľadnom teréne vedenie VN | km | 0.2 | 493.48 | 98.7 | 0
42 | 460050014 | Jama pre jednoduchý stožiar nepätkovaný dĺžky 9-10 m, v rovine,zásyp a zhutnenie,zemina tr.4 | ks | 4 | 54.39 | 217.56 | 0
43 | 460200163 | Hĺbenie káblovej ryhy 35 cm širokej a 80 cm hlbokej, v zemine triedy 3 | m | 185 | 4.49 | 830.65 | 0
44 | 460420381 | Zriad. káblového lôžka z piesku vrstvy 10 cm, bet. doskami 50 x 15 x 4 cm kladenými v smere kábla | m | 185 | 1.6 | 296 | 0
45 | 5833110300 | Kamenivo ťažené drobné 0-1 B | t | 23 | 12.27 | 282.21 | 23
46 | 460490012 | Rozvinutie a uloženie výstražnej fólie z PVC do ryhy,šírka 33 cm | m | 185 | 0.4 | 74 | 0
47 | 2830002000 | Fólia červená v m | M | 185 | 0.5 | 92.5 | 0.03885
48 | 460510021 | Úplné zriadenie a osadenie káblovej chráničky z PVC rúr svetlosti do 10,0 cm bez zemných prác | m | 185 | 0.94 | 173.9 | 0
49 | 3450705800 | I-Rúrka FXP do 10 cm | m | 185 | 1.29 | 238.65 | 0.04625
50 | 460560163 | Ručný zásyp nezap. káblovej ryhy bez zhutn. zeminy, 35 cm širokej, 80 cm hlbokej v zemine tr. 3 | m | 185 | 1.69 | 312.65 | 0
51 | 460620013 | Proviz. úprava terénu v zemine tr. 3, aby nerovnosti terénu neboli väčšie ako 2 cm od vodor.hladiny | m2 | 93 | 1.49 | 138.57 | 0
52 | PPV | Podiel pridružených výkonov | kpl. | 1 | 246.74 | 246.74 | 0
|  | Celkom |  |  |  | 23401.7 | 26.2951

## SO 09.1 - Rozpočet
ROZPOČET
Stavba: ZBERNÝ DVOR OBCE CHTELNICA
Objekt: Prevádzkové budovy
Objednávateľ:
Zhotoviteľ: |  |  |  | Spracoval:
Miesto: |  |  |  | Dátum: 19. 10. 2022
Č. | Kód položky | Popis | MJ | Množstvo celkom | Cena jednotková | Cena celkom | Hmotnosť celkom
1 | 2 | 3 | 4 | 5 | 6 | 7 | 8
| HSV | Práce a dodávky HSV |  |  |  | 30506.05 | 222.2559
| 2 | Zakladanie |  |  |  | 10374.84 | 79.5726
1 | 275313611 | Betón základových pätiek, prostý tr.C 16/20 | m3 | 36 | 157.91 | 5684.76 | 78.9865
2 | 275351217 | Debnenie stien základových pätiek, zhotovenie-tradičné | m2 | 144 | 24.67 | 3552.48 | 0.58608
3 | 275351218 | Debnenie stien základových pätiek, odstránenie-tradičné | m2 | 144 | 7.9 | 1137.6 | 0
| 4 | Vodorovné konštrukcie |  |  |  | 0 | 0
4 | 21001 | Elektroinštalačné práce, vrátane zásuviek, svietidiel a kabeláže komplet samostatný výkaz | kpl. | 1 | 0 | 0 | 0
5 | 72500 | Zdravotechnika, práce a dodávka, vrátane umývadiel, záchodov, rozvodov vody a kanalizácie komplet samostatný výkaz | kpl. | 1 | 0 | 0 | 0
| 6 | Úpravy povrchov, podlahy, osadenie |  |  |  | 14782.81 | 140.7397
6 | 631315611 | Mazanina z betónu prostého (m3) tr.C 16/20 hr.nad 120 do 240 mm | m3 | 62.9 | 157.91 | 9932.54 | 138.007
7 | 631351101 | Debnenie stien, rýh a otvorov v podlahách zhotovenie | m2 | 14.2 | 24.67 | 350.31 | 0.12226
8 | 631351102 | Debnenie stien, rýh a otvorov v podlahách odstránenie | m2 | 14.2 | 7.9 | 112.18 | 0
9 | 631362021 | Výstuž mazanín z betónov (z kameniva) a z ľahkých betónov zo zváraných sietí z drôtov typu KARI | t | 2.17 | 2022.02 | 4387.78 | 2.6104
| 9 | Ostatné konštrukcie a práce-búranie |  |  |  | 2972.03 | 1.9436
10 | 941955004 | Lešenie ľahké pracovné pomocné s výškou lešeňovej podlahy nad 2,50 do 3,5 m | m2 | 314.5 | 7.9 | 2484.55 | 1.9436
11 | 952901411 | Vyčistenie ostatných objektov (kanálov, zásobníkov a pod.) akejkoľvek výšky | m2 | 314.5 | 1.55 | 487.48 | 0
| 99 | Presun hmôt HSV |  |  |  | 2376.37 | 0
12 | 998011001 | Presun hmôt pre budovy (801, 803, 812), zvislá konštr. z tehál, tvárnic, z kovu výšky do 6 m | t | 222.507 | 10.68 | 2376.37 | 0
| PSV | Práce a dodávky PSV |  |  |  | 111416.28 | 34.5418
| 762 | Konštrukcie tesárske |  |  |  | 9214.2 | 7.7605
13 | 762335120 | Montáž viazaných konštrukcií krovov krokví z hraneného reziva plochy 120-288 cm2 | m | 568.1 | 3.45 | 1959.95 | 0
14 | 6051594200 | Hranol krokva mäkké rezivo - akosť I L=950cm 80x200mm | m3 | 10.89 | 444.13 | 4836.58 | 5.9895
15 | 762342811 | Montáž latovania striech so sklonom do 60 st., pri osovej vzdialenosti lát do 0, 22 m, -0.00700t | m2 | 314.5 | 2.47 | 776.82 | 0
16 | 6051713000 | Lata borovica akosť I do 25cm2 x50-75cm | m3 | 3.22 | 444.13 | 1430.1 | 1.771
17 | 998762202 | Presun hmôt pre konštrukcie tesárske v objektoch výšky do 12 m | % | 47.452 | 4.4413 | 210.75 | 0
| 764 | Konštrukcie klampiarske |  |  |  | 3210.75 | 0.15958
18 | 764352227 | Žľaby z pozinkovaného PZ plechu, pododkvapové polkruhové r.š. 330 mm | m | 38 | 28.77 | 1093.26 | 0.09386
19 | 764359211 | Kotlík kónický z pozinkovaného PZ plechu, pre rúry s priemerom do 100 mm | ks | 4 | 29 | 116 | 0.00044
20 | 764391210 | Záveterná lišta z pozinkovaného PZ plechu, r.š. 250 mm | m | 74 | 15.04 | 1112.96 | 0.00888
21 | 764454212 | Odpadové rúry Ruukki, farba RR 20,priemer 100 mm, vrátane objímky, kolena a prípojky ku kanalizácii | m | 20 | 41.17 | 823.4 | 0.0564
22 | 998764201 | Presun hmôt pre konštrukcie klampiarske v objektoch výšky do 6 m | % | 23.782 | 2.7388 | 65.13 | 0
| 767 | Konštrukcie doplnkové kovové |  |  |  | 94586.35 | 26.3923
23 | 767137512 | Obloženie plechom tvarovaným skrutkovaním, montáž stien | m2 | 374 | 7.21 | 2696.54 | 0.3179
24 | 767392112 | Montáž krytiny striech plechom tvarovaným skrutkovaním | m2 | 342 | 9.29 | 3177.18 | 0.48906
25 | 5537301740 | Trapézový plech pozinkovaný hr. 0,75 mm , T 50 1085x50 mm, obj.č.276, MASLEN | m2 | 823.4 | 12.64 | 10407.78 | 7.987
26 | 767652240 | Montáž vrát otočných, osadených do oceľovej konštrukcie, s plochou nad 13 m2 | ks | 4 | 246.74 | 986.96 | 0
27 | 5534461500 | Vráta oceľové 360x420cm vrátane kompletného pomocného materiálu a elektrootvárania. | ks | 4 | 737.46 | 2949.84 | 1.6692
28 | 767995105 | Montáž ostatných atypických kovových stavebných doplnkových konštrukcií nad 50 do 100 kg | kg | 15027.535 | 1.48 | 22240.75 | 0.90165
29 | 3690900001 | Oceľová konštrukcia netypová s povrchovou úpravou | kg | 15027.535 | 3.39 | 50943.34 | 15.0275
30 | 998767201 | Presun hmôt pre kovové stavebné doplnkové konštrukcie v objektoch výšky do 6 m | % | 1332.893 | 0.88826 | 1183.96 | 0
| 783 | Dokončovacie práce - nátery |  |  |  | 4404.98 | 0.2294
31 | 783222100 | Nátery kov.stav.doplnk.konštr. syntetické farby na vzduchu schnúce dvojnásobné - 70µm | m2 | 536.52 | 4.21 | 2258.75 | 0.085843
32 | 783226100 | Nátery kov.stav.doplnk.konštr. syntetické na vzduchu schnúce základný - 35µm | m2 | 536.52 | 2.23 | 1196.44 | 0.042922
33 | 783782203 | Nátery tesárskych konštrukcií povrchová impregnácia Bochemitom QB 2xnáter | m2 | 314.5 | 3.02 | 949.79 | 0.10064
| M | Práce a dodávky M |  |  |  | 472.24 | 0
| 22-M | Montáže |  |  |  | 472.24 | 0
34 | 220860041 | Montáž mobilnej bunky šatne a vrátnica, postavenie bunky na základ a úprava terénu po montáži, vrátane podkladných plôch a ukotvenia, vrátané zem.prác | ks | 2 | 236.12 | 472.24 | 0
35 | 220860041.1 | Dodávka prevádzkového objektu šatne a vrátnice v zmysle špecifikácie pri objednávke vrátane dovozu | ks | 2 | 0 | 0 | 0
|  | Celkom |  |  |  | 142394.57 | 256.7977

## SO 09.1.1 - Rozpočet
ROZPOČET
Stavba: ZBERNÝ DVOR OBCE CHTELNICA
Objekt: Elektroinštalácia objektu
Objednávateľ:
Zhotoviteľ: |  |  |  | Spracoval:
Miesto: |  |  |  | Dátum: 19. 10. 2022
Č. | Kód položky | Popis | MJ | Množstvo celkom | Cena jednotková | Cena celkom | Hmotnosť celkom
1 | 2 | 3 | 4 | 5 | 6 | 7 | 8
| HSV | Práce a dodávky HSV |  |  |  | 41.13 | 0
| 9 | Ostatné konštrukcie a práce-búranie |  |  |  | 33.5 | 0
1 | 971033151 | Vybúranie otvoru v murive tehl. priemeru profilu do 60 mm hr.do 450 mm, -0,00200t | ks | 10 | 3.35 | 33.5 | 0
| 99 | Presun hmôt HSV |  |  |  | 7.63 | 0
2 | 998289011 | Presun hmôt pre kábelovody (828 7, 828 8, 3) akéhokoľvek rozsahu | t | 0.749 | 10.19 | 7.63 | 0
| M | Práce a dodávky M |  |  |  | 9273.6 | 0.30516
| 21-M | Elektromontáže |  |  |  | 9273.6 | 0.30516
3 | 210010024 | Rúrka ohybná elektroinštalačná z PVC typ FXP 16, uložená pevne | m | 77 | 0.94 | 72.38 | 0
4 | 3450509100 | I-Spojka SM 16 šedá, príchytka CL20 | ks | 60 | 0.24 | 14.4 | 0
5 | 3450710200 | Rúrka FXP 16 | ks | 77 | 0.74 | 56.98 | 0.004158
6 | 210010044 | Rúrka elektroinštalačná ohybná kovová typ 2429 "Kopex", uložená pevne | m | 12 | 1.36 | 16.32 | 0
7 | 3450519400 | Spojka 9629 | ks | 6 | 0.74 | 4.44 | 0.000225
8 | 3450710400 | Rúrka FXP 32 | ks | 12 | 1.53 | 18.36 | 0.00168
9 | 210010101 | Lišta elektroinštalačná z PH typ L 20, uložená pevne, preťahovacia | m | 23 | 1.98 | 45.54 | 0
10 | 3451206100 | Lišta L 20 | m | 23 | 0.69 | 15.87 | 0.00046
11 | 210010124 | Rúrka ochranná z PE, novoduru, do D 80 mm, uložená voľne, vnútorná | m | 26 | 1.6 | 41.6 | 0
12 | 3450707100 | I-Rúrka KSX 40 | m | 26 | 4.05 | 105.3 | 0.0065
13 | 210010351 | Krabicová rozvodka z lisovaného izolantu vrátane ukončenia káblov a zapojenia vodičov typ 6455-11 do 4 m | ks | 8 | 9.09 | 72.72 | 0
14 | 3450927000 | Krabica 6455-11 acid | ks | 8 | 3.72 | 29.76 | 0.00128
15 | 210020551 | Nosné drôty, kotvové konz. s 1 napín. | ks | 14 | 1.7 | 23.8 | 0
16 | 3097031000 | Napínacie skrutky 16x140 mm typ: FSH 16130 | ks | 14 | 6.67 | 93.38 | 0.00658
17 | 210020555 | Nosné drôty, 1 oceľové pozink. lano do 35 mm2 | m | 100 | 1.63 | 163 | 0
18 | 3145291400 | Lano šesťpramenné pozinkované pevnosť 1570 MPa D 10mm | kg | 12 | 3.35 | 40.2 | 0.012
19 | 210100001 | Ukončenie vodičov v rozvádzač. vrátane zapojenia a vodičovej koncovky do 2.5 mm2 | ks | 10 | 0.67 | 6.7 | 0
20 | 3452104200 | G-Káblové oko CU 0,75x3 KU-L | ks | 10 | 0.23 | 2.3 | 0.0003
21 | 210100002 | Ukončenie vodičov v rozvádzač. vrátane zapojenia a vodičovej koncovky do 6 mm2 | ks | 10 | 0.67 | 6.7 | 0
22 | 3452104900 | G-Káblové oko CU 4x4 KU-L | ks | 10 | 0.33 | 3.3 | 0.0003
23 | 210110004 | Striedavý spínač (prepínač) - radenie 6, nástenný pre prostredie obyčajné alebo vlhké vrátane zapojenia | ks | 6 | 3.82 | 22.92 | 0
24 | 3450201570 | Prepínač 6 do vlhka 3553-06629 | ks | 6 | 3.14 | 18.84 | 0.0003
25 | 210120400 | Istič vzduchový trojpólový +N od 10 do 25 A na DIN lištu | ks | 4 | 25.44 | 101.76 | 0
26 | 3410363770 | Istič4P 25A | ks | 4 | 363.55 | 1454.2 | 0.00976
27 | 210190002 | Montáž oceľolechovej rozvodnice do váhy 50 kg | ks | 2 | 148.05 | 296.1 | 0
28 | 2862411324 | Skrinka zásuvková s komplet výzbrojou | ks | 2 | 1283.03 | 2566.06 | 0
29 | 210201002 | Zapojenie svietidlá IP20, 2 x svetelný zdroj, stropného - nástenného interierového so žiarovkou | ks | 30 | 4.16 | 124.8 | 0
30 | 3486301280 | Interiérové svietidlo žiarivkové 2x18W, IP40, D=390mm | ks | 30 | 31.08 | 932.4 | 0.0744
31 | 210201010 | Zapojenie svietidlá IP54, 1 x svetelný zdroj, 1000W | ks | 2 | 4.72 | 9.44 | 0
32 | 3480571630 | LED svietidlo DX54 studená biela 54W s pohybovým senzorom | ks | 2 | 131.06 | 262.12 | 0.006
33 | 210220020 | Uzemňovacie vedenie v zemi FeZn vrátane izolácie spojov | ks | 10 | 1.08 | 10.8 | 0
34 | 3544223850 | Územňovacia pásovina ocelová žiarovo zinkovaná označenie 30 x 4 mm | kg | 9.42 | 1.48 | 13.94 | 0.00942
35 | 210220021 | Uzemňovacie vedenie v zemi FeZn vrátane izolácie spojov O 10mm | ks | 100 | 0.93 | 93 | 0
36 | 3544223850 | Územňovacia pásovina ocelová žiarovo zinkovaná označenie 30 x 4 mm | kg | 100 | 1.48 | 148 | 0.1
37 | 210220096 | Montáž pevného rebríka na strechách budov do 10 m výšky k hrebeňu strechy na 1 zvode | ks | 6 | 25.05 | 150.3 | 0
38 | 210220308 | Rozpojovacia svorka bleskozvodná FeZn k OB | m | 4 | 1.68 | 6.72 | 0
39 | 3544246750 | Držiak zvodovéo drôtu k OB ocelová žiarovo zinkovaná označenie RS 3 OB | ks | 4 | 1.3 | 5.2 | 0.0008
40 | 210220401 | Podpery vedenia ECu 57F25 na vrchol krovu PV15 A-F +UNI | ks | 8 | 1.43 | 11.44 | 0
41 | 3544226300 | Podpera vedenia na vrchol krovu meď ECu 57F25 označenie PV 15 A Cu | ks | 8 | 10.51 | 84.08 | 0.0032
42 | 210810045 | Kábel medený silový uložený pevne 1-CYKY 0,6/1 kV 3x1,5 | m | 140 | 2.83 | 396.2 | 0
43 | 3410350085 | CYKY 3x1,5 Kábel pre pevné uloženie, medený STN | m | 140 | 0.56 | 78.4 | 0.0196
44 | 3410350097 | CYKY 5x1,5 Kábel pre pevné uloženie, medený STN | m | 140 | 0.95 | 133 | 0.0266
45 | 210810057 | Kábel medený silový uložený pevne 1-CYKY 0,6/1 kV 3x150+70 | m | 45 | 2.83 | 127.35 | 0
46 | 3410350100 | CYKY 5x6 Kábel pre pevné uloženie, medený STN | m | 45 | 3.55 | 159.75 | 0.0216
47 | HZS-001 | Revízie | hod | 10 | 49.35 | 493.5 | 0
48 | MV | Murárske výpomoci | kpl. | 1 | 246.74 | 246.74 | 0
49 | PM | Podružný materiál | kpl. | 1 | 246.74 | 246.74 | 0
50 | PPV | Podiel pridružených výkonov | kpl. | 1 | 246.75 | 246.75 | 0
|  | Celkom |  |  |  | 9314.73 | 0.30516

## SO 09.1.2 - Rozpočet
ROZPOČET
Stavba: ZBERNÝ DVOR OBCE CHTELNICA
Objekt: Zberný dvor obce Chtelnica
Objednávateľ:
Zhotoviteľ: |  |  |  | Spracoval:
Miesto: |  |  |  | Dátum: 19. 10. 2022
Č. | Kód položky | Popis | MJ | Množstvo celkom | Cena jednotková | Cena celkom | Hmotnosť celkom
1 | 2 | 3 | 4 | 5 | 6 | 7 | 8
| PSV | Práce a dodávky PSV |  |  |  | 3047.15 | 0.09059
| 713 | Izolácie tepelné |  |  |  | 86.81 | 0
1 | 713482111 | Montáž trubíc z PE, hr.do 10 mm,vnút.priemer do 38 | m | 20 | 2.12 | 42.4 | 0
2 | 2837741535 | Izolácia Trubice Tubolit 18/9-DG-A (190) ARC-0076 Armacell AZ FLEX | m | 6 | 0.99 | 5.94 | 0
3 | 2837741548 | Izolácia Trubice Tubolit 22/9-DG-A (162) ARC-0077 Armacell AZ FLEX | m | 6 | 1.48 | 8.88 | 0
4 | 2837741561 | Izolácia Trubice Tubolit 28/9-DG-A (126) ARC-0078 Armacell AZ FLEX | m | 3 | 1.97 | 5.91 | 0
5 | 2837741574 | Izolácia Trubice Tubolit 35/9-DG-A (92) ARC-0079 Armacell AZ FLEX | m | 2 | 2.96 | 5.92 | 0
6 | 2837741601 | Izolácia Trubice Tubolit 54/9-DG-A (50) ARC-0401 Armacell AZ FLEX | m | 3 | 5.92 | 17.76 | 0
| 721 | Zdravotech. vnútorná kanalizácia |  |  |  | 459.44 | 0.02924
7 | 721171109 | Potrubie z novodurových rúr TPD 5-177-67 odpadové hrdlové D 110x2, 2 | m | 16 | 13.79 | 220.64 | 0.02608
8 | 2862303000 | PVC-U čistiaca tvarovka kanalizačná s uzáverom 110mm | ks | 1 | 49.35 | 49.35 | 0
9 | 721173205 | Potrubie z novodurových rúr TPD 5-177-67 pripájacie D 50x1, 8 | m | 3.25 | 7.03 | 22.85 | 0.00208
10 | 721173206 | Potrubie z novodurových rúr TPD 5-177-67 pripájacie D 63x1, 8 | m | 1 | 8.11 | 8.11 | 0.00078
11 | 721173209 | Potrubie z novodurových rúr TPD 5-177-67 pripájacie D 110x2, 2 | m | 0.75 | 17.77 | 13.33 | 0
12 | 721194104 | Zriadenie prípojky na potrubí vyvedenie a upevnenie odpadových výpustiek D 40x1, 8 | ks | 2 | 2.13 | 4.26 | 0
13 | 721194105 | Zriadenie prípojky na potrubí vyvedenie a upevnenie odpadových výpustiek D 50x1, 8 | ks | 1 | 2.36 | 2.36 | 0
14 | 721194109 | Zriadenie prípojky na potrubí vyvedenie a upevnenie odpadových výpustiek D 110x2, 3 | ks | 1 | 3.49 | 3.49 | 0
15 | 721274103 | Ventilačné hlavice strešná - plastové DN 100 HUL 810 | ks | 1 | 21.01 | 21.01 | 0.0003
16 | 5623123200 | Ružica strešná pre ventilačné potrubie HL 810.1 D 100 mm | ks | 1 | 98.7 | 98.7 | 0
17 | 721290123 | Ostatné - skúška tesnosti kanalizácie v objektoch dymom do DN 300 | m | 10.5 | 0.79 | 8.3 | 0
18 | 998721101 | Presun hmôt pre vnútornú kanalizáciu v objektoch výšky do 6 m | t | 0.369 | 19.09 | 7.04 | 0
| 722 | Zdravotechnika - vnútorný vodovod |  |  |  | 762.78 | 0.06064
19 | 722130211 | Potrubie z oceľ.rúr pozink.bezšvík.bežných-11 353.0, 10 004.0 zvarov. bežných-11 343.00 DN 15 | m | 5.5 | 10.74 | 59.07 | 0.009075
20 | 722130212 | Potrubie z oceľ.rúr pozink.bezšvík.bežných-11 353.0, 10 004.0 zvarov. bežných-11 343.00 DN 20 | m | 5.5 | 10.96 | 60.28 | 0.01089
21 | 722130213 | Potrubie z oceľ.rúr pozink.bezšvík.bežných-11 353.0, 10 004.0 zvarov. bežných-11 343.00 DN 25 | m | 2.5 | 14.2 | 35.5 | 0.00785
22 | 722130214 | Potrubie z oceľ.rúr pozink.bezšvík.bežných-11 353.0, 10 004.0 zvarov. bežných-11 343.00 DN 32 | m | 3 | 15.76 | 47.28 | 0.0117
23 | 722130216 | Potrubie z oceľ.rúr pozink.bezšvík.bežných-11 353.0, 10 004.0 zvarov. bežných-11 343.00 DN 50 | m | 2.5 | 23.31 | 58.28 | 0.016425
24 | 722190405 | Vyvedenie a upevnenie výpustky do DN 50 | ks | 1 | 8.06 | 8.06 | 0
25 | 722220111 | Montáž armatúry závitovej s jedným závitom, nástenka pre výtokový ventil G 1/2 | ks | 3 | 4.28 | 12.84 | 0.00039
26 | 722231043 | Montáž armatúry s dvoma závitmi, posúvač klinový G 1 | ks | 1 | 9.87 | 9.87 | 0
27 | 5511123000 | Ventil priamy priechodný KE 83 T 1" | ks | 1 | 12.39 | 12.39 | 0.0007
28 | 722254130 | Požiarne príslušenstvo, hydrantový navijak HN 33/30m | ks | 1 | 414.54 | 414.54 | 0
29 | 722290226 | Tlaková skúška vodovodného potrubia závitového do DN 50 | m | 19 | 1.29 | 24.51 | 0.00342
30 | 722290234 | Prepláchnutie a dezinfekcia vodovodného potrubia do DN 80 | m | 19 | 0.87 | 16.53 | 0.00019
31 | 998722101 | Presun hmôt pre vnútorný vodovod v objektoch výšky do 6 m | t | 0.208 | 17.47 | 3.63 | 0
| 725 | Zdravotechnika - zariaď. predmety |  |  |  | 1738.12 | 0.00071
32 | 725119105 | Montáž splachovacej nádržky s rohovým ventilom vysoko alebo stredne položených | ks | 1 | 18.78 | 18.78 | 0.00071
33 | 5510672900 | Nádržka T 2431-01 | ks | 1 | 74.02 | 74.02 | 0
34 | 725119305 | Montáž záchodovej misy kombinovanej | súb | 1 | 34.54 | 34.54 | 0
35 | 6420139370 | Sanitárna keramika JIKA OLYMP WC kombi 2264.4 zad.šikmý | ks | 1 | 217.13 | 217.13 | 0
36 | 6420141050 | Sanitárna keramika JIKA WC doska OLYMP biela | ks | 1 | 49.35 | 49.35 | 0
37 | 725219401 | Montáž umývadla bez výtokovej armatúry z bieleho diturvitu na skrutky do muriva | súb | 2 | 49.35 | 98.7 | 0
38 | 6420139090 | Sanitárna keramika JIKA OLYMP umývadlo 1064.0 50cm | ks | 1 | 148.04 | 148.04 | 0
39 | 6420139130 | Sanitárna keramika JIKA OLYMP umývadlo 1064.2 60cm | ks | 1 | 197.39 | 197.39 | 0
40 | 6420138890 | Sanitárna keramika JIKA OLYMP 1964.1 polostĺp | ks | 2 | 148.04 | 296.08 | 0
41 | 725530114 | Montáž - nástenný elektrický ohrievač - prietoková batéria G 1/2 | súb | 2 | 34.54 | 69.08 | 0
42 | 5413101400 | Elektrický prietokový ohrievač vody Hakl PM s pákovou batériou | ks | 2 | 148.04 | 296.08 | 0
43 | 725819201 | Montáž ventilu nástenného G 1/2 | súb | 1 | 9.87 | 9.87 | 0
44 | 5518300005 | Sanitárne armatúry Guľový ventil 1/2" | ks | 1 | 19.74 | 19.74 | 0
45 | 725819401 | Montáž ventilu rohového s pripojovacou rúrkou G 1/2 | súb | 2 | 9.87 | 19.74 | 0
46 | 5514105000 | Ventil rohový T 67 1/2" vršok T 13 | ks | 2 | 19.74 | 39.48 | 0
47 | 725819408 | Montáž ventilu - pisoárový G 1/2 | súb | 1 | 9.87 | 9.87 | 0
48 | 5514703900 | Tlačný ventil pisoárový nadomietkový vr.krytky a manžety Alcaplast ATS001, kód ALC ATS001 RAS Bardejov | ks | 1 | 49.35 | 49.35 | 0
49 | 725869101 | Montáž zápachovej uzávierky pre zariaďovacie predmety, umývadlová do D 40 | ks | 2 | 9.87 | 19.74 | 0
50 | 5516232101 | Uzávierka zápachová umyvadlová HL 135 D 40,50 mm | ks | 2 | 19.74 | 39.48 | 0
51 | 725869102 | Montáž zápachovej uzávierky (práčka, umývačka, kotlový prepad a pod.) do D 40 | ks | 1 | 9.87 | 9.87 | 0
52 | 5516292100 | Lievik so sifónom a prídavná uzávierka HL 21 | ks | 1 | 19.74 | 19.74 | 0
53 | 998725101 | Presun hmôt pre zariaďovacie predmety v objektoch výšky do 6 m | t | 0.104 | 19.74 | 2.05 | 0
|  | Celkom |  |  |  | 3047.15 | 0.09059

## SO 09.2 - Rozpočet
ROZPOČET
Stavba: ZBERNÝ DVOR OBCE CHTELNICA
Objekt: Zariadenie zberného dvora
Objednávateľ:
Zhotoviteľ: |  |  |  | Spracoval:
Miesto: |  |  |  | Dátum: 19. 10. 2022
Č. | Kód položky | Popis | MJ | Množstvo celkom | Cena jednotková | Cena celkom | Hmotnosť celkom
1 | 2 | 3 | 4 | 5 | 6 | 7 | 8
| M | Práce a dodávky M |  |  |  | 122383.64 | 0
| 33-M | Montáže dopr.zariad.sklad.zar.a váh |  |  |  | 122383.64 | 0
1 | 330090024 | Mostová váha 60 t/18 x 3.0 m komplet dodávka vrátane prefabrikátov, dopravy | kpl. | 1 | 118435.2 | 118435.2 | 0
2 | 330590078 | Revízia mostovej váhy pred uvedením do prevádzky váživosť 40 t/16 x 3.5 m až 50 t/15 x 3 | ks | 1 | 987.56 | 987.56 | 0
3 | 330590081 | Montáž jednotlivých dielov mostovej váhy komplet zostavenie a montáž vrátané potrebných zemných prác | kpl. | 1 | 2960.88 | 2960.88 | 0
|  | Celkom |  |  |  | 122383.64 | 0