## Osvetlenie na cintoríne
ZADANIE S VÝKAZOM VÝMER
Stavba: Osvetlenie kolumbária
Objekt:
Objednávateľ: Mesto Hurbanovo
Zhotoviteľ: |  |  |  |  | Spracoval: Tibor Bédi
Miesto. Hurbanovo |  |  |  |  | Dátum: 12. 8. 2022
Č. | Kód položky | Popis | MJ | Množstvo celkom | Jednotková cena zadania | Celková cena zadania
1 | 2 | 3 | 4 | 5 | 6 | 7
| HSV | Práce a dodávky HSV
| 1 | Zemné práce
1 | 130201001.S | Výkop jamy a ryhy v obmedzenom priestore horn. tr.3 ručne | m3 | 0.5
| 2 | Zakladanie
2 | 215901101.S | Zhutnenie podložia z rastlej horniny 1 až 4 pod násypy, z hornina súdržných do 92 % PS a nesúdržných | m2 | 0.5
| 3 | Zvislé a kompletné konštrukcie
3 | 311101212.S | Vytvorenie prestupov v múroch z betónu a železobetónu vložkami s vonkajšou prierezovou plochou nad 0,02-0,05 m2 | m | 2
4 | 286120000700 | Rúra PVC-U hladký kanalizačný systém D 125x3,2, dĺ. 1 m, PIPELIFE | ks | 2.02
vonkajší priemer 125 mm, vnútorný priemer 118,6 mm, hrúbka steny 3,2 mm
|  | 2 * 1,01 |  | 2.02
5 | 311311915.S | Betón nadzákladových múrov prostý tr. C 20/25 | m3 | 0.5
| 5 | Komunikácie
6 | 564722111.S | Podklad alebo kryt z kameniva hrubého drveného veľ. 32-63 mm (vibr.štrk) po zhut.hr. 80 mm | m2 | 0.5
| M | Práce a dodávky M
| 21-M | Elektromontáže
7 | 210201820.S | Montáž 4 m stožiara s prírubou pre uličné svietidlá | ks | 2
8 | 348370003202.S | Stožiar oceľový osvetľovací rúrový so zemným koncom výšky 3,7 m nad zemou, D 76/60 mm, s výzbrojou pozinkovaný | ks | 2
9 | 210201965.S | Montáž svietidla na stožiar do 1,5 kg | ks | 2
10 | 210222020.S | Montáž zachytávacej tyče hrebeňovej L 1000 AL | ks | 2
11 | 354410058800.S | Zachytávacia tyč hrebeňová L 1000 AL | ks | 2
12 | 210222031.S | Príslušenstvo k uzemneniu stožiarov | ks | 2
| 22-M | Montáže oznamovacích a zabezpečovacích zariadení
13 | 348370000200.S | Solárne svietidlo Pouličné so snímačom pohybu , 15W, 4000K, 1600lm, IP 65,zabudovaný solárny panel + batéria | ks | 2
14 | 998922201.S | Presun hmôt pre montáž slaboprúdových rozvodov a zariadení v stavbe (objekte) výšky do 7 m | %
Celkom