## Zał. 9 Przedmiar_sieć
Załącznik nr 9 do SWZ - Przedmiar robót na Budowa kanalizacji sanitarnej w miejscowości Maków Podhalański - ul. Szkolna, ul. Polna, Działy Makowskie - Etap I - sieć kanalizacyjna
Nr Pozycji przedmiaru | Nazwa i opis pozycji przedmiaru | Jednostka miary |  | Cena jednostkowa (bez VAT) | Wartość netto (bez VAT)
Iloczyn liczb z kolumn 4 i 5
|  | nazwa | Ilość
1 | 2 | 3 | 4 | 5 | 6
Roboty motażowe wraz z robotami ziemnymi, rozbiórkowymi, wykopami, umocnieniami, zasypami i rozcieleniem humusu
1 | Ułożenie kanału z rur typu PVC-U lite, łączone wcisk, fi 200 mm, rury kl. S SDR 34 SN 8 z wydłużonym kielichem na podłożu z materiów sypkich o grubości 15 cm, obsypką - zasyp rurociągu piaskiem do wys. 30 cm nad rurę i zagęszczaniem nasypów ubijakami mechanicznymi (wskaźnik zagęszczenia 1,00) wraz z rozbiórką nawiarzchni z mieszanek mineralno-bitumicznych i podbudowy z kruszywa kamiennego, mechanicznie + roboty ziemne (wykopy, przekopy koparkami, nasypy, wywóz gruzu, pompowanie wody z wykopu, umocnienie ścian wykopu, itp.) - TEREN DROGI ASFALTOWE | mb | 1203.5
2 | Ułożenie kanału z rur typu PVC łączone wcisk, fi 200 mm, rury kl. S SDR 34 SN 8 z wydłużonym kielichem na podłożu z materiów sypkich o grubości 15 cm, obsypką - zasyp rurociągu piaskiem do wys. 30 cm nad rurę i zagęszczaniem nasypów ubijakami mechanicznymi (wskaźnik zagęszczenia 1,00) wraz z rozbiórką nawiarzchni z tłucznia i podbudowy z kruszywa kamiennego, mechanicznie + roboty ziemne (wykopy, przekopy koparkami, nasypy, wywóz gruzu, pompowanie wody z wykopu, umocnienie ścian wykopu, itp.) - TEREN DROGI TŁUCZNIOWE | mb | 109.5
3 | Ułożenie kanału z rur typu PVC łączone wcisk, fi 200 mm, rury kl. S SDR 34 SN 8 z wydłużonym kielichem w terenie zielonym na podłożu z materiów sypkich o grubości 15 cm, obsypką - zasyp rurociągu piaskiem do wys. 30 cm nad rurę i zagęszczaniem nasypów ubijakami mechanicznymi (wskaźnik zagęszczenia 1,00) wraz z usunięciem warstwy humusu + roboty ziemne (wykopy, przekopy koparkami, nasypy, wywóz gruzu, pompowanie wody z wykopu, umocnienie ścian wykopu, itp.) - TEREN ZIELONY | mb | 250
4 | Studnie rewizyjne z kręgów betonowych w gotowym wykopie, Fi 1000 mm, głębokość 2 m, z kinetą dla rur PCV fi 200 mm z włazem żeliwnym typu cięzki D400 z pierścieniem odciążającym (drogi). | szt | 2
5 | Studnie rewizyjne z kręgów betonowych w gotowym wykopie, Fi 1000 mm, głębokość 2,5 m, z kinetą dla rur PCV fi 200 mm z włazem żeliwnym typu cięzki D400 z pierścieniem odciążającym (drogi). | szt | 12
6 | Studnie rewizyjne z kręgów betonowych w gotowym wykopie, Fi 1000 mm, głębokość 3 m, z kinetą dla rur PCV fi 200 mm z włazem betonowym B125 (w zielonym) | szt | 3
7 | Studnie rewizyjne z kręgów betonowych w gotowym wykopie, Fi 1000 mm, głębokość 3,5m, z kinetą dla rur PCV fi 200 mm z włazem żeliwnym typu cięzki (drogi) D400 z pierścieniem odciążającym. | szt | 1
8 | Studnie rewizyjne z kręgów betonowych w gotowym wykopie, Fi 600 mm, głębokość 2 m, z kinetą dla rur PCV fi 200 mm z włazem żeliwnym fi 600 typu cięzki (drogi) D400 z pierścieniem odciążającym. | szt | 4
9 | Studnie rewizyjne z kręgów betonowych w gotowym wykopie, Fi 600 mm, głębokość 2 m, z kinetą dla rur PCV fi 200 mm z włazem betonowym B125 (w zielonym) | szt | 1
10 | Studnie rewizyjne z kręgów betonowych w gotowym wykopie, Fi 600 mm, głębokość 2,5 m, z kinetą dla rur PCV fi 200 mm z włazem żeliwnym fi 600 typu cięzki (drogi) D400 z pierścieniem odciążającym. | szt | 46
11 | Studnie rewizyjne z kręgów betonowych w gotowym wykopie, Fi 600 mm, głębokość 2,5 m, z kinetą dla rur PCV fi 200 mm z włazem żeliwnym fi 600 C250 z pierścieniem wyrównawczym | szt | 5
12 | Studnie rewizyjne z kręgów betonowych w gotowym wykopie, Fi 600 mm, głębokość 3 m, z kinetą dla rur PCV fi 200 mm z włazem żeliwnym fi 600 typu cięzki (drogi) D400 z pierścieniem odciążającym. | szt | 2
13 | Studnie rewizyjne z kręgów betonowych w gotowym wykopie, Fi 600 mm, głębokość 3,5 m, z kinetą dla rur PCV fi 200 mm z włazem żeliwnym fi 600 C250 z pierścieniem wyrównawczym | szt | 1
14 | Studnie rewizyjne z kręgów betonowych w gotowym wykopie, Fi 600 mm, głębokość 5 m, z kinetą dla rur PCV fi 200 mm z włazem żeliwnym fi 600 typu cięzki (drogi) D400 z pierścieniem odciążającym. | szt | 1
15 | Próba szczelności kanałów rurowych, kanał Dn 200 mm wraz z inspekcją tv kanału | mb | 1563
16 | Ręczne kopanie rowów dla kabli gł. 0,8m, szer. 0,4m wraz z zasypaniem i zabezpieczenie kabli rurami dwudzielnymi z PCW 110 mm | m | 2
17 | Mechaniczne odspojenie skał w wykopach i przekopach, kategoria gruntu VI-VII | m3 | 100
Odbudowa istniejących nawierzchni
18 | Podbudowy pod nawierzchnię asfaltową z kruszyw, tłuczeń, warstwa dolna, grubość warstwy po zagęszczeniu 20 cm, zgodnie z decyzją zarządcy drogi gminnej | m2 | 1230
19 | Podbudowy pod nawierzchnię asfaltową z kruszyw, tłuczeń, warstwa górna, grubość warstwy po zagęszczeniu 15 cm, zgodnie z decyzją zarządcy drogi gminnej | m2 | 1230
20 | Nawierzchnie z mieszanek mineralno-bitumicznych grysowych, asfaltowe, warstwa wiążaca o grubości 4 cm po wykopie | m2 | 1230
21 | Nawierzchnie z mieszanek mineralno-bitumicznych grysowych, asfaltowe, warstwa ścieralna o grubości 4 cm, na całej szerokości jezdni, zgodnie z decyzją zarządcy drogi gminnej | m2 | 3690
22 | Podbudowa pod nawierzchnię żwirową z kruszyw, tłuczeń, warstwa dolna, grubość warstwy dolnej po zagęszczeniu 20 cm | m2 | 110
23 | Nawierzchnie z tłucznia kamiennego, warstwa górna z tłucznia, grubość warstwy po uwałowaniu 15 cm | m2 | 110
24 | Nawierzchnia z kostki brukowej betonowej, grubość 8 cm, na podsypce - piaskowej, kostka szara (do wbudowania materiał z rozbiórki) wraz z podbudową z kruszyw, tłuczeń, wartwa dolna o grubości po zagęszczeniu 15 cm | m2 | 3
25 | Nawierzchnie betonowe warstwa dolna gr. 12 cm | m2 | 10
26 | Nawierzchnie betonowe warstwa górna gr. 5 cm | m2 | 10
27 | Naprawa dróg gruntowych - profilowanie, zagęszczenie | m2 | 2
28 | Rozścielenie ziemi urodzajnej, teren płaski spycharkami, warstwa grubość 20 cm | m3 | 10
Koszty dodatkowe
29 | Koszty dokumentacji inwentaryzacji powykonawczej wraz z geodezyjnym pomiarem powykonawczym | kpl | 1
Razem wartość netto:

## Zał. 9a Przedmiar_przyłącza
Załącznik nr 9a do SWZ - Przedmiar robót na Budowa kanalizacji sanitarnej w miejscowości Maków Podhalański - ul. Szkolna, ul. Polna, Działy Makowskie - Etap I - przyłącza kanalizacyjne
Nr Pozycji przedmiaru | Nazwa i opis pozycji przedmiaru | Jednostka miary |  | Cena jednostkowa (bez VAT) | Wartość netto (bez VAT)
Iloczyn liczb z kolumn 4 i 5
|  | nazwa | Ilość
1 | 2 | 3 | 4 | 5 | 6
Roboty motażowe wraz z robotami ziemnymi, rozbiórkowymi, wykopami, umocnieniami, zasypami i rozcieleniem humusu
1 | Ułożenie kanału z rur typu PVC łączone wcisk, fi 160 mm, na podłożu z materiów sypkich o grubości 15 cm, obsypką - zasyp rurociągu piaskiem do wys. 30 cm nad rurę i zagęszczaniem nasypów ubijakami mechanicznymi (wskaźnik zagęszczenia 1,00) wraz z rozbiórką nawiarzchni z tłucznia i podbudowy z kruszywa kamiennego, mechanicznie + roboty ziemne (wykopy, przekopy koparkami, nasypy, wywóz gruzu, pompowanie wody z wykopu, umocnienie ścian wykopu, itp.), oznakowanie trasy przyłączy ułożonych w ziemi taśmą z tworzywa sztucznego | mb | 21
2 | Ułożenie kanału z rur typu PVC łączone wcisk, fi 160 mm, na podłożu z materiów sypkich o grubości 15 cm, obsypką - zasyp rurociągu piaskiem do wys. 30 cm nad rurę i zagęszczaniem nasypów ubijakami mechanicznymi (wskaźnik zagęszczenia 1,00) wraz z rozbiórką nawiarzchni z kostki kamiennej nieregularnej na podsypce cementowo-piaskowej i podbudowy z kruszywa kamiennego, ręcznie + roboty ziemne (wykopy, przekopy koparkami, nasypy, wywóz gruzu, pompowanie wody z wykopu, umocnienie ścian wykopu, itp.) | mb | 20
3 | Ułożenie kanału z rur typu PVC łączone wcisk, fi 160 mm, na podłożu z materiów sypkich o grubości 15 cm, obsypką - zasyp rurociągu piaskiem do wys. 30 cm nad rurę i zagęszczaniem nasypów ubijakami mechanicznymi (wskaźnik zagęszczenia 1,00) wraz z rozbiórką nawiarzchni betonowej i podbudowy z kruszywa kamiennego, ręcznie + roboty ziemne (wykopy, przekopy koparkami, nasypy, wywóz gruzu, pompowanie wody z wykopu, umocnienie ścian wykopu, itp.) |  | 11
4 | Ułożenie kanału z rur typu PVC łączone wcisk, fi 160 mm, na podłożu z materiów sypkich o grubości 15 cm, obsypką - zasyp rurociągu piaskiem do wys. 30 cm nad rurę i zagęszczaniem nasypów ubijakami mechanicznymi (wskaźnik zagęszczenia 1,00) wraz z rozbiórką nawiarzchni drogi gruntowej i podbudowy z kruszywa kamiennego, ręcznie + roboty ziemne (wykopy, przekopy koparkami, nasypy, wywóz gruzu, pompowanie wody z wykopu, umocnienie ścian wykopu, itp.) |  | 56
4 | Ułożenie kanału z rur typu PVC łączone wcisk, fi 160 mm, w terenie zielonym na podłożu z materiów sypkich o grubości 15 cm, obsypką - zasyp rurociągu piaskiem do wys. 30 cm nad rurę i zagęszczaniem nasypów ubijakami mechanicznymi (wskaźnik zagęszczenia 1,00) wraz z usunięciem warstwy humusu + roboty ziemne (wykopy, przekopy koparkami, nasypy, wywóz gruzu, pompowanie wody z wykopu, umocnienie ścian wykopu, itp.) | mb | 237
5 | Studzienki kanalizacyjne systemowe, Fi 425 mm, zamknięcie rurą teleskopową wraz z włazem żeliwnym lub betonowym | szt | 26
6 | Próba szczelności kanałów rurowych, kanał Dn 160 mm wraz z inspekcją tv kanału | mb | 345
7 | Ręczne kopanie rowów dla kabli gł. 0,8m, szer. 0,4m wraz z zasypaniem i zabezpieczenie kabli rurami dwudzielnymi z PCW 110 mm | m | 8
8 | Zabezpieczenie kabli rurami dwudzielnymi AROT | m | 2
9 | Mechaniczne odspojenie skał w wykopach i przekopach, kategoria gruntu VI-VII | m3 | 50
Odbudowa istniejących nawierzchni
10 | Podbudowy z kruszyw, tłuczeń, warstwa dolna, grubość warstwy po zagęszczeniu 25 cm | m2 | 32
11 | Nawierzchnie z tłucznia kamiennego, warstwa górna z tłucznia, grubość warstwy po uwałowaniu 10 cm | m2 | 32
12 | Nawierzchnia z kostki brukowej betonowej, grubość 8 cm, na podsypce - piaskowej, kostka szara (do wbudowania materiał z rozbiórki) wraz z podbudową z kruszyw, tłuczeń, wartwa dolna o grubości po zagęszczeniu 15 cm | m2 | 20
13 | Naprawa dróg gruntowych - profilowanie, zagęszczenie | m2 | 2
14 | Rozścielenie ziemi urodzajnej, teren płaski spycharkami, warstwa grubość 20 cm | m3 | 10
Koszty dodatkowe
15 | Koszty dokumentacji inwentaryzacji powykonawczej wraz z geodezyjnym pomiarem powykonawczym | kpl | 1
Razem wartość netto: