## Kosztorys ofertowy
KOSZTORYS OFERTOWY
"PRACE REMONTOWO-KONSERWATORSKIE DLA BUDYNKU MŁYNA Remont dachu Etap-I W PIEKARACH ŚLĄSKICH"
CPV 45111300-1 Roboty rozbiórkowe
CPV 45261000-4 Wykonywanie pokryć i konstrukcji dachowych oraz podobne roboty
CPV 45260000-7 Roboty w zakresie wykonywania pokryć i konstrukcji dachowych i inne podobne roboty specjalistyczne
CPV 45262100-2 Roboty przy wznoszeniu rusztowań
CPV 45261000-4 Roboty odwodnieniowe dachu
CPV 45421000-4 Roboty w zakresie stolarki budowlanej
CPV 45442100-8 Roboty malarskie
CPV 45312310-3 Ochrona odgromowa
Nr pozycji przedmiaru robót | Kod pozycji przedmiaru robót | Numer STWIORB | Nazwa i opis pozycji przedmiaru robót | Jednostka miary | Ilość jednostek miary | Cena jednostkowa PLN z VAT | Wartość PLN z VAT
1 | 2 | 3 | 4 | 5 | 6 | 7 | 8 = 6 x 7
1 | Roboty rozbiórkowe CPV 45111300-1 Roboty rozbiórkowe CPV 45262100-2 Roboty przy wznoszeniu rusztowań CPV 45442100-8 Roboty malarskie
1 | kalk. własna | ST-00,ST-01 | Demontaż Iglic odgromowych | szt | 1
2 | KNNR 9 0601-08 z.o. 2.6. 9901-12 | ST-00,ST-01 | Demontaż zwodów pionowych naprężanych instalacji odgromowej - na wysokości 8-15 m | m | 42.3
3 | KNR 4-04 0506-05 | ST-00,ST-01 | Rozebranie rynien z blachy nie nadającej się do użytku | m | 45.32
4 | KNR 4-04 0506-06 | ST-00,ST-01 | Rozebranie rur z blachy nie nadającej się do użytku | m | 46.08
5 | KNR 4-01 0535-08 | ST-00,ST-01 | Rozebranie obróbek blacharskich murów ogniowych, okapów, kołnierzy, gzymsów itp. z blachy nie nadającej się do użytku | m2 | 22.37
6 | kalk. własna | ST-00,ST-01 | Rozbiórka zabezpieczń przeciwśniegowych ( płotek ) | m | 38.03
7 | KNR 4-01 0508-03 z.sz. 2.3. 9909-05 | ST-00,ST-01 | Rozbiórka pokrycia z dachówki - powierzchnia do 200 m2 | m2 | 186.79
8 | kalk. własna | ST-00,ST-01 | Demontaż wyłazów dachowych | kpl. | 3
9 | KNR 4-04 0403-03 | ST-00,ST-01 | Rozebranie konstrukcji więźb dachowych - ołacenie dachu | m2 | 95
10 | KNR 4-04 0403-02 | ST-00,ST-01 | Rozebranie konstrukcji więźb dachowych - deskowanie dachu na styk | m2 | 95
11 | KNR 4-04 0403-05 | ST-00,ST-01 | Rozebranie konstrukcji więźb dachowych ze stolcami | m2 | 95
12 | KNR-W 4-01 0610-01 | ST-00,ST-01 | Odgrzybianie elementów drewnianych przy użyciu szczotek stalowych - pow. odgrzybiana do 2 m2 | m2 | 300
13 | KNR-W 4-01 0627-06 | ST-00,ST-01 | Czterokrotne impregnacja grzybobójcza bali i krawędziaków metodą smarowania preparatami solowymi | m2 | 300
14 | KNR 4-04 1101-02 1101-05 | ST-00,ST-01 | Transport gruzu z terenu rozbiórki przy ręcznym załadowaniu i wyładowaniu samochodem skrzyniowym na odległość 10 km | m3 | 8.43
15 | kalk. własna | ST-00,ST-01 | Utylizacja gruzu | t | 19.52
16 | kalk. własna | ST-00,ST-01 | Załadunek, transport, utylizacja el. z rozbiórki więżby i pokrycia | kpl. | 1
17 | kalk. własna | ST-00,ST-01 | Rusztowanie dostawa, montaż, odbiór, utrzymanie i rozebranie z wywozem | kpl. | 1
2 | Dach CPV 45261000-4 Wykonywanie pokryć i konstrukcji dachowych oraz podobne roboty CPV 45260000-7 Roboty w zakresie wykonywania pokryć i konstrukcji dachowych i inne podobne roboty specjalistyczne CPV 45261000-4 Roboty odwodnieniowe dachu CPV 45421000-4 Roboty w zakresie stolarki budowlanej
18 | KNR 2-02 0406-02 | ST-00,ST-02 | Murłaty - przekrój poprzeczny drewna ponad 180 cm2 z tarcicy nasyconej | m3 drew. | 2.5
19 | KNR-W 2-02 1907-06 | ST-00,ST-02 | Belki, podciągi i wieńce | m3 | 2.76
20 | kalk. własna | ST-00,ST-02 | Szpilki stalowe osadzone na żywicy kotwiące wieniec żelbetowy | szt | 150
21 | kalk. własna | ST-00,ST-02 | Kotwienie prętów zbrojeniowych za pomocą kotwy chemicznej, w podłożu betonowym (głębokość osadzenia 600 mm); średnica otworu w podłożu 18 mm | szt | 150
22 | NNRNKB 202 0291-02 | ST-00,ST-02 | (z.II) Zbrojenie konstrukcji żelbetowych elementów budynków i budowli prętami stalowymi okrągłymi żebrowanymi fi 14 | t | 0.25
23 | KNR 2-02 0402-03 | ST-00,ST-02 | Więźba dachowa o układzie jętkowym z tarcicy nasyconej pod pokrycie dachówką karpiówką podwójnie o rozpiętości 9 m | m2 | 95
24 | KNR AT-09 0103-02 | ST-00,ST-02 | Folie wstępnego krycia (FWK) układane na krokwiach - rozstaw kontrłat 0,80 m | m2 | 189.79
25 | KNR 2-02 0410-03 | ST-00,ST-02 | Ołacenie połaci dachowych łatami 38x50 mm o rozstawie 16-24 cm z tarcicy nasyconej | m2 | 189.79
26 | kalk. własna | ST-00,ST-02 | Okna włazowe 78x120 z kołnierzami | kpl. | 3
27 | KNR 2-02 0504-01 | ST-00,ST-02 | Pokrycie dachów dachówką marsylką ceramiczną | m2 | 189.79
28 | KNR AT-09 0104-06 | ST-00,ST-02 | Akcesoria do pokryć dachowych - płotek przeciwśniegowy | m | 38.3
29 | KNR AT-09 0104-03 | ST-00,ST-02 | Akcesoria do pokryć dachowych - wentylacja okapu | m | 345.3
30 | KNR 2-02 0506-02 analogia | ST-00,ST-02 | Obróbki przy szerokości w rozwinięciu ponad 25 cm z blachy tytanowo- cynkowej | m2 | 22.37
31 | KNR 2-02 0508-04 analogia | ST-00,ST-02 | Rynny dachowe półokrągłe o śr. 15 cm z blachy tytanowo-cynkowej | m | 45.32
32 | KNR 2-02 0510-02 analogia | ST-00,ST-02 | Rury spustowe okrągłe o śr. 10 cm z blachy tytnowo-cynkowej | m | 46.08
3 | Instalacja odgromowa CPV 45312310-3 Ochrona odgromowa
33 | KNR 5-08 0607-03 | ST-00,ST-02 | Montaż przewodów odprowadzających instalacji odgromowej na budynkach na cegle z wykonaniem otworu mechanicznie - pręt o śr. do 10 mm | m | 42.3
34 | KNNR 5 0611-11 | ST-00,ST-02 | Łączenie przewodów instalacji odgromowej lub przewodów wyrównawczych z pręta o śr.do 10 mm na dachu | szt. | 15
35 | KNNR 5 0612-06 | ST-00,ST-02 | Złącza kontrolne w instalacji odgromowej lub przewodach wyrównawczych - połączenie pręt-płaskownik | szt. | 15
36 | KNR 4-03 1205-03 | ST-00,ST-02 | Pierwszy pomiar instalacji odgromowej | pomiar. | 1
37 | KNR 4-03 1205-04 z.o.3.1. 9901-5 | ST-00,ST-02 | Następny pomiar instalacji odgromowej - budowle o wys.do 12 m | pomiar. | 1
III. Wartość w PLN z VAT liczona jako suma pozycji od nr 1 do nr 37 (podsumowanie kolumny nr 8)
Uwaga !
1. Za poprawność formuł i wyliczeń odpowiada wykonawca.
2. Ceny jednostkowe i wartości należy podać z dokładnościa do dwóch miejsc po przecinku w PLN z VAT.