## 1. Rekapitulácia objektov stavb
Rekapitulácia objektov stavby SO07- Výkaz výmer
Stavba: | Verejná kanaliz. HŠ - SO07 - Výtlačné potrubia z PČS1 až PČS13 - cekom 3243,33m - CÚ 2022 |  | Dátum: | 19. 7. 2022
Objednávateľ: |  |  | Projektant:
Zhotoviteľ: |  |  | Spracoval:
Kód | Zákazka | Cena bez DPH | DPH | Cena s DPH
02-DSP-2020-07-22 | Verejná kanaliz. HŠ - SO07 - Výtlačné potrubia z PČS1 až PČS13 - cekom 3243,33m - CÚ 2022
02-DSP-2020-07- 1-C | SO07-1 Výtlačné potrubie V 1 - D140- po km 1464,05 m - CÚ 2022 | 0 | 0 | 0
02-DSP-2020-07- 2-C | SO07-2 Výtlačné potrubie V 2- D110--po km 0,49470 na A =297,50m- CU 2022 | 0 | 0 | 0
02-DSP-2020-07- 3-C | SO07-3 Výtlačné potrubie V 3- D90--po km 0,69510 na A =10,45 m- CÚ 2022 | 0 | 0 | 0
02-DSP-2020-07- 4-C | SO07-4 Výtlačné potrubie V 4- D90--po km 0,95955 na A =24,15 m- CÚ 2022 | 0 | 0 | 0
02-DSP-2020-07- 5-C | SO07-5 Výtlačné potrubie V 5- D63--po km 0,26158 na AA=257,58 m - CÚ 2022 | 0 | 0 | 0
02-DSP-2020-07- 6-C | SO07-6 Výtlačné potrubie V 6- D50--po km 0,15140 na AB1=151,40 m - CÚ 2022 | 0 | 0 | 0
02-DSP-2020-07- 7-C | SO07-7 Výtlačné potrubie V 7- D50--po km 0,13635 na AB2=136,35 m- CÚ 2022 | 0 | 0 | 0
02-DSP-2020-07- 8-C | SO07-8 Výtlačné potrubie V 8- D63--po km 0,61165 na AC=192,41 m- CÚ 2022 | 0 | 0 | 0
02-DSP-2020-07- 9-C | SO07-9 Výtlačné potrubie V 9- D63--po km 0,18649 na AC3=176,74 m- CÚ 2022 | 0 | 0 | 0
02-DSP-2020-07- 10C | SO07-10 Výtlačné potrubie V 10- D50--po km 0,05190 na AC7=44,9 m-CÚ 2022 | 0 | 0 | 0
02-DSP-2020-07- 11-C | SO07-11 Výtlačné potrubie V 11- D63--po km 0,28205 na AE=282,05 m- CÚ 2022 | 0 | 0 | 0
02-DSP-2020-07- 12-C | SO07-12 Výtlačné potrubie V 12- D63--po km 0,00465 na AH1A=4,65 m- CÚ 2022 | 0 | 0 | 0
02-DSP-2020-07- 13-C | SO07-13 Výtlačné potrubie V 13- D50--po km 0,15087 na AI=144,87 m- CÚ 2022 | 0 | 0 | 0
| Celkom | 0 | 0 | 0

## V 1
VÝKAZ VÝMER
Stavba: Verejná kanaliz. HŠ - SO07 - Výtlačné potrubia z PČS1 až PČS13 - cekom 3243,33m - CÚ 2022
Objekt: SO07-1 Výtlačné potrubie V 1 - D140- po km 1464,05 m - CÚ 2022 |  |  |  |  | JKSO:
Časť: |  |  |  |  | EČO:
Objednávateľ: |  |  |  |  | Spracoval:
Zhotoviteľ: |  |  |  |  | Dátum: 13. 7. 2022
P.Č. | KCN | Kód položky | Popis | MJ | Množstvo celkom | Cena jednotková | Cena celkom
1 | 2 | 3 | 4 | 5 | 6 | 7 | 8
|  | HSV | Práce a dodávky HSV
|  | 1 | Zemné práce
1 | 001 |  | Odstránenie travín s uložením na hromady do 50 m, pri celkovej ploche do 1000m2 | m2 | 1123.573 |  | 0
|  |  | od km 00 po km 1,021,43 - v šírke 1,1 m |  | 0
|  |  | 1021,43*1,1 |  | 1123.573
27 | 221 |  | Odstránenie podkladu alebo krytu nad 200 m2 z betónu prostého, hr. vrstvy 150 do 300 mm 0,500 t | m2 | 267.51 |  | 0
|  |  | odstránenie bet v rámci výkopu ryhy v areáli ČOV - km0,00-0,042 = 42m |  | 0
|  |  | 42*1,1 |  | 46.2
|  |  | odstránenie v rámci št.cesty - v súbehu so stokou AB - v spoločnej šírke ryhy 1,6 m - v stoke započítaná šírka 1,1m , vo výtlaku 0,5m |  | 0
|  |  | km 1,02143-1,46405 = 442,62 m |  | 0
|  |  | 442,62*0,5 |  | 221.31
|  |  | Súčet |  | 267.51
5 | 001 |  | Poplatky na skládke - ostatné | t | 133.755 |  | 0
|  |  | 133,755 |  | 133.755
40 | 001 |  | Dočasné zaistenie podzemného potrubia DN do 200 | m | 27.5 |  | 0
|  |  | voda |  | 0
|  |  | 2*1,1 |  | 2.2
|  |  | plyn |  | 0
|  |  | 2*1,1 |  | 2.2
|  |  | prípojky vodaa+ plyn=0 - cca zo situácie |  | 0
|  |  | 21*1,1 |  | 23.1
|  |  | Súčet |  | 27.5
39 | 001 |  | Dočasné zaistenie podzemného potrubia DN 200-500 | m | 3.3 |  | 0
|  |  | závlahy |  | 0
|  |  | 3*1,1 |  | 3.3
41 | 001 |  | Dočasné zaistenie káblov a káblových tratí do 6 káblov | m | 4.4 |  | 0
|  |  | 4*1,1 |  | 4.4
42 | 001 |  | Príplatok k cenám výkopov za sťaženie výkopu v blízkosti podzemného vedenia alebo výbušnín | m3 | 55.66 |  | 0
|  |  | voda a plyn a závlahy do hl 1,5m |  | 0
|  |  | (27,5+3,3)*1,1*1,5 |  | 50.82
|  |  | káble do hl. 1,0m |  | 0
|  |  | 4,4*1,1*1 |  | 4.84
|  |  | Súčet |  | 55.66
6 | 001 |  | Výkop ryhy šírky 600-2000mm horn.3 nad 1000 do 10000m3 | m3 | 2660.156 |  | 0
|  |  | celková dĺžka 1464,05 m - počet RŠ = 9 ( v štátnej cesty 3 ks) pr. hĺbka = 2,0m |  | 0
|  |  | výkop km 0,00-0,042 - v bet ceste - uvažovaná hrúbka 0,15m |  | 0
|  |  | 42*1,1*(2-0,15) |  | 85.47
|  |  | výkop v nespevnenej ploche v rigole pri št. ceste km 0,042-1,02143 = 979,43m, pošer RŠ=6, pr. hl. = 2,0m, ryha š. 1,1m |  | 0
|  |  | (979,43-6*1,4)*1,1*2 |  | 2136.266
|  |  | výkop v štátnej ceste - km 1,02143 až 1,46405= 442,62m; šírka ryhy - súbeh = 0,5m; RŠ = 3 ks; pr.hlbka = 2,0 m, vozovka he0,35 m |  | 0
|  |  | (442,62-3*1,4)*0,5*2 |  | 438.42
|  |  | Súčet |  | 2660.156
7 | 001 |  | Príplatok k cenám za lepivosť horniny 3 | m3 | 1330.078 |  | 0
|  |  | 50% |  | 0
|  |  | 0,5*2660,156 |  | 1330.078
8 | 001 |  | Výkop šachty hornina 3 nad 100 m3 | m3 | 33.298 |  | 0
|  |  | celkom 9 šachiet - pr. hl = 2,0+0,28 = 2,28m |  | 0
|  |  | v zelenej ploche |  | 0
|  |  | 6*1,4*1,4*2,28 |  | 26.8128
|  |  | v štátnej ceste s rozšírením na jednu stranu 0,5+0,3=0,8m |  | 0
|  |  | 3*1,4*0,8*(2,28-0,35) |  | 6.4848
|  |  | Súčet |  | 33.2976
9 | 001 |  | Príplatok k cenám za lepivosť horniny | m3 | 16.649 |  | 0
|  |  | 50% |  | 0
|  |  | 0,5*33,298 |  | 16.649
10 | 001 |  | Paženie a rozopretie stien rýh pre podzemné vedenie,príložné do 2 m | m2 | 4928.96 |  | 0
|  |  | celá dĺžka bez jám pre šachty |  | 0
|  |  | celková dĺžka 1464,05 m - počet RŠ = 9 ( v štátnej cesty 3 ks) pr. hĺbka = 2,0m |  | 0
|  |  | bet. ploche- areál ČOV - obojstranné obojstranné km 0,00-0,042 - v bet ceste - uvažovaná hrúbka 0,15m |  | 0
|  |  | 42*2*2 |  | 168
|  |  | nespevnenej ploche v rigole pri št. ceste- obojstranné km 0,042-1,02143 = 979,43m, pošer RŠ=6, pr. hl. = 2,0m, ryha š. 1,1m |  | 0
|  |  | (979,43-6*1,4)*2*2 |  | 3884.12
|  |  | v štátnej ceste - v súbehu s AB jednostrané - km 1,02143 až 1,46405= 442,62m; šírka ryhy - súbeh = 0,5m; RŠ = 3 ks; pr.hlbka = 2,0 m, vozovka he0,35 m |  | 0
|  |  | (442,62-3*1,4)*1*2 |  | 876.84
|  |  | Súčet |  | 4928.96
11 | 001 |  | Paženie a rozopretie stien rýh pre podzemné vedenie,príložné do 4 m | m2 | 90.288 |  | 0
|  |  | pre šachty |  | 0
|  |  | nespevnenej ploche v rigole pri št. ceste- obojstranné km 0,042-1,02143 = 979,43m, pošer RŠ=6, pr. hl. = 2,0m, ryha š. 1,1m |  | 0
|  |  | 6*(1,4*4)*2,28 |  | 76.608
|  |  | v štátnej ceste - v súbehu s AB jednostrané - km 1,02143 až 1,46405= 442,62m; šírka ryhy - súbeh = 0,5m; RŠ = 3 ks; pr.hlbka = 2,0 m, vozovka he0,35 m |  | 0
|  |  | 3*(1,4+0,3+0,3)*2,28 |  | 13.68
|  |  | Súčet |  | 90.288
12 | 001 |  | Odstránenie paženia rýh pre podzemné vedenie,príložné hľbky do 2 m | m2 | 4928.96 |  | 0
|  |  | 4928,96 |  | 4928.96
13 | 001 |  | Odstránenie paženia rýh pre podzemné vedenie,príložné hľbky do 4 m | m2 | 90.288 |  | 0
|  |  | 90,288 |  | 90.288
14 | 001 |  | Vodorovné premiestnenie výkopku tr.1-4 (na dočsnú skládku) | m3 | 3047.218 |  | 0
|  |  | na dočasnú skládku - zásyp v úseku zeleného pásu km 0,042-1,02143 = 979,43 m bez šachiet |  | 0
|  |  | (979,43-6*1)*1,1*(2-0,15-0,14-0,3) |  | 1509.7899
|  |  | zásyp jám šachiet výkop - vytlačená zemina v zelenej ploche |  | 0
|  |  | (1,4*1,4*2,28*6)-6*(3,14*0,55*0,55*2,28) |  | 13.8189
|  |  | prípočet spätný dovoz na zásyp |  | 0
|  |  | 1523,609 |  | 1523.609
|  |  | Súčet |  | 3047.2178
15 | 001 |  | Vodorovné premiestnenie výkopku tr.1-4 (na trvalú skládku) | m3 | 1255.917 |  | 0
|  |  | na trvalú skládku - zásyp v úseku zeleného pásu km1464 m3 m - vytlačená zemina lôžko+obsyp+šachty |  | 0
|  |  | lôžko ryha v časti samostatnej ryhy šachty |  | 0
|  |  | (1458,80-9*0,8)*1,1*0,15+(1,4*1,4*0,15*9) |  | 242.16
|  |  | obsyp potrubia včetne potrubia |  | 0
|  |  | (1458,80-9*0,8)*1,1*(0,14+0,3) |  | 702.5744
|  |  | šachty |  | 0
|  |  | 6*3,14*0,4*0,4*(2+0,15) |  | 6.481
|  |  | zásyp pod štátnou cestou = celkový výkop - |  | 0
|  |  | výkop v štátnej ceste - km 1,02143 až 1,46405= 442,62m; šírka ryhy - súbeh = 0,5m; RŠ = 3 ks; pr.hlbka = 2,0 m, vozovka he0,35 m |  | 0
|  |  | (442,62-3*1,4)*0,5*(2-0,15-0,16-0,3-0) |  | 304.7019
|  |  | Súčet |  | 1255.9173
16 | 001 |  | Nakladanie neuľahnutého výkopku z hornín tr.1-4 nad 100 do 1000 m3 | m3 | 4303.135 |  | 0
|  |  | 3047,218+1255,917 |  | 4303.135
17 | 001 |  | Uloženie sypaniny na skládky nad 100 do 1000 m3 | m3 | 2779.526 |  | 0
|  |  | na dočasnú dkládku |  | 0
|  |  | 3047,218/2 |  | 1523.609
|  |  | na trvalú skládku |  | 0
|  |  | 1255,917 |  | 1255.917
|  |  | Súčet |  | 2779.526
28 | 001 |  | Poplatok za skládku - zeminy | t | 2072.263 |  | 0
|  |  | na trvalú skládku - tonáž 1,65 |  | 0
|  |  | 1255,917*1,65 |  | 2072.2631
18 | 001 |  | Zásyp sypaninou so zhutnením jám, šachiet, rýh, zárezov alebo okolo objektov nad 1000 do 10000 m3 fr. 0-63mm | m3 | 1751.366 |  | 0
|  |  | celkový výkop |  | 0
|  |  | 2660,156+33,298 |  | 2693.454
|  |  | odpočet ložko |  | 0
|  |  | -(1458,80-9*0,8)*1,1*0,15 |  | -239.514
|  |  | obsyp v sólo ryhe včetne potrubia |  | 0
|  |  | -(1458,80-9*0,8)*1,1*(0,14+0,3) |  | -702.5744
|  |  | Súčet |  | 1751.3656
19 | 001 |  | D+M Obsyp potrubia sypaninou z vhodných hornín 1 až 4 bez prehodenia sypaniny fr.0-32mm | m3 | 616.37 |  | 0
|  |  | obsyp v sólo ryhe včetne potrubia |  | 0
|  |  | (1458,80-9*0,8)*(0,14+0,3) |  | 638.704
|  |  | odpočet potrubia |  | 0
|  |  | -(1458,80-9*0,8)*3,14*0,07*0,07 |  | -22.3343
|  |  | Súčet |  | 616.3697
21 | 001 |  | Príplatok k cene za prehodenie sypaniny | m3 | 308.185 |  | 0
|  |  | 50% |  | 0
|  |  | 0,5*616,37 |  | 308.185
22 | 583 |  | Strkodrva 0-63mm | t | 2977.322 |  | 0
|  |  | tonáž 1,7 |  | 0
|  |  | 1751,366*1,7 |  | 2977.3222
23 | 231 |  | Založenie trávnika parkového výsevom v rovine alebo na svahu do 1:5 | m2 | 1123.573 |  | 0
|  |  | 1123,573 |  | 1123.573
24 | 005 |  | Travové semeno - parková zmes | kg | 33.707 |  | 0
|  |  | 30g/m3 |  | 0
|  |  | 1123,573*0,03 |  | 33.7072
25 | 001 |  | Úprava pláne v zárezoch v hornine 1-4 so zhutnením | m2 | 1610.455 |  | 0
|  |  | celková šírka ryhy (po čiastočnom zásype na úroveň dna potrubia |  | 0
|  |  | 1464,05*1,1 |  | 1610.455
|  | 4 | Vodorovné konštrukcie
29 | 271 |  | D+M Lôžko pod potrubie, stoky a drobné objekty, v otvorenom výkope z piesku a štrkopiesku 0-22 mm | m3 | 241.82 |  | 0
|  |  | ložko -v sólo ryhe prípočet pre šachty 6 ks |  | 0
|  |  | (1021,43*1,1*0,15+0,3*1,4*0,15) |  | 168.599
|  |  | lôžko v súbežnej ryhe na celú šírku po dosypaní na výšku dna + prípočet rozšírenia pre šachty |  | 0
|  |  | km 1,46405-1,02143=442,62 |  | 0
|  |  | (442,62*1,1*0,15+0,3*1,4*0,15*3) |  | 73.2213
|  |  | Súčet |  | 241.8202
30 | 271 |  | Dosky z betónu v otvorenom výkope tr.C 16/20 | m3 | 8.022 |  | 0
|  |  | betónové bloky |  | 0
|  |  | 8*0,4*0,4*0,4 |  | 0.512
|  |  | 6*0,25*0,2*0,28 |  | 0.084
|  |  | podklad pod RŠ |  | 0
|  |  | 1,2*1,2*0,15*9 |  | 1.944
|  |  | obetónovanie RŠ |  | 0
|  |  | (1,2*1,2-3,14*0,5*0,5)*0,93*9 |  | 5.4824
|  |  | Súčet |  | 8.0223
31 | 271 |  | Príplatok k cene za práce v štôlni pre betón dosky, sedlového lôžka alebo blokov | m3 | 0.126 |  | 0
|  |  | bloky v RŠ |  | 0
|  |  | 0,2*0,25*0,28*9 |  | 0.126
32 | 271 |  | Debnenie v otvorenom výkope dosiek,sedlových lôžok a blokov pod potrubie,stoky a drobné objekty | m2 | 57.176 |  | 0
|  |  | betónové bloky |  | 0
|  |  | 8*0,4*0,4*4 |  | 5.12
|  |  | 6*(0,25+0,2)*2 |  | 5.4
|  |  | podklad pod RŠ |  | 0
|  |  | 1,2*0,15*4*9 |  | 6.48
|  |  | obetónovanie RŠ |  | 0
|  |  | 1,2*0,93*4*9 |  | 40.176
|  |  | Súčet |  | 57.176
33 | 271 |  | Príplatok k cene za práce v štôlni | m2 | 1.8 |  | 0
|  |  | v šachtách |  | 0
|  |  | 0,2*0,25*4*9 |  | 1.8
|  | 5 | Komunikácie
43 | 221 |  | Kryt cementobetónový cestných komunikácií skupiny III.a IV.,hr.200 mm | m2 | 46.2 |  | 0
|  |  | bet plocha v rámci areálu ČOV - sólo ryha |  | 0
44 | 221 |  | Kryt cementobetónový cestných komunikácií skupiny I.a II.,hr.250 mm | m2 | 221.31 |  | 0
|  |  | odstránenie v rámci št.cesty - v súbehu so stokou AB - v spoločnej šírke ryhy 1,6 m - v stoke započítaná šírka 1,1m , vo výtlaku 0,5m |  | 0
|  |  | 442,62 m |  | 0
|  | 8 | Rúrové vedenie
52 | 271 |  | Montáž liatin. tvarovky jednoosovej na potrubí z rúr prírubových DN 100 | ks | 2 |  | 0
53 | 319 |  | Príruba zaslepovacia PN 1,6 Mpa 11375 D 100 mm | ks | 2 |  | 0
54 | 271 |  | Montáž potrubia z tlakových polyetylénových rúrok priemeru 140 mm | m | 1446.05 |  | 0
56 | 286 |  | HDPE rúry tlakové pre rozvod vody - PE 100 / PN 169 140 12,7 x L | m | 1446.05 |  | 0
58 | 286 |  | HDPE rúry tlakové pre rozvod vody - PE 100 / PN 10 160 x 14,65 x L | m | 18 |  | 0
57 | 271 |  | Montáž potrubia z tlakových polyetylénových rúrok priemeru 160 mm | m | 18 |  | 0
59 | 271 |  | Montáž elektrotvaroviek- zváraním na potrubí PE - D 140 a 160 - PC | ks | 212 |  | 0
60 | 286 |  | HDPE el. tvarovka T D160/160 - | ks | 9 |  | 0
61 | 286 |  | Alupríruba DN 160/150 - PC | ks | 46 |  | 0
62 | 286 |  | Alupríruba DN 140/125 - PC | ks | 2 |  | 0
63 | 286 |  | Lemový nákružok D160 - (PC Campri) | ks | 46 |  | 0
64 | 286 |  | Lemový nákružok D140 - (PC Campri) | ks | 2 |  | 0
65 | 286 |  | El spoje D160 - (PC Campri) | ks | 63 |  | 0
66 | 286 |  | HDPE El spoje D140 - (PC Campri) | ks | 139 |  | 0
67 | 286 |  | HDPE El koleno 90 st- D140 - PC na tupo SDR 11 | ks | 1 |  | 0
68 | 286 |  | HDPE El koleno 45 st- D140 - (PC Campri) | ks | 3 |  | 0
69 | 286 |  | HDPE Redukcia D 160/140 t - na tupo (PC Campri) | ks | 19 |  | 0
70 | 286 |  | HDPEoblúk D140/ 30 st - na tupo (PC Campri) | ks | 3 |  | 0
71 | 286 |  | HDPEoblúk D140/ 45 st - na tupo (PC Campri) | ks | 1 |  | 0
72 | 271 |  | Montáž vodovodného posúvača s osadením zemnej súpravy (bez poklopov) DN 150 | ks | 18 |  | 0
73 | 422 |  | Posúvač S 15-111-610 P 3, PN 10, D 150 mm | ks | 18 |  | 0
74 | 422 |  | Súprava zemná posúvačová teleskopická Y 1020 D150mm | ks | 18 |  | 0
75 | 271 |  | Ostatné práce na rúrovom vedení, tlakové skúšky vodovodného potrubia DN 100 alebo 125 (D140) | m | 1441 |  | 0
88 | 271 |  | Ostatné práce na rúrovom vedení, tlakové skúšky vodovodného potrubia DN 150 alebo 200 | m | 18 |  | 0
76 | 271 |  | Zabezpečenie koncov vodovodného potrubia pri tlakových skúškach DN do 300 | ks | 4 |  | 0
77 | 271 |  | Zaústenie výtlaku do prefabrikovanej kanalizačnej šachty (búranie otvoru +osadenie+utesnenie) -PC | kompl | 1 |  | 0
|  |  | v rámci areálu ČOV |  | 0 |  | 0
78 | 271 |  | Montáž revíznej šachty z PVC, DN 400/160 (DN šachty/DN potr. ved.), tlak 12,5 t, hl. 1600 do 2000mm | ks | 7 |  | 0
|  |  | RŠ3-1 až 9-1 = 7 ks |  | 0 |  | 0
89 | 286 |  | PP šachty kanalizačné DN 800 Campri bez poklopu do hl.2,00m - PC | kompl | 7 |  | 0
90 | 286 |  | PP šachty kanalizačné DN 800 Campri bez poklopu do hl.2,20m - PC | kompl | 1 |  | 0
91 | 286 |  | PP šachty kanalizačné DN 800 Campri bez poklopu do hl.2,40m - PC | kompl | 1 |  | 0
95 | 271 |  | Montáž revíznej šachty z PVC, DN 400/200 (DN šachty/DN potr. ved.), tlak 40 t, hl. 2200 do 2500mm | ks | 3 |  | 0
|  |  | v štátnej ceste |  | 0 |  | 0
92 | 271 |  | Osadenie poklopu liatinového a oceľového vrátane rámu hmotn. nad 100 do 150 kg | ks | 6 |  | 0
|  |  | mimo komunikácie |  | 0 |  | 0
80 | 271 |  | Osadenie poklopu liatinového a oceľového vrátane rámu hmotn. nad 150 kg | ks | 3 |  | 0
81 | 552 |  | Poklop VS tupný-nosnosť 40T D60 | ks | 6 |  | 0
82 | 552 |  | Komplet kanálový DN 600 - stredne ťažký | ks | 6 |  | 0
83 | 271 |  | Osadenie poklopu liatinového posúvačového | ks | 18 |  | 0
84 | 422 |  | Poklop Y 4504 - posúvačový | ks | 18 |  | 0
85 | 271 |  | Orientačná tabuľka na vodovodných a kanalizačných radoch na stĺpiku oceľovom alebo betónovom | ks | 5 |  | 0
86 | 553 |  | Stĺpik z oceľovej rúrky SL 1 H 165 cm | ks | 5 |  | 0
87 | 271 |  | Vyhľadávací vodič na potrubí PVC DN do 150 mm | m | 1458.8 |  | 0
|  |  | pred AŠ1 napoj na TP kus |  | 0 |  | 0
|  | 9 | Ostatné konštrukcie a práce-búranie
45 | 221 |  | Dilatačné škáry vkladané v cementobet. kryte, s vyplnením škár asfaltovou zálievkou | m | 53.502 |  | 0
|  |  | 42/5*1,1 |  | 9.24
|  |  | 442,62/5*0,5 |  | 44.262
|  |  | Súčet |  | 53.502
46 | 221 |  | Rezanie betónového krytu alebo podkladu tr. nad C 12/15 hr. nad 100 do 150 mm | m | 84 |  | 0
|  |  | 42*2 |  | 84
47 | 221 |  | Rezanie betónového krytu alebo podkladu tr. nad C 12/15 hr. nad 150 do 200 mm | m | 442.62 |  | 0
|  |  | súbeh s Ab - DRUHá BSTRANA JE ZAPOčíTANá V STOKE ab |  | 0
|  |  | 442,62*1 |  | 442.62
48 | 221 |  | Vodorovná doprava vybúraných hmôt po suchu bez naloženia, ale so zložením | t | 133.755 |  | 0
50 | 221 |  | Nakladanie na dopravné prostriedky pre vodorovnú dopravu vybúraných hmôt | t | 133.755 |  | 0
|  | 99 | Presun hmôt HSV
51 | 271 |  | Presun hmôt pre rúrové vedenie hĺbené z rúr z plast. hmôt alebo sklolamin. v otvorenom výkope | t | 3636.393 |  | 0
|  | M | Práce a dodávky M
|  | 23-M | Montáže potrubia
34 | 923 |  | Montáž chráničkyv D x t 250 x 14,8 | m | 12 |  | 0
35 | 923 |  | Nasunutie potrubnej sekcie do oceľovej chráničky DN 250 | m | 12 |  | 0
36 | 286 |  | HDPE rúry tlakové pre rozvod vody - PE 100 / PN 10 250 x 14,8 x L (chráničky) | m | 13.116 |  | 0
37 | 286 |  | Raci objímky na potrubí D140 2xS+2xT - PC komplet | kompl | 15 |  | 0
38 | 273 |  | Tesniaca manžeta na chráničky D145x275 - PC | ks | 6 |  | 0
|  |  | pre 3 chráničky *2 |  | 0 |  | 0
|  | 46-M | Zemné práce pri extr.mont.prácach
96 | 946 |  | Rozvinutie a uloženie výstražnej fólie z PVC do ryhy,šírka 33 cm | m | 1464.05 |  | 0
97 | 283 |  | Výstražná fólia KANALIZÁCIA | m | 1537.253 |  | 0
|  |  | Celkom |  |  |  | 0

## V2
VÝKAZ VÝMER
Stavba: Verejná kanaliz. HŠ - SO07 - Výtlačné potrubia z PČS1 až PČS13 - cekom 3243,33m - CÚ 2022
Objekt: SO07-2 Výtlačné potrubie V 2- D110--po km 0,49470 na A =297,50m- CU 2022 |  |  |  |  | JKSO:
Časť: |  |  |  |  | EČO:
Objednávateľ: |  |  |  |  | Spracoval:
Zhotoviteľ: |  |  |  |  | Dátum: 14. 7. 2022
P.Č. | KCN | Kód položky | Popis | MJ | Množstvo celkom | Cena jednotková | Cena celkom
1 | 2 | 3 | 4 | 5 | 6 | 7 | 8
|  | HSV | Práce a dodávky HSV
|  | 1 | Zemné práce
27 | 221 |  | Odstránenie podkladu alebo krytu nad 200 m2 z betónu prostého, hr. vrstvy 150 do 300 mm 0,500 t | m2 | 154.38 |  | 0
|  |  | odstránenie bet v rámci výkopu ryhy v štátnej ceste - sólo ryha 5,6 m - š1,1m; súbeh s AD - po km 0,478 = 275,2m- š=0,5m |  | 0
|  |  | (5,6*1,1)+(275,20*0,5+ 2*1,4*0,3) |  | 144.6
|  |  | odstránenie v rámci MK - km 0,478 až 0,494,70 = 16,7m z toho sólo ryha 1,3 m a súbeh 15,4m |  | 0
|  |  | (1,3*1,1)+(16,7*0,5) |  | 9.78
|  |  | Súčet |  | 154.38
5 | 001 |  | Poplatky na skládke - ostatné | t | 77.19 |  | 0
|  |  | 77,190 |  | 77.19
40 | 001 |  | Dočasné zaistenie podzemného potrubia DN do 200 | m | 15.4 |  | 0
|  |  | voda (prípojky odčítané zo situácie cca) |  | 0
|  |  | 1*1,1 |  | 1.1
|  |  | plyn |  | 0
|  |  | 1*1,1 |  | 1.1
|  |  | prípojky vodaa+ plyn=0 - cca zo situácie |  | 0
|  |  | 12*1,1 |  | 13.2
|  |  | Súčet |  | 15.4
42 | 001 |  | Príplatok k cenám výkopov za sťaženie výkopu v blízkosti podzemného vedenia alebo výbušnín | m3 | 25.41 |  | 0
|  |  | voda a plyn a závlahy do hl 1,5m |  | 0
|  |  | (15,4+0)*1,1*1,5 |  | 25.41
|  |  | káble do hl. 1,0m |  | 0
|  |  | 0*1,1*1 |  | 0
|  |  | Súčet |  | 25.41
93 | 001 |  | Výkop ryhy šírky 600-2000mm horn.3 od 100 do 1000 m3 | m3 | 270.406 |  | 0
|  |  | celková dĺžka 297,50 m - počet RŠ = 2 ( v štátnej ceste) pr. hĺbka = 2,13 m |  | 0
|  |  | výkop sólo ryha 5,6 m + súheh 273,20 m, pr. hl = 2,13 m, počet RŠ na trase 2, hr, vozovky 0,35 |  | 0
|  |  | 5,6*1,1*(2,13-0,35) |  | 10.9648
|  |  | (273,2-2*1,4)*0,5*(2,13-0,35) |  | 240.656
|  |  | rozšírenie pre šachty 2 ks |  | 0
|  |  | 1,4*0,3*(2,13-0,35+0,15)*2 |  | 1.6212
|  |  | výkop v MK - sólo ryha 1,3 m - súbežná 15,4 m, hr. MKćca 0,25m |  | 0
|  |  | 1,3*1,1*(2,13-0,25)+15,4*0,5*(2,13-0,25) |  | 17.1644
|  |  | Súčet |  | 270.4064
7 | 001 |  | Príplatok k cenám za lepivosť horniny 3 | m3 | 135.203 |  | 0
|  |  | 50% |  | 0
|  |  | 0,5*270,406 |  | 135.203
8 | 001 |  | Výkop šachty hornina 3 nad 100 m3 | m3 | 4.95 |  | 0
|  |  | celkom 2 šachty- pr. hl = 2,13+0,28 = 2,41 m |  | 0
|  |  | v štátnej ceste s rozšírením na jednu stranu 0,5+0,3=0,8m |  | 0
|  |  | 2*1,4*(0,5+0,3)*(2,41-0,35+0,15) |  | 4.9504
|  |  | Súčet |  | 4.9504
9 | 001 |  | Príplatok k cenám za lepivosť horniny | m3 | 2.475 |  | 0
|  |  | 50% |  | 0
|  |  | 0,5*4,95 |  | 2.475
11 | 001 |  | Paženie a rozopretie stien rýh pre podzemné vedenie,príložné do 4 m | m2 | 610.594 |  | 0
|  |  | ryha sólo 5,6+1,3=6,9m |  | 0
|  |  | 6,9*2*2,13 |  | 29.394
|  |  | súbežná ryha s AD |  | 0
|  |  | (297,5-6,9)*2 |  | 581.2
|  |  | Súčet |  | 610.594
13 | 001 |  | Odstránenie paženia rýh pre podzemné vedenie,príložné hľbky do 4 m | m2 | 610.594 |  | 0
|  |  | 610,594 |  | 610.594
15 | 001 |  | Vodorovné premiestnenie výkopku tr.1-4 (na trvalú skládku) | m3 | 275.356 |  | 0
|  |  | na trvalú skládku - komplet výkop pod št. cestou a MK |  | 0
|  |  | 270,406+4,95 |  | 275.356
16 | 001 |  | Nakladanie neuľahnutého výkopku z hornín tr.1-4 nad 100 do 1000 m3 | m3 | 275.356 |  | 0
|  |  | 275,356 |  | 275.356
17 | 001 |  | Uloženie sypaniny na skládky nad 100 do 1000 m3 | m3 | 275.356 |  | 0
|  |  | 275,356 |  | 275.356
28 | 001 |  | Poplatok za skládku - zeminy | t | 454.337 |  | 0
|  |  | na trvalú skládku - tonáž 1,65 |  | 0
|  |  | 275,356*1,65 |  | 454.3374
94 | 001 |  | Zásyp sypaninou so zhutnením jám, šachiet, rýh, zárezov alebo okolo objektov nad 100 do 1000 m3 fr. 0-63mm | m3 | 119.56 |  | 0
|  |  | celkový výkop |  | 0
|  |  | 270,406+4,95 |  | 275.356
|  |  | odpočet ložko -v sólo ryhe |  | 0
|  |  | -6,9*1,1*0,15 |  | -1.1385
|  |  | odpočet v súbežnej ryhe + prípočet rozšírenia pre šachty 2 ks = (297,50-6,9m |  | 0
|  |  | -(297,5-6,9)*0,5*0,15 + 1,4*1,4*0,15*2 |  | -21.207
|  |  | obsyp včetne potrubia v celej dĺžke |  | 0
|  |  | -(297,50-2*0,8)*1,1*(0,110+0,3) |  | -133.4509
|  |  | Súčet |  | 119.5596
19 | 001 |  | D+M 0-22 Obsyp potrubia sypaninou z vhodných hornín 1 až 4 bez prehodenia sypaniny | m3 | 130.64 |  | 0
|  |  | obsyp v sólo ryhe včetne potrubia |  | 0
|  |  | (297,50-2*0,8)*1,1*(0,110+0,3) |  | 133.4509
|  |  | odpočet potrubia |  | 0
|  |  | -(297,50-2*0,8)*3,14*0,055*0,055 |  | -2.8106
|  |  | Súčet |  | 130.6403
21 | 001 |  | Príplatok k cene za prehodenie sypaniny | m3 | 65.32 |  | 0
|  |  | 50% |  | 0
|  |  | 0,5*130,64 |  | 65.32
22 | 583 |  | Strkodrva 0-63mm | t | 203.252 |  | 0
|  |  | tonáž 1,7 |  | 0
|  |  | 119,56*1,7 |  | 203.252
25 | 001 |  | Úprava pláne v zárezoch v hornine 1-4 so zhutnením | m2 | 327.25 |  | 0
|  |  | celková šírka ryhy (po čiastočnom zásype na úroveň dna potrubia |  | 0
|  |  | 297,50*1,1 |  | 327.25
|  | 4 | Vodorovné konštrukcie
29 | 271 |  | D+M Lôžko pod potrubie, stoky a drobné objekty, v otvorenom výkope z piesku a štrkopiesku 0-22 mm | m3 | 48.824 |  | 0
|  |  | (297,5-2*0,8)*1,1*0,15 |  | 48.8235
30 | 271 |  | Dosky z betónu v otvorenom výkope tr.C 16/20 | m3 | 2.126 |  | 0
|  |  | betónové bloky |  | 0
|  |  | 7*0,4*0,4*0,4 |  | 0.448
|  |  | 2*0,25*0,2*0,28 |  | 0.028
|  |  | podklad pod RŠ |  | 0
|  |  | 1,2*1,2*0,15*2 |  | 0.432
|  |  | obetónovanie RŠ |  | 0
|  |  | (1,2*1,2-3,14*0,5*0,5)*0,93*2 |  | 1.2183
|  |  | Súčet |  | 2.1263
31 | 271 |  | Príplatok k cene za práce v štôlni pre betón dosky, sedlového lôžka alebo blokov | m3 | 0.028 |  | 0
|  |  | bloky v RŠ |  | 0
|  |  | 0,2*0,25*0,28*2 |  | 0.028
32 | 271 |  | Debnenie v otvorenom výkope dosiek,sedlových lôžok a blokov pod potrubie,stoky a drobné objekty | m2 | 16.648 |  | 0
|  |  | betónové bloky |  | 0
|  |  | 7*0,4*0,4*4 |  | 4.48
|  |  | 2*(0,25+0,2)*2 |  | 1.8
|  |  | podklad pod RŠ |  | 0
|  |  | 1,2*0,15*4*2 |  | 1.44
|  |  | obetónovanie RŠ |  | 0
|  |  | 1,2*0,93*4*2 |  | 8.928
|  |  | Súčet |  | 16.648
33 | 271 |  | Príplatok k cene za práce v štôlni | m2 | 0.4 |  | 0
|  |  | v šachtách |  | 0
|  |  | 0,2*0,25*4*2 |  | 0.4
|  | 5 | Komunikácie
43 | 221 |  | Kryt cementobetónový cestných komunikácií skupiny III.a IV.,hr.200 mm | m2 | 9.78 |  | 0
|  |  | v MK |  | 0
|  |  | (1,3*1,1)+(16,7*0,5) |  | 9.78
44 | 221 |  | Kryt cementobetónový cestných komunikácií skupiny I.a II.,hr.250 mm | m2 | 144.6 |  | 0
|  |  | odstránenie bet v rámci výkopu ryhy v štátnej ceste - sólo ryha 5,6 m - š1,1m; súbeh s AD - po km 0,478 = 275,2m- š=0,5m |  | 0
|  |  | (5,6*1,1)+(275,20*0,5+ 2*1,4*0,3) |  | 144.6
|  | 8 | Rúrové vedenie
52 | 271 |  | Montáž liatin. tvarovky jednoosovej na potrubí z rúr prírubových DN 100 | ks | 2 |  | 0
53 | 319 |  | Príruba zaslepovacia PN 1,6 Mpa 11375 D 100 mm | ks | 2 |  | 0
95 | 271 |  | Montáž potrubia z tlakových polyetylénových rúrok priemeru 110 mm | m | 297.5 |  | 0
|  |  | 297,50 |  | 297.5 |  | 0
96 | 286 |  | Rúry pre rozvod vody (1/2) (PE80] PN 12.5 110 x 10.0 x L SDR 11 | m | 297.5 |  | 0
97 | 271 |  | Montáž elektrotvaroviek na potrubí PE otv. výkop zvár DN 110 | kus | 43 |  | 0
98 | 286 |  | HDPE el. tvarovka T 110/110 | ks | 2 |  | 0
99 | 286 |  | Alupríruba DN 110/100 | ks | 11 |  | 0
100 | 286 |  | Lemový nákružok D110 | ks | 11 |  | 0
101 | 286 |  | HDPE El spoje D110 | ks | 13 |  | 0
102 | 286 |  | HDPE El koleno 90 st- D110 | ks | 1 |  | 0
103 | 286 |  | HDPE El koleno 45 st- D110 | ks | 1 |  | 0
104 | 286 |  | HDPEnastaviteľné koleno D110/ do 24 st - na tupo | ks | 2 |  | 0
105 | 286 |  | HDPEnastaviteľné koleno D110/ do 12 st - na tupo | ks | 1 |  | 0
106 | 286 |  | Spatná klapka priebežná PVC kanalizačná D110 | ks | 1 |  | 0
107 | 271 |  | Montáž posúvača s osadením zemnej súpravy (bez poklopov) DN 100 | ks | 4 |  | 0
108 | 422 |  | Posúvač S 15-111-610 P 3, PN 10, D 100 mm | ks | 4 |  | 0
74 | 422 |  | Súprava zemná posúvačová teleskopická Y 1020 D150mm | ks | 4 |  | 0
75 | 271 |  | Ostatné práce na rúrovom vedení, tlakové skúšky vodovodného potrubia DN 100 | m | 297.5 |  | 0
76 | 271 |  | Zabezpečenie koncov vodovodného potrubia pri tlakových skúškach DN do 300 | ks | 2 |  | 0
79 | 271 |  | Montáž revíznej šachty z PVC, DN 400/160 (DN šachty/DN potr. ved.), tlak 12,5 t, hl. 1900 do 2200mm | ks | 2 |  | 0
90 | 286 |  | PP šachty kanalizačné DN 630 bez poklopu do hl.2,20m | kompl | 1 |  | 0
91 | 286 |  | PP šachty kanalizačné DN 630 bez poklopu do hl.2,40m | kompl | 1 |  | 0
80 | 271 |  | Osadenie poklopu liatinového a oceľového vrátane rámu hmotn. nad 150 kg | ks | 2 |  | 0
81 | 552 |  | Poklop VS tupný-nosnosť 40T D60 | ks | 2 |  | 0
83 | 271 |  | Osadenie poklopu liatinového posúvačového | ks | 4 |  | 0
84 | 422 |  | Poklop Y 4504 - posúvačový | ks | 4 |  | 0
85 | 271 |  | Orientačná tabuľka na vodovodných a kanalizačných radoch na stĺpiku oceľovom alebo betónovom | ks | 2 |  | 0
86 | 553 |  | Stĺpik z oceľovej rúrky SL 1 H 165 cm | ks | 2 |  | 0
87 | 271 |  | Vyhľadávací vodič na potrubí PVC DN do 150 mm | m | 297.5 |  | 0
|  | 9 | Ostatné konštrukcie a práce-búranie
45 | 221 |  | Dilatačné škáry vkladané v cementobet. kryte, s vyplnením škár asfaltovou zálievkou | m | 30.578 |  | 0
|  |  | 6,9/5*1,1 |  | 1.518
|  |  | (297,5-6,9)/5*0,5 |  | 29.06
|  |  | Súčet |  | 30.578
46 | 221 |  | Rezanie betónového krytu alebo podkladu tr. nad C 12/15 hr. nad 100 do 150 mm | m | 16.3 |  | 0
|  |  | v MK obojstranné + jednost v súbehu s AD |  | 0
|  |  | (1,3*2)+ 13,7 |  | 16.3
47 | 221 |  | Rezanie betónového krytu alebo podkladu tr. nad C 12/15 hr. nad 150 do 200 mm | m | 282.5 |  | 0
|  |  | súbeh s AD v štátnej ceste - druhá strana je v rozpočte AD |  | 0
|  |  | (297,5-1,3-13,7) |  | 282.5
48 | 221 |  | Vodorovná doprava vybúraných hmôt po suchu bez naloženia, ale so zložením | t | 77.19 |  | 0
50 | 221 |  | Nakladanie na dopravné prostriedky pre vodorovnú dopravu vybúraných hmôt | t | 77.19 |  | 0
|  | 99 | Presun hmôt HSV
51 | 271 |  | Presun hmôt pre rúrové vedenie hĺbené z rúr z plast. hmôt alebo sklolamin. v otvorenom výkope | t | 397.504 |  | 0
|  | M | Práce a dodávky M
|  | 23-M | Montáže potrubia
34 | 923 |  | Montáž chráničkyv D x t 250 x 14,8 | m | 12 |  | 0
35 | 923 |  | Nasunutie potrubnej sekcie do oceľovej chráničky DN 250 | m | 12 |  | 0
36 | 286 |  | HDPE rúry tlakové pre rozvod vody - PE 100 / PN 10 250 x 14,8 x L (chráničky) | m | 13.116 |  | 0
37 | 286 |  | Raci objímky na potrubí D140 2xS+2xT - PC komplet | kompl | 15 |  | 0
38 | 273 |  | Tesniaca manžeta na chráničky D145x275 - PC | ks | 6 |  | 0
|  | 46-M | Zemné práce pri extr.mont.prácach
109 | 946 |  | Rozvinutie a uloženie výstražnej fólie z PVC do ryhy,šírka 33 cm | m | 306.8 |  | 0
|  |  | celkoá dĺžka |  | 0
|  |  | 306,80 |  | 306.8
110 | 283 |  | Výstražná fólia KANALIZÁCIA | m | 306.8 |  | 0
|  |  | Celkom |  |  |  | 0

## V3
VÝKAZ VÝMER
Stavba: Verejná kanaliz. HŠ - SO07 - Výtlačné potrubia z PČS1 až PČS13 - cekom 3243,33m - CÚ 2022
Objekt: SO07-3 Výtlačné potrubie V 3- D90--po km 0,69510 na A =10,45 m- CÚ 2022 |  |  |  |  | JKSO:
Časť: |  |  |  |  | EČO:
Objednávateľ: |  |  |  |  | Spracoval:
Zhotoviteľ: |  |  |  |  | Dátum: 14. 7. 2022
P.Č. | KCN | Kód položky | Popis | MJ | Množstvo celkom | Cena jednotková | Cena celkom
1 | 2 | 3 | 4 | 5 | 6 | 7 | 8
|  | HSV | Práce a dodávky HSV
|  | 1 | Zemné práce
115 | 221 |  | Odstránenie podkladu alebo krytu do 200 m2 z betónu prostého, hr. vrstvy 150 do 300 mm 0,500 t | m2 | 8 |  | 0
|  |  | v štátnej ceste pre pretláčaciu jamu |  | 0
|  |  | 2*4 |  | 8
5 | 001 |  | Poplatky na skládke - ostatné | t | 4 |  | 0
|  |  | 4 |  | 4
40 | 001 |  | Dočasné zaistenie podzemného potrubia DN do 200 | m | 1.1 |  | 0
|  |  | voda (prípojky odčítané zo situácie cca) |  | 0
|  |  | 1*1,1 |  | 1.1
42 | 001 |  | Príplatok k cenám výkopov za sťaženie výkopu v blízkosti podzemného vedenia alebo výbušnín | m3 | 1.65 |  | 0
|  |  | voda a plyn a závlahy do hl 1,5m |  | 0
|  |  | 1*1,1*1,5 |  | 1.65
|  |  | káble do hl. 1,0m |  | 0
|  |  | 0*1,1*1 |  | 0
|  |  | Súčet |  | 1.65
96 | 001 |  | Výkop zapaženej jamy v hornine 3,do 100 m3 | m3 | 26.6 |  | 0
|  |  | pretláčacia + montážna jama |  | 0
|  |  | (2*4*2,65)+(1,5*2*1,8) |  | 26.6
97 | 001 |  | Príplatok za lepivosť horniny 3 | m3 | 13.3 |  | 0
|  |  | 0,5*26,60 |  | 13.3
95 | 001 |  | Výkop ryhy šírky 600-2000mm horn.3 do 100m3 | m3 | 4.95 |  | 0
|  |  | celkom 2 šachty- pr. hl = 2,13+0,28 = 2,41 m |  | 0
|  |  | v štátnej ceste s rozšírením na jednu stranu 0,5+0,3=0,8m |  | 0
|  |  | 2*1,4*(0,5+0,3)*(2,41-0,35+0,15) |  | 4.9504
|  |  | Súčet |  | 4.9504
7 | 001 |  | Príplatok k cenám za lepivosť horniny 3 | m3 | 2.475 |  | 0
|  |  | 50% |  | 0
|  |  | 4,95*0,5 |  | 2.475
98 | 001 |  | Pretláčanie rúry v hor. tr. 1-4 v hľ. od 6 m dľžky do 35 m vonkajšieho priemeru nad 200 do 500 mm | m | 9 |  | 0
|  |  | 9 |  | 9
11 | 001 |  | Paženie a rozopretie stien rýh pre podzemné vedenie,príložné do 4 m | m2 | 40.38 |  | 0
|  |  | pretláčacia a montážna jama |  | 0
|  |  | (2*2+4*2)*2,15+(1,5*2+2,2)*1,8 |  | 35.16
|  |  | paženie ryhy |  | 0
|  |  | (10,45-9)*2*1,8 |  | 5.22
|  |  | Súčet |  | 40.38
13 | 001 |  | Odstránenie paženia rýh pre podzemné vedenie,príložné hľbky do 4 m | m2 | 40.38 |  | 0
|  |  | 40,38 |  | 40.38
14 | 001 |  | Vodorovné premiestnenie výkopku tr.1-4 do 2000 m (na dočsnú skládku) | m3 | 30.657 |  | 0
|  |  | zásyp v nespevnenej ploche - vykopanou zeminou |  | 0
|  |  | výko- vytlačená yemina |  | 0
|  |  | 26,60+4,95 |  | 31.55
|  |  | lôžko pod potrubie |  | 0
|  |  | -(10,45-9)*1,1*0,15 |  | -0.23925
|  |  | obsyp včetne potrubia |  | 0
|  |  | -(10,45-9)*1,1*(0,11+0,3) |  | -0.65395
|  |  | Súčet |  | 30.6568
15 | 001 |  | Vodorovné premiestnenie výkopku tr.1-4 (na trvalú skládku) | m3 | 1.176 |  | 0
|  |  | lôžko pod potrubie |  | 0
|  |  | (10,45-9)*1,1*0,15 |  | 0.23925
|  |  | obsyp včetne potrubia |  | 0
|  |  | (10,45-9)*1,1*(0,11+0,3) |  | 0.65395
|  |  | kubatúra potrubia chráničky |  | 0
|  |  | 9*3,14*0,1*0,1 |  | 0.2826
|  |  | Súčet |  | 1.1758
16 | 001 |  | Nakladanie neuľahnutého výkopku z hornín tr.1-4 nad 100 do 1000 m3 | m3 | 62.49 |  | 0
|  |  | na a z dočasnej skládky |  | 0
|  |  | 30,657*2 |  | 61.314
|  |  | na trvalú skládku |  | 0
|  |  | 1,176 |  | 1.176
|  |  | Súčet |  | 62.49
17 | 001 |  | Uloženie sypaniny na skládky nad 100 do 1000 m3 | m3 | 31.833 |  | 0
|  |  | 30,657+1,176 |  | 31.833
28 | 001 |  | Poplatok za skládku - zeminy | t | 1.94 |  | 0
|  |  | na trvalú skládku - tonáž 1,65 |  | 0
|  |  | 1,176*1,65 |  | 1.9404
94 | 001 |  | D+M Zásyp sypaninou so zhutnením jám, šachiet, rýh, zárezov alebo okolo objektov nad 100 do 1000 m3 fr. 0-63mm | m3 | 30.657 |  | 0
|  |  | celkový výkop |  | 0
|  |  | 26,60+4,950 |  | 31.55
|  |  | odpočet ložko -v sólo ryhe |  | 0
|  |  | -(10,45-9)*1,1*0,15 |  | -0.23925
|  |  | obsyp včetne potrubia v celej dĺžke |  | 0
|  |  | -(10,45-9)*1,1*(0,11+0,3) |  | -0.65395
|  |  | Súčet |  | 30.6568
19 | 001 |  | D+M 0-22 Obsyp potrubia sypaninou z vhodných hornín 1 až 4 bez prehodenia sypaniny | m3 | 0.64 |  | 0
|  |  | obsyp v sólo ryhe včetne potrubia |  | 0
|  |  | (10,45-9)*1,1*(0,11+0,3) |  | 0.65395
|  |  | odpočet potrubia |  | 0
|  |  | -(10,45-9)*3,14*0,055*0,055 |  | -0.013773
|  |  | Súčet |  | 0.64018
21 | 001 |  | Príplatok k cene za prehodenie sypaniny | m3 | 0.32 |  | 0
|  |  | 50% |  | 0
|  |  | 0,5*0,64 |  | 0.32
25 | 001 |  | Úprava pláne v zárezoch v hornine 1-4 so zhutnením | m2 | 12.595 |  | 0
|  |  | dno ryhy a pretláčacích jám, |  | 0
|  |  | (10,45-9)*1,1+2*4+2*1,5 |  | 12.595
|  | 4 | Vodorovné konštrukcie
29 | 271 |  | D+M Lôžko pod potrubie, stoky a drobné objekty, v otvorenom výkope z piesku a štrkopiesku 0-22 mm | m3 | 0.239 |  | 0
|  |  | (10,45-9)*1,1*0,15 |  | 0.23925
30 | 271 |  | Dosky z betónu v otvorenom výkope tr.C 16/20 | m3 | 0.128 |  | 0
|  |  | betónové bloky |  | 0
|  |  | 2*0,4*0,4*0,4 |  | 0.128
32 | 271 |  | Debnenie v otvorenom výkope dosiek,sedlových lôžok a blokov pod potrubie,stoky a drobné objekty | m2 | 1.28 |  | 0
|  |  | betónové bloky |  | 0
|  |  | 2*0,4*0,4*4 |  | 1.28
|  | 8 | Rúrové vedenie
101 | 271 |  | Montáž potrubia z tlakových polyetylénových rúrok priemeru 90 mm | m | 10.45 |  | 0
102 | 286 |  | Rúry pre rozvod vody (1/2) (PE80] PN 12.5 90 x 8.2 x L | m | 10.45 |  | 0
103 | 271 |  | Montáž elektrotvaroviek na potrubí PE otv. výkop zvár. DN 90 | kus | 7 |  | 0
104 | 286 |  | Alupríruba DN 90/80 | ks | 1 |  | 0
105 | 286 |  | Lemový nákružok D90 | ks | 1 |  | 0
106 | 286 |  | HDPE El spoje D90 | ks | 3 |  | 0
107 | 286 |  | HDPE El koleno 45 st- D90 | ks | 1 |  | 0
108 | 286 |  | HDPEoblúk D90/ 30 st - na tupo | ks | 1 |  | 0
109 | 271 |  | Ostatné práce na rúrovom vedení, tlakové skúšky vodovodného potrubia DN do 80 | m | 10.45 |  | 0
76 | 271 |  | Zabezpečenie koncov vodovodného potrubia pri tlakových skúškach DN do 300 | ks | 2 |  | 0
85 | 271 |  | Orientačná tabuľka na vodovodných a kanalizačných radoch na stĺpiku oceľovom alebo betónovom | ks | 2 |  | 0
86 | 553 |  | Stĺpik z oceľovej rúrky SL 1 H 165 cm | ks | 2 |  | 0
87 | 271 |  | Vyhľadávací vodič na potrubí PVC DN do 150 mm | m | 10.45 |  | 0
|  | 9 | Ostatné konštrukcie a práce-búranie
47 | 221 |  | Rezanie betónového krytu alebo podkladu tr. nad C 12/15 hr. nad 150 do 200 mm | m | 12 |  | 0
|  |  | pretláčacia jama v št. ceste |  | 0
|  |  | (2+4)*2 |  | 12
48 | 221 |  | Vodorovná doprava vybúraných hmôt po suchu bez naloženia, ale so zložením | t | 4 |  | 0
50 | 221 |  | Nakladanie na dopravné prostriedky pre vodorovnú dopravu vybúraných hmôt | t | 4 |  | 0
|  | 99 | Presun hmôt HSV
51 | 271 |  | Presun hmôt pre rúrové vedenie hĺbené z rúr z plast. hmôt alebo sklolamin. v otvorenom výkope | t | 1.239 |  | 0
|  | M | Práce a dodávky M
|  | 23-M | Montáže potrubia
110 | 923 |  | Montáž plynovodov D x t 200 | m | 9 |  | 0
111 | 923 |  | Nasunutie potrubnej sekcie do oceľovej chráničky DN 200 | m | 9 |  | 0
112 | 286 |  | HDPE rúry tlakové pre rozvod vody - PE 100 / PN 10 200 x 18,2 x L | m | 9 |  | 0
113 | 286 |  | Raci objímky na potrubí D90 AS+2xB - PC komplet | kompl | 8 |  | 0
114 | 273 |  | Tesniaca manžeta na chráničky D92/225 - PC | ks | 2 |  | 0
|  | 46-M | Zemné práce pri extr.mont.prácach
116 | 946 |  | Rozvinutie a uloženie výstražnej fólie z PVC do ryhy,šírka 33 cm | m | 15.45 |  | 0
117 | 283 |  | Výstražná fólia KANALIZÁCIA | m | 15.45 |  | 0
|  |  | Celkom |  |  |  | 0

## V4
VÝKAZ VÝMER
Stavba: Verejná kanaliz. HŠ - SO07 - Výtlačné potrubia z PČS1 až PČS13 - cekom 3243,33m - CÚ 2022
Objekt: SO07-4 Výtlačné potrubie V 4- D90--po km 0,95955 na A =24,15 m- CÚ 2022 |  |  |  |  | JKSO:
Časť: |  |  |  |  | EČO:
Objednávateľ: |  |  |  |  | Spracoval:
Zhotoviteľ: |  |  |  |  | Dátum: 14. 7. 2022
P.Č. | KCN | Kód položky | Popis | MJ | Množstvo celkom | Cena jednotková | Cena celkom
1 | 2 | 3 | 4 | 5 | 6 | 7 | 8
|  | HSV | Práce a dodávky HSV
|  | 1 | Zemné práce
115 | 221 |  | Odstránenie podkladu alebo krytu do 200 m2 z betónu prostého, hr. vrstvy 150 do 300 mm 0,500 t | m2 | 24.807 |  | 0
|  |  | 24,807 |  | 24.807
117 | 221 |  | Odstránenie podkladu alebo krytu do 200 m2 asfaltového,hr. vrstvy do 50 mm 0,038 t | m2 | 24.807 |  | 0
|  |  | 24,807 |  | 24.807
4 | 001 |  | Poplatky na skládke - asfalty | t | 0.943 |  | 0
|  |  | 0,943 |  | 0.943
124 | 001 |  | Poplatky na skládke - ostatné | t | 12.404 |  | 0
|  |  | 12,404 |  | 12.404
41 | 001 |  | Dočasné zaistenie káblov a káblových tratí do 6 káblov | m | 1 |  | 0
|  |  | 1 |  | 1
42 | 001 |  | Príplatok k cenám výkopov za sťaženie výkopu v blízkosti podzemného vedenia alebo výbušnín | m3 | 1.1 |  | 0
|  |  | voda a plyn a závlahy do hl 1,5m |  | 0
|  |  | 0*1,1*1,5 |  | 0
|  |  | káble do hl. 1,0m |  | 0
|  |  | 1*1,1*1 |  | 1.1
|  |  | Súčet |  | 1.1
95 | 001 |  | Výkop ryhy šírky 600-2000mm horn.3 do 100m3 | m3 | 32.541 |  | 0
|  |  | v asf, MK -sólo ryha 11,40 m - v súbehu s AC - 5,95 m - sólo v zelenom pásw 4,10 m , pr,hlbka= 1,65m |  | 0
|  |  | (11,4*1,1*1,65-0,25)+(5,95*0,5*1,65-0,25)+(4,10*1,1*1,65) |  | 32.5412
7 | 001 |  | Príplatok k cenám za lepivosť horniny 3 | m3 | 16.271 |  | 0
|  |  | 50% |  | 0
|  |  | 32,541*0,5 |  | 16.2705
118 | 001 |  | Paženie a rozopretie stien rýh pre podzemné vedenie,príložné do 2 m | m2 | 69.878 |  | 0
|  |  | sólo ryha - obojstranné |  | 0
|  |  | (24,15-5,95)*1,65*2 |  | 60.06
|  |  | jednostranné v súbehu s AC |  | 0
|  |  | 5,95*1,65 |  | 9.8175
|  |  | Súčet |  | 69.8775
119 | 001 |  | Odstránenie paženia rýh pre podzemné vedenie,príložné hľbky do 2 m | m2 | 69.878 |  | 0
|  |  | 69,878 |  | 69.878
14 | 001 |  | Vodorovné premiestnenie výkopku tr.1-4 (na dočasnú skládku) | m3 | 2.607 |  | 0
|  |  | zásyp v nespevnenej ploche a pod vstupom (mimo komunikácie) - vykopanou zeminou =4,10m+3,80 m |  | 0
|  |  | (4,1+3,8)*1,1*(1,65-0,15-0,9-0,3) |  | 2.607
15 | 001 |  | Vodorovné premiestnenie výkopku tr.1-4 (na trvalú skládku) | m3 | 14.999 |  | 0
|  |  | lôžko pod potrubie |  | 0
|  |  | 25,25*1,1*0,15 |  | 4.1662
|  |  | obsyp včetne potrubia |  | 0
|  |  | 25,25*1,1*(0,09+0,3) |  | 10.8323
|  |  | Súčet |  | 14.9985
16 | 001 |  | Nakladanie neuľahnutého výkopku z hornín tr.1-4 nad 100 do 1000 m3 | m3 | 20.213 |  | 0
|  |  | na a z dočasnej skládky |  | 0
|  |  | 2,607*2 |  | 5.214
|  |  | na trvalú skládku |  | 0
|  |  | 14,999 |  | 14.999
|  |  | Súčet |  | 20.213
17 | 001 |  | Uloženie sypaniny na skládky nad 100 do 1000 m3 | m3 | 17.606 |  | 0
|  |  | 2,607+14,999 |  | 17.606
28 | 001 |  | Poplatok za skládku - zeminy | t | 24.748 |  | 0
|  |  | na trvalú skládku - tonáž 1,65 |  | 0
|  |  | 14,999*1,65 |  | 24.7483
94 | 001 |  | Zásyp sypaninou so zhutnením jám, šachiet, rýh, zárezov alebo okolo objektov nad 100 do 1000 m3 fr. 0-63mm | m3 | 18.196 |  | 0
|  |  | celkový výkop |  | 0
|  |  | 32,541 |  | 32.541
|  |  | odpočet ložko -v sólo ryhe |  | 0
|  |  | -24,15*1,1*0,15 |  | -3.9848
|  |  | obsyp včetne potrubia v celej dĺžke |  | 0
|  |  | -(24,15*1,1)*(0,09+0,3) |  | -10.3604
|  |  | Súčet |  | 18.1959
19 | 001 |  | D+M 0-22 Obsyp potrubia sypaninou z vhodných hornín 1 až 4 bez prehodenia sypaniny | m3 | 10.207 |  | 0
|  |  | obsyp v sólo ryhe včetne potrubia |  | 0
|  |  | 24,15*1,1*(0,09+0,3) |  | 10.3604
|  |  | odpočet potrubia |  | 0
|  |  | -24,15*3,14*0,045*0,045 |  | -0.15356
|  |  | Súčet |  | 10.2068
21 | 001 |  | Príplatok k cene za prehodenie sypaniny | m3 | 5.104 |  | 0
|  |  | 50% |  | 0
|  |  | 0,5*10,207 |  | 5.1035
22 | 583 |  | Strkodrva 0-63mm | t | 22.683 |  | 0
|  |  | výkop pod MK - tonáž 1,7 t/m3 |  | 0
|  |  | ((17,35-5,95)*1,1*(1,65-0,25-0,15-0,09-0,3)+(5,95*0,5*(1,65-0,25-0,15-0,09-0,3)))*1,7 |  | 22.6829
25 | 001 |  | Úprava pláne v zárezoch v hornine 1-4 so zhutnením | m2 | 26.565 |  | 0
|  |  | dno ryhy a pretláčacích jám v celej šírke po dosypaní aj v súbežnej časti |  | 0
|  |  | 24,15*1,1 |  | 26.565
|  | 4 | Vodorovné konštrukcie
29 | 271 |  | D+M Lôžko pod potrubie, stoky a drobné objekty, v otvorenom výkope z piesku a štrkopiesku 0-22 mm | m3 | 3.985 |  | 0
|  |  | 24,15*1,1*0,15 |  | 3.9848
30 | 271 |  | Dosky z betónu v otvorenom výkope tr.C 16/20 | m3 | 0.128 |  | 0
|  |  | betónové bloky |  | 0
|  |  | 2*0,4*0,4*0,4 |  | 0.128
32 | 271 |  | Debnenie v otvorenom výkope dosiek,sedlových lôžok a blokov pod potrubie,stoky a drobné objekty | m2 | 1.28 |  | 0
|  |  | betónové bloky |  | 0
|  |  | 2*0,4*0,4*4 |  | 1.28
|  | 5 | Komunikácie
125 | 221 |  | Postrek asfaltový spojovací bez posypu kamenivom z asfaltu cestného v množstve od 0,50 do 0,70 kg/m2 | m2 | 24.807 |  | 0
|  |  | 24,807 |  | 24.807
126 | 221 |  | Betón asfaltový po zhutnení III.tr. jemnozrnný2x hr.50mm | m2 | 24.807 |  | 0
|  |  | 24,807 |  | 24.807
127 | 221 |  | Kryt cementobetónový cestných komunikácií skupiny III.a IV.,hr.200 mm | m2 | 24.807 |  | 0
|  |  | 24,807 |  | 24.807
|  | 8 | Rúrové vedenie
101 | 271 |  | Montáž potrubia z tlakových polyetylénových rúrok priemeru 90 mm | m | 25.25 |  | 0
102 | 286 |  | Rúry pre rozvod vody (1/2) (PE80] PN 12.5 90 x 8.2 x L | m | 25.25 |  | 0
103 | 271 |  | Montáž elektrotvaroviek na potrubí PE otv. výkop zvár. DN 90 | kus | 10 |  | 0
104 | 286 |  | Alupríruba DN 90/80 - | ks | 1 |  | 0
105 | 286 |  | Lemový nákružok D90 - | ks | 1 |  | 0
106 | 286 |  | HDPE El spoje D90 - | ks | 4 |  | 0
107 | 286 |  | HDPE El koleno 45 st- D90 - | ks | 2 |  | 0
108 | 286 |  | HDPEoblúk D90/ 30 st - na tupo | ks | 2 |  | 0
109 | 271 |  | Ostatné práce na rúrovom vedení, tlakové skúšky vodovodného potrubia DN do 80 | m | 25.25 |  | 0
76 | 271 |  | Zabezpečenie koncov vodovodného potrubia pri tlakových skúškach DN do 300 | ks | 2 |  | 0
85 | 271 |  | Orientačná tabuľka na vodovodných a kanalizačných radoch na stĺpiku oceľovom alebo betónovom | ks | 2 |  | 0
86 | 553 |  | Stĺpik z oceľovej rúrky SL 1 H 165 cm | ks | 2 |  | 0
87 | 271 |  | Vyhľadávací vodič na potrubí PVC DN do 150 mm | m | 25.25 |  | 0
|  | 9 | Ostatné konštrukcie a práce-búranie
121 | 221 |  | Rezanie existujúceho asfaltového krytu alebo podkladu hľbky do 50 mm | m | 28.75 |  | 0
|  |  | sólo ryha - obojstranné |  | 0
|  |  | (17,35-5,95)*2 |  | 22.8
|  |  | súbeh s AC - jednostranné |  | 0
|  |  | 5,95 |  | 5.95
|  |  | Súčet |  | 28.75
120 | 221 |  | Rezanie betónového krytu alebo podkladu tr. nad C 12/15 hr. nad 100 do 150 mm | m | 7.6 |  | 0
|  |  | vstup |  | 0
|  |  | 3,80*2 |  | 7.6
47 | 221 |  | Rezanie betónového krytu alebo podkladu tr. nad C 12/15 hr. nad 150 do 200 mm | m | 22.8 |  | 0
|  |  | MK |  | 0
|  |  | (17,35-5,95)*2 |  | 22.8
48 | 221 |  | Vodorovná doprava vybúraných hmôt po suchu bez naloženia, ale so zložením | t | 13.346 |  | 0
50 | 221 |  | Nakladanie na dopravné prostriedky pre vodorovnú dopravu vybúraných hmôt | t | 13.346 |  | 0
|  | 99 | Presun hmôt HSV
51 | 271 |  | Presun hmôt pre rúrové vedenie hĺbené z rúr z plast. hmôt alebo sklolamin. v otvorenom výkope | t | 46.265 |  | 0
|  | M | Práce a dodávky M
|  | 46-M | Zemné práce pri extr.mont.prácach
122 | 946 |  | Rozvinutie a uloženie výstražnej fólie z PVC do ryhy,šírka 33 cm | m | 30.45 |  | 0
123 | 283 |  | Výstražná fólia KANALIZÁCIA | m | 30.45 |  | 0
|  |  | Celkom |  |  |  | 0

## V5
VÝKAZ VÝMER
Stavba: Verejná kanaliz. HŠ - SO07 - Výtlačné potrubia z PČS1 až PČS13 - cekom 3243,33m - CÚ 2022
Objekt: SO07-5 Výtlačné potrubie V 5- D63--po km 0,26158 na AA=257,58 m - CÚ 2022 |  |  |  |  | JKSO:
Časť: |  |  |  |  | EČO:
Objednávateľ: |  |  |  |  | Spracoval:
Zhotoviteľ: |  |  |  |  | Dátum: 14. 7. 2022
P.Č. | KCN | Kód položky | Popis | MJ | Množstvo celkom | Cena jednotková | Cena celkom
1 | 2 | 3 | 4 | 5 | 6 | 7 | 8
|  | HSV | Práce a dodávky HSV
|  | 1 | Zemné práce
122 | 221 |  | Odstránenie podkladu alebo krytu nad 200 m2 z betónu prostého, hr. vrstvy 150 do 300 mm 0,500 t | m2 | 172.85 |  | 0
|  |  | sólo ryha v komunik |  | 0
|  |  | 65,5*1,1 |  | 72.05
|  |  | súbeh s A1 |  | 0
|  |  | 126*0,8 |  | 100.8
|  |  | Súčet |  | 172.85
160 | 221 |  | Odstránenie podkladu alebo krytu nad 200 m2 asfaltového, hr. vrstvy do 50 mm 0,098 t | m2 | 172.85 |  | 0
|  |  | 172,85 |  | 172.85
4 | 001 |  | Poplatky na skládke - asfalty | t | 156.939 |  | 0
|  |  | 156,939 |  | 156.939
5 | 001 |  | Poplatky na skládke - ostatné | t | 86.425 |  | 0
|  |  | betony |  | 0
|  |  | 86,425 |  | 86.425
116 | 001 |  | Čerpanie vody do 10 m s priemerným prítokom litrov za minútu do 500 l | hod | 48 |  | 0
|  |  | predpoklad 2 dni |  | 0
|  |  | 48 |  | 48
117 | 001 |  | Pohotovosť záložnej čerpacej súpravy pre výšku do 10 m, s priemerným prítokom do 500 l/min. | deň | 2 |  | 0
|  |  | 2 |  | 2
118 | 001 |  | Montáž odpadoveho potrubia menovitej svetlosti DN 150 | m | 20 |  | 0
|  |  | 20 |  | 20
119 | 001 |  | Demontáž odpadoveho potrubia menovitej svetlosti DN 150 | m | 20 |  | 0
|  |  | 20 |  | 20
40 | 001 |  | Dočasné zaistenie podzemného potrubia DN do 200 | m | 3.3 |  | 0
|  |  | voda + plyn |  | 0
|  |  | 2*1,1+1*1,1 |  | 3.3
123 | 001 |  | Dočasné zaistenie podzemného potrubia DN 200-500 | m | 3.3 |  | 0
|  |  | priemusty |  | 0
|  |  | 3*1,1 |  | 3.3
41 | 001 |  | Dočasné zaistenie káblov a káblových tratí do 6 káblov | m | 2 |  | 0
|  |  | cca 1x v pretláčacej jame |  | 0
|  |  | 1*2 |  | 2
42 | 001 |  | Príplatok k cenám výkopov za sťaženie výkopu v blízkosti podzemného vedenia alebo výbušnín | m3 | 11.9 |  | 0
|  |  | voda a plyn a priepusty do hl 1,5m |  | 0
|  |  | (2+1+3)*1,1*1,5 |  | 9.9
|  |  | káble do hl. 1,0m |  | 0
|  |  | Súčet |  | 11.9
96 | 001 |  | Výkop zapaženej jamy v hornine 3,do 100 m3 | m3 | 25.3 |  | 0
|  |  | pretláčacia + montážna jama |  | 0
|  |  | 2*4*(1,8+0,5)+(1,5*2*2,3) |  | 25.3
97 | 001 |  | Príplatok za lepivosť horniny 3 | m3 | 12.65
|  |  | 0,5*25,30 |  | 12.65
124 | 001 |  | Výkop ryhy šírky 600-2000mm horn.3 od 100 do 1000 m3 | m3 | 293.587 |  | 0
|  |  | sólo ryha = 126 odpočet šachta a súbeh, pr.hl. = 1,80m |  | 0
|  |  | (60-5-1,4)*1,1*1,8 |  | 106.128
|  |  | súbežná ryha s AA1 |  | 0
|  |  | (257,58-126-1,4)*0,8*1,8 |  | 187.4592
|  |  | Súčet |  | 293.5872
7 | 001 |  | Príplatok k cenám za lepivosť horniny 3 | m3 | 146.794 |  | 0
|  |  | 50% |  | 0
|  |  | 293,587*0,5 |  | 146.7935
125 | 001 |  | Výkop šachty hornina 3 nad 100 m3 | m3 | 8.742 |  | 0
|  |  | pre revíznu šachtu |  | 0
|  |  | (1,4*1,4*(1,8+0,28+0,15))*2 |  | 8.7416
126 | 001 |  | Príplatok k cenám za lepivosť horniny | m3 | 4.371 |  | 0
|  |  | 50% |  | 0
|  |  | 0,5*8,742 |  | 4.371
127 | 001 |  | Pretláčanie rúry v hor. tr. 1-4 v hľ. od 6 m dľ. do 35 mvonkajšieho priemeru do 200 mm | m | 5 |  | 0
|  |  | 5 |  | 5
129 | 001 |  | Paženie a rozopretie stien rýh pre podzemné vedenie,príložné do 2 m | m2 | 521.34 |  | 0
|  |  | pretláčacia a montážna jama |  | 0
|  |  | (2*2+4*2)*(1,8+0,5)+(1,5*2+2,2)*1,8 |  | 36.96
|  |  | paženie ryha subežna a solova |  | 0
|  |  | (257,58-126*1,8)+(126)*1,8*2 |  | 484.38
|  |  | Súčet |  | 521.34
130 | 001 |  | Odstránenie paženia rýh pre podzemné vedenie,príložné hľbky do 2 m | m2 | 521.34 |  | 0
|  |  | 521,34 |  | 521.34
14 | 001 |  | Vodorovné premiestnenie výkopku tr.1-4 (na dočanú skládku) | m3 | 84.942 |  | 0
|  |  | zásyp v nespevnenej ploche - vykopanou zeminou 48,10m |  | 0
|  |  | 60*1,1*(1,8-0,15-0,063-0,3) |  | 84.942
15 | 001 |  | Vodorovné premiestnenie výkopku tr.1-4 (na trvalú skládku) | m3 | 361.179 |  | 0
|  |  | vytôlčená zemina |  | 0
|  |  | zásyp pod MK - štrkodrvou |  | 0
|  |  | (257,58-60-5)*1,1*(1,8-0,15-0,063-0,3-0,25) |  | 219.676
|  |  | lôžko pod potrubie |  | 0
|  |  | (257,58-2-5)*1,1*0,15 |  | 41.3457
|  |  | obsyp včetne potrubia |  | 0
|  |  | (257,58-5-2)*1,1*(0,063+0,3) |  | 100.0566
|  |  | kubatúra potrubia chráničky |  | 0
|  |  | 5*3,14*0,08*0,08 |  | 0.10048
|  |  | Súčet |  | 361.1788
16 | 001 |  | Nakladanie neuľahnutého výkopku z hornín tr.1-4 nad 100 do 1000 m3 | m3 | 531.063 |  | 0
|  |  | na a z dočasnej skládky |  | 0
|  |  | 84,942*2 |  | 169.884
|  |  | na trvalú skládku |  | 0
|  |  | 361,179 |  | 361.179
|  |  | Súčet |  | 531.063
17 | 001 |  | Uloženie sypaniny na skládky nad 100 do 1000 m3 | m3 | 446.121 |  | 0
|  |  | 84,942+361,179 |  | 446.121
28 | 001 |  | Poplatok za skládku - zeminy | t | 595.945
|  |  | na trvalú skládku - tonáž 1,65 |  | 0
|  |  | 361,179*1,65 |  | 595.9453
94 | 001 |  | Zásyp sypaninou so zhutnením jám, šachiet, rýh, zárezov alebo okolo objektov nad 100 do 1000 m3 fr. 0-63mm | m3 | 136.542 |  | 0
|  |  | celkový výkop |  | 0
|  |  | 25,3+293,587+8,742 |  | 327.629
|  |  | odpočet ložko |  | 0
|  |  | -(257,58-1-5)*1,1*0,15 |  | -41.5107
|  |  | obsyp včetne potrubia v celej dĺžke |  | 0
|  |  | -((257,58-5-2-126)*0,8+(126-1)*1,1 *(0,063+0,3)) |  | -149.5765
|  |  | Súčet |  | 136.5418
19 | 001 |  | D+M Obsyp potrubia sypaninou z vhodných hornín 1 až 4 bez prehodenia sypaniny fr. 0-22 | m3 | 72.436 |  | 0
|  |  | obsyp v sólo ryhe včetne potrubia |  | 0
|  |  | (126-5-1,2)*1,1*(0,063+0,3)+(257,58-126-1,2)*0,8*(0,063+0,2) |  | 75.2681
|  |  | odpočet potrubia |  | 0
|  |  | -(257,58-2-5)*3,14*0,06*0,06 |  | -2.8326
|  |  | Súčet |  | 72.4355
21 | 001 |  | Príplatok k cene za prehodenie sypaniny | m3 | 36.218 |  | 0
|  |  | 50% |  | 0
|  |  | 0,5*72,436 |  | 36.218
22 | 583 |  | Strkodrva 0-63mm | t | 286.854 |  | 0
|  |  | tonáž 1,7 t/m3 - yásyp pod MK |  | 0
|  |  | ((87,2*0,5)*(1,8-0,15-0,363-0,25))+((218,05-5-1-87,2)*1,1*(1,8-0,15-0,365-0,25))*1,7 |  | 286.8541
25 | 001 |  | Úprava pláne v zárezoch v hornine 1-4 so zhutnením | m2 | 277.838 |  | 0
|  |  | dno ryhy a pretláčacích jám, |  | 0
|  |  | (257,58-5)*1,1 |  | 277.838
|  | 4 | Vodorovné konštrukcie
29 | 271 |  | D+M Lôžko pod potrubie, stoky a drobné objekty, v otvorenom výkope z piesku a štrkopiesku 0-22 mm | m3 | 41.508 |  | 0
|  |  | (257,58-1,4*2-5)*1,1*0,15 |  | 41.2137
|  |  | 1,4*1,4*0,15 |  | 0.294
|  |  | Súčet |  | 41.5077
30 | 271 |  | Dosky z betónu v otvorenom výkope tr.C 16/20 | m3 | 1.998 |  | 0
|  |  | betónové bloky |  | 0
|  |  | 5*0,4*0,4*0,4 |  | 0.32
|  |  | 2*0,25*0,2*0,28 |  | 0.028
|  |  | podklad pod RŠ 2ks |  | 0
|  |  | 1,2*1,2*0,15*2 |  | 0.432
|  |  | obetónoanie RŠ |  | 0
|  |  | (1,2*1,2-3,14*0,5*0,5)*0,93*2 |  | 1.2183
|  |  | Súčet |  | 1.9983
131 | 271 |  | Príplatok k cene za práce v štôlni pre betón dosky, sedlového lôžka alebo blokov | m3 | 1.998 |  | 0
|  |  | 1,998 |  | 1.998
32 | 271 |  | Debnenie v otvorenom výkope dosiek,sedlových lôžok a blokov pod potrubie,stoky a drobné objekty | m2 | 30.068 |  | 0
|  |  | betónové bloky |  | 0
|  |  | 5*0,4*0,4*4 |  | 3.2
|  |  | 1*(0,25+0,2)*2 |  | 0.9
|  |  | podklad pod RŠ - 1ks |  | 0
|  |  | 14,2*0,15*4*2 |  | 17.04
|  |  | obetónovanie RŠ |  | 0
|  |  | 1,2*0,93*4*2 |  | 8.928
|  |  | Súčet |  | 30.068
|  | 5 | Komunikácie
164 | 221 |  | Postrek asfaltový spojovací bez posypu kamenivom z asfaltu cestného v množstve od 0,50 do 0,70 kg/m2 | m2 | 172.85 |  | 0
|  |  | sólo ryha v komunik |  | 0
|  |  | 65,5*1,1 |  | 72.05
|  |  | súbeh s A1 |  | 0
|  |  | 126*0,8 |  | 100.8
|  |  | Súčet |  | 172.85
165 | 221 |  | Betón asfaltový po zhutnení III.tr. jemnozrnný 2x hr.50mm | m2 | 172.85 |  | 0
|  |  | 172,85 |  | 172.85
166 | 221 |  | Kryt cementobetónový cestných komunikácií skupiny III.a IV.,hr.200 mm | m2 | 172.85 |  | 0
|  |  | 172,85 |  | 172.85
|  | 8 | Rúrové vedenie
142 | 271 |  | Montáž liatin. tvarovky jednoosovej na potrubí z rúr hrdlových do DN 80 - (DN50) | ks | 1 |  | 0
143 | 319 |  | Príruba zaslepovacia PN 1,6 Mpa 11375 DN 50 mm | ks | 1 |  | 0
133 | 271 |  | Montáž potrubia z tlakových polyetylénových rúrok priemeru 63 mm | m | 257.58 |  | 0
161 | 286 |  | HDPE rúry tlakové pre rozvod vody - PE 100 / PN 10 63 x 5,8 x L | m | 257.58 |  | 0
135 | 271 |  | Montáž elektrotvaroviek PE v otvorenom výkope D 63 | ks | 13 |  | 0
136 | 286 |  | HDPE EL-Tkus s redukciou 63/63 | ks | 1 |  | 0
137 | 286 |  | HDPE - E kus - d63 (lemový nákružok) | ks | 6 |  | 0
138 | 286 |  | HDPE - FL kus - d63 ( príruba s oceľovým jadrom) | ks | 6 |  | 0
139 | 286 |  | HDPE el. spoje - MB - d63 | ks | 8 |  | 0
140 | 286 |  | HDPE Koleno 90 st, SDR11, PE 100, PN 16 - D63 | ks | 4 |  | 0
141 | 422 |  | Spatná klapka prebežná D 63 - PC | ks | 1 |  | 0
144 | 271 |  | Montáž vodovodného posúvača s osadením zemnej súpravy (bez poklopov) DN 50 | ks | 4 |  | 0
145 | 422 |  | Šupátka EKO PLUS, F5 - PN 16 - DN 50 mm | ks | 4 |  | 0
146 | 422 |  | Súprava zemná posúvačová Y 1020 D 65 mm - teleskopická | ks | 4 |  | 0
109 | 271 |  | Ostatné práce na rúrovom vedení, tlakové skúšky vodovodného potrubia DN do 80 | m | 257.58 |  | 0
|  |  | 257,58 |  | 257.58 |  | 0
76 | 271 |  | Zabezpečenie koncov vodovodného potrubia pri tlakových skúškach DN do 300 | ks | 2 |  | 0
148 | 271 |  | Montáž revíznej šachty z PVC, DN 400/160 (DN šachty/DN potr. ved.), tlak 12,5 t, hl. 1900 do 2200mm | ks | 2 |  | 0
149 | 286 |  | PP šachty kanalizačné DN 800 bez poklopu do hl.2,20m | kompl | 2 |  | 0
150 | 271 |  | Osadenie poklopu liatinového a oceľového vrátane rámu hmotn. nad 100 do 150 kg | ks | 2 |  | 0
151 | 552 |  | Komplet kanálový DN 600 - ťažký | ks | 2 |  | 0
152 | 271 |  | Osadenie poklopu liatinového posúvačového | ks | 4 |  | 0
153 | 422 |  | Poklop Y 4504 - posúvačový | ks | 4 |  | 0
85 | 271 |  | Orientačná tabuľka na vodovodných a kanalizačných radoch na stĺpiku oceľovom alebo betónovom | ks | 2 |  | 0
86 | 553 |  | Stĺpik z oceľovej rúrky SL 1 H 165 cm | ks | 2 |  | 0
87 | 271 |  | Vyhľadávací vodič na potrubí PVC DN do 150 mm | m | 223.703 |  | 0
|  | 9 | Ostatné konštrukcie a práce-búranie
154 | 221 |  | Dilatačné škáry vkladané v cementobet. kryte, s vyplnením škár asfaltovou zálievkou | m | 44.036 |  | 0
|  |  | 218/5*1,01 |  | 44.036
156 | 221 |  | Rezanie existujúceho asfaltového krytu alebo podkladu hľbky do 50 mm | m | 242.7 |  | 0
|  |  | obojstranné |  | 0
|  |  | (218,05-5-48,10-87,2)*2 |  | 155.5
|  |  | jednostranné - súbeh S AA1 |  | 0
|  |  | 87,2 |  | 87.2
|  |  | Súčet |  | 242.7
47 | 221 |  | Rezanie betónového krytu alebo podkladu tr. nad C 12/15 hr. nad 150 do 200 mm | m | 242.7 |  | 0
|  |  | obojstranné |  | 0
|  |  | (218,05-5-48,10-87,2)*2 |  | 155.5
|  |  | jednostranné - súbeh S AA1 |  | 0
|  |  | 87,2 |  | 87.2
|  |  | Súčet |  | 242.7
48 | 221 |  | Vodorovná doprava vybúraných hmôt po suchu bez naloženia, ale so zložením | t | 103.364 |  | 0
50 | 221 |  | Nakladanie na dopravné prostriedky pre vodorovnú dopravu vybúraných hmôt | t | 103.364 |  | 0
|  | 99 | Presun hmôt HSV
51 | 271 |  | Presun hmôt pre rúrové vedenie hĺbené z rúr z plast. hmôt alebo sklolamin. v otvorenom výkope | t | 478.109 |  | 0
|  | M | Práce a dodávky M
|  | 23-M | Montáže potrubia
157 | 923 |  | Montážchráničky D x t 160x14,6 | m | 5 |  | 0
111 | 923 |  | Nasunutie potrubnej sekcie do oceľovej chráničky DN 200 | m | 5 |  | 0
112 | 286 |  | HDPE rúry tlakové pre rozvod vody - PE 100 / PN 10 200 x 18,2 x L (PC Campri) | m | 9 |  | 0
113 | 286 |  | Raci objímky na potrubí D90 AS+2xB - PC komplet | kompl | 8 |  | 0
158 | 286 |  | Raci objímky na potrubí D63 2xS - PC komplet | kompl | 9 |  | 0
159 | 273 |  | Tesniaca manžeta na chráničky D60/160 - PC | ks | 2 |  | 0
|  | 46-M | Zemné práce pri extr.mont.prácach
162 | 946 |  | Rozvinutie a uloženie výstražnej fólie z PVC do ryhy,šírka 33 cm | m | 219.05 |  | 0
|  |  | celá dĺžka |  | 0
|  |  | 219,05 |  | 219.05
163 | 283 |  | Výstražná fólia KANALIZÁCIA | m | 219.05 |  | 0
|  |  | Celkom |  |  |  | 0

## V6
VÝKAZ VÝMER
Stavba: Verejná kanaliz. HŠ - SO07 - Výtlačné potrubia z PČS1 až PČS13 - cekom 3243,33m - CÚ 2022
Objekt: SO07-6 Výtlačné potrubie V 6- D50--po km 0,15140 na AB1=151,40 m - CÚ 2022 |  |  |  |  | JKSO:
Časť: |  |  |  |  | EČO:
Objednávateľ: |  |  |  |  | Spracoval:
Zhotoviteľ: |  |  |  |  | Dátum: 14. 7. 2022
P.Č. | KCN | Kód položky | Popis | MJ | Množstvo celkom | Cena jednotková | Cena celkom
1 | 2 | 3 | 4 | 5 | 6 | 7 | 8
|  | HSV | Práce a dodávky HSV
|  | 1 | Zemné práce
122 | 221 |  | Odstránenie podkladu alebo krytu nad 200 m2 z betónu prostého, hr. vrstvy 150 do 300 mm 0,500 t | m2 | 104.65 |  | 0
|  |  | MK asfalt =151,40 -10m pretláčanie = 141,40m; súbeh s AB1 = 100,40 m - sólo ryha = 41 m |  | 0
|  |  | 100,4*0,5 |  | 50.2
|  |  | 41*1,1 |  | 45.1
|  |  | montážna jama pretláčania rozčírenie na 2*1,5 |  | 0
|  |  | (2*1,5-1,1*1,5) |  | 1.35
|  |  | pretláčacia jama - predpoklad v štátnej ceste v rozobratom stavebnom jazdnom pruhu - tam asfalt je zpbratý v rýmci rozpočtu AB |  | 0
|  |  | 2*4 |  | 8
|  |  | Súčet |  | 104.65
160 | 221 |  | Odstránenie podkladu alebo krytu nad 200 m2 asfaltového, hr. vrstvy do 50 mm 0,098 t | m2 | 96.65 |  | 0
|  |  | MK asfalt =151,40 -10m pretláčanie = 141,40m; súbeh s AB1 = 100,40 m - sólo ryha = 41 m |  | 0
|  |  | 100,4*0,5 |  | 50.2
|  |  | 41*1,1 |  | 45.1
|  |  | montážna jama pretláčania rozčírenie na 2*1,5 |  | 0
|  |  | (2*1,5-1,1*1,5) |  | 1.35
|  |  | pretláčacia jama - predpoklad v štátnej ceste v rozobratom stavebnom jazdnom pruhu - tam asfalt je zpbratý v rýmci rozpočtu AB |  | 0
|  |  | 0 |  | 0
|  |  | Súčet |  | 96.65
4 | 001 |  | Poplatky na skládke - asfalty | t | 9.472 |  | 0
|  |  | 9,472 |  | 9.472
5 | 001 |  | Poplatky na skládke - ostatné | t | 52.325 |  | 0
|  |  | betony |  | 0
|  |  | 52,325 |  | 52.325
40 | 001 |  | Dočasné zaistenie podzemného potrubia DN do 200 | m | 2.2 |  | 0
|  |  | voda + plyn |  | 0
|  |  | (1+1)*1,1 |  | 2.2
41 | 001 |  | Dočasné zaistenie káblov a káblových tratí do 6 káblov | m | 1.1 |  | 0
|  |  | cca 1x v pretláčacej jame |  | 0
|  |  | 1*1,1 |  | 1.1
42 | 001 |  | Príplatok k cenám výkopov za sťaženie výkopu v blízkosti podzemného vedenia alebo výbušnín | m3 | 5.3 |  | 0
|  |  | voda a plyn a priepusty do hl 1,5m |  | 0
|  |  | 2*1,1*1,5 |  | 3.3
|  |  | káble do hl. 1,0m |  | 0
|  |  | Súčet |  | 5.3
96 | 001 |  | Výkop zapaženej jamy v hornine 3,do 100 m3 | m3 | 7.04 |  | 0
|  |  | pretláčacia + montážna jama v štátnej ceste |  | 0
|  |  | 2*4*(1,76*0,5) |  | 7.04
97 | 001 |  | Príplatok za lepivosť horniny 3 | m3 | 3.52 |  | 0
|  |  | 0,5*7,04 |  | 3.52
124 | 001 |  | Výkop ryhy šírky 600-2000mm horn.3 od 100 do 1000 m3 | m3 | 168.872 |  | 0
|  |  | sólo ryha =41m, odpočet šachta a súbeh, pr.hl. = 1,76 . pretláčanie 10m; ryha v súbehu 100,40m + rozšírenie pre mont jamu |  | 0
|  |  | 41*1,1*1,76 |  | 79.376
|  |  | (100,4-1,4)*0,5*1,76 |  | 87.12
|  |  | ((2*1,5)-(1,1*1,5))*1,76 |  | 2.376
|  |  | Súčet |  | 168.872
7 | 001 |  | Príplatok k cenám za lepivosť horniny 3 | m3 | 84.436 |  | 0
|  |  | 50% |  | 0
|  |  | 168,872*0,5 |  | 84.436
125 | 001 |  | Výkop šachty hornina 3 nad 100 m3 | m3 | 4.292 |  | 0
|  |  | pre revíznu šachtu |  | 0
|  |  | (1,4*1,4*(1,76+0,28+0,15)) |  | 4.2924
126 | 001 |  | Príplatok k cenám za lepivosť horniny | m3 | 2.146 |  | 0
|  |  | 50% |  | 0
|  |  | 0,5*4,292 |  | 2.146
127 | 001 |  | Pretláčanie rúry v hor. tr. 1-4 v hľ. od 6 m dľ. do 35 mvonkajšieho priemeru do 200 mm | m | 10 |  | 0
|  |  | 10 |  | 10
129 | 001 |  | Paženie a rozopretie stien rýh pre podzemné vedenie,príložné do 2 m | m2 | 351.424 |  | 0
|  |  | pretláčacia a montážna jama |  | 0
|  |  | (2*2+4*2)*(1,76+0,5) |  | 27.12
|  |  | paženie ryha subežna a solova |  | 0
|  |  | (100,4*1,76)+(41*1,8*2) |  | 324.304
|  |  | Súčet |  | 351.424
130 | 001 |  | Odstránenie paženia rýh pre podzemné vedenie,príložné hľbky do 2 m | m2 | 351.424 |  | 0
|  |  | 351,424 |  | 351.424
15 | 001 |  | Vodorovné premiestnenie výkopku tr.1-4 (na trvalú skládku) | m3 | 180.405 |  | 0
|  |  | celkový výkop - nakoľlo zásyp bude nestlačiteľnou zeminou |  | 0
|  |  | 7,040+168,872+4,292 |  | 180.204
|  |  | teleso chráničky |  | 0
|  |  | 3,14*0,08*0,08*10 |  | 0.20096
|  |  | Súčet |  | 180.405
16 | 001 |  | Nakladanie neuľahnutého výkopku z hornín tr.1-4 nad 100 do 1000 m3 | m3 | 180.405 |  | 0
|  |  | 180,405 |  | 180.405
17 | 001 |  | Uloženie sypaniny na skládky nad 100 do 1000 m3 | m3 | 180.405 |  | 0
|  |  | 180,405 |  | 180.405
28 | 001 |  | Poplatok za skládku - zeminy | t | 297.668 |  | 0
|  |  | na trvalú skládku - tonáž 1,65 |  | 0
|  |  | 180,405*1,65 |  | 297.6683
94 | 001 |  | Zásyp sypaninou so zhutnením jám, šachiet, rýh, zárezov alebo okolo objektov nad 100 do 1000 m3 fr. 0-63mm | m3 | 151.602 |  | 0
|  |  | celkový výkop |  | 0
|  |  | 7,04+255,992+4,292 |  | 267.324
|  |  | odpočet ložko |  | 0
|  |  | -(151,40-1-10)*1,1*0,15 |  | -23.166
|  |  | obsyp včetne potrubia v celej dĺžke |  | 0
|  |  | -(251,405-1-10)*1,1*(0,05+0,3) |  | -92.5559
|  |  | Súčet |  | 151.6021
19 | 001 |  | D+M Obsyp potrubia sypaninou z vhodných hornín 1 až 4 bez prehodenia sypaniny fr. 0-22 | m3 | 92.084 |  | 0
|  |  | obsyp včetne potrubia v celej dĺžke |  | 0
|  |  | (251,405-1-10)*1,1*(0,05+0,3) |  | 92.5559
|  |  | odpočet potrubie |  | 0
|  |  | -(251,405-1-10)*3,14*0,025*0,025 |  | -0.47179
|  |  | Súčet |  | 92.0841
21 | 001 |  | Príplatok k cene za prehodenie sypaniny | m3 | 41.138 |  | 0
|  |  | 50% |  | 0
|  |  | 0,5*82,275 |  | 41.1375
22 | 583 |  | Strkodrva 0-63mm | t | 257.723 |  | 0
|  |  | tonáž 1,7 t/m3 - yásyp pod MK |  | 0
|  |  | 151,602*1,7 |  | 257.7234
25 | 001 |  | Úprava pláne v zárezoch v hornine 1-4 so zhutnením | m2 | 155.54 |  | 0
|  |  | dno ryhy a pretláčacích jám, |  | 0
|  |  | (151,4-10)*1,1 |  | 155.54
|  | 4 | Vodorovné konštrukcie
29 | 271 |  | D+M Lôžko pod potrubie, stoky a drobné objekty, v otvorenom výkope z piesku a štrkopiesku 0-22 mm | m3 | 23.394 |  | 0
|  |  | (151,40-1,4-10)*1,1*0,15 |  | 23.1
|  |  | 1,4*1,4*0,15 |  | 0.294
|  |  | Súčet |  | 23.394
30 | 271 |  | Dosky z betónu v otvorenom výkope tr.C 16/20 | m3 | 1.031 |  | 0
|  |  | betónové bloky |  | 0
|  |  | 3*0,4*0,4*0,4 |  | 0.192
|  |  | 1*0,25*0,2*0,28 |  | 0.014
|  |  | podklad pod RŠ 1ks |  | 0
|  |  | 1,2*1,2*0,15 |  | 0.216
|  |  | obetónoanie RŠ |  | 0
|  |  | (1,2*1,2-3,14*0,5*0,5)*0,93 |  | 0.60915
|  |  | Súčet |  | 1.0312
131 | 271 |  | Príplatok k cene za práce v štôlni pre betón dosky, sedlového lôžka alebo blokov | m3 | 1.159 |  | 0
|  |  | 1,159 |  | 1.159
32 | 271 |  | Debnenie v otvorenom výkope dosiek,sedlových lôžok a blokov pod potrubie,stoky a drobné objekty | m2 | 15.804 |  | 0
|  |  | betónové bloky |  | 0
|  |  | 3*0,4*0,4*4 |  | 1.92
|  |  | 1*(0,25+0,2)*2 |  | 0.9
|  |  | podklad pod RŠ - 1ks |  | 0
|  |  | 14,2*0,15*4 |  | 8.52
|  |  | obetónovanie RŠ |  | 0
|  |  | 1,2*0,93*4 |  | 4.464
|  |  | Súčet |  | 15.804
132 | 271 |  | Príplatok k cene za práce v štôlni | m2 | 0.9 |  | 0
|  |  | 1*(0,25+0,2)*2 |  | 0.9
|  | 5 | Komunikácie
177 | 221 |  | Postrek asfaltový spojovací bez posypu kamenivom z asfaltu cestného v množstve od 0,50 do 0,70 kg/m2 | m2 | 96.65 |  | 0
|  |  | 96,65 |  | 96.65
178 | 221 |  | Betón asfaltový po zhutnení III.tr. jemnozrnný 2x hr.50mm | m2 | 96.65 |  | 0
|  |  | 96,65 |  | 96.65
179 | 221 |  | Kryt cementobetónový cestných komunikácií skupiny III.a IV.,hr.200 mm | m2 | 104.65 |  | 0
|  |  | 104,65 |  | 104.65
|  | 8 | Rúrové vedenie
142 | 271 |  | Montáž liatin. tvarovky jednoosovej na potrubí z rúr hrdlových do DN 80 - (DN50) | ks | 1 |  | 0
161 | 319 |  | Príruba zaslepovacia PN 1,6 Mpa 11375 D 40 mm | ks | 1 |  | 0
162 | 271 |  | Montáž potrubia z tlakových polyetylénových rúrok priemeru 50 mm | m | 151.4 |  | 0
164 | 286 |  | PE - 80 SDR 11,0 (0,4 Mpa) 50x 4.6 nav | m | 153.671 |  | 0
135 | 271 |  | Montáž elektrotvaroviek PE v otvorenom výkope D 63+ D 50 | ks | 13 |  | 0
165 | 286 |  | HDPE EL Tkus s redukciou 50/50 | ks | 1 |  | 0
166 | 286 |  | HDPE - E kus - d50 (lemový nákružok) | ks | 6 |  | 0
167 | 286 |  | HDPE - FL kus - d50 (príuba s oceľovým jadrom) | ks | 4 |  | 0
168 | 286 |  | HDPE el. spoje - MB - d50 | ks | 8 |  | 0
169 | 286 |  | HDPE Koleno 45 st, SDR11, PE 100, PN 16 - D50 | ks | 2 |  | 0
141 | 422 |  | Spatná klapka prebežná D 50 - PC | ks | 1 |  | 0
170 | 271 |  | Montáž vodovodného posúvača v otvorenom výkope s osadením zemnej súpravy (bez poklopov) DN 40 | ks | 2 |  | 0
171 | 422 |  | Šupátka EKO PLUS F5 PN 16 - D 40 mm | ks | 2 |  | 0
146 | 422 |  | Súprava zemná posúvačová Y 1020 D50 mm - teleskopická | ks | 2 |  | 0
109 | 271 |  | Ostatné práce na rúrovom vedení, tlakové skúšky vodovodného potrubia DN do 80 | m | 151.4 |  | 0
76 | 271 |  | Zabezpečenie koncov vodovodného potrubia pri tlakových skúškach DN do 300 | ks | 2 |  | 0
148 | 271 |  | Montáž revíznej šachty z PVC, DN 400/160 (DN šachty/DN potr. ved.), tlak 12,5 t, hl. 1900 do 2200mm | ks | 1 |  | 0
149 | 286 |  | PP šachty kanalizačné DN 800 Campri bez poklopu do hl.2,20m | kompl | 1 |  | 0
150 | 271 |  | Osadenie poklopu liatinového a oceľového vrátane rámu hmotn. nad 100 do 150 kg | ks | 1 |  | 0
172 | 552 |  | Poklop VS tupný-nosnosť 40T D60 | ks | 1 |  | 0
152 | 271 |  | Osadenie poklopu liatinového posúvačového | ks | 2 |  | 0
153 | 422 |  | Poklop Y 4504 - posúvačový | ks | 2 |  | 0
85 | 271 |  | Orientačná tabuľka na vodovodných a kanalizačných radoch na stĺpiku oceľovom alebo betónovom | ks | 2 |  | 0
86 | 553 |  | Stĺpik z oceľovej rúrky SL 1 H 165 cm | ks | 2 |  | 0
87 | 271 |  | Vyhľadávací vodič na potrubí PVC DN do 150 mm | m | 148.47 |  | 0
|  | 9 | Ostatné konštrukcie a práce-búranie
154 | 221 |  | Dilatačné škáry vkladané v cementobet. kryte, s vyplnením škár asfaltovou zálievkou | m | 30.583 |  | 0
|  |  | 151,4/5*1,01 |  | 30.5828
156 | 221 |  | Rezanie existujúceho asfaltového krytu alebo podkladu hľbky do 50 mm | m | 180.4 |  | 0
|  |  | obojstranné |  | 0
|  |  | (151,40-10-1-100,4)*2 |  | 80
|  |  | jednostranné - súbeh s AB1 |  | 0
|  |  | 100,4 |  | 100.4
|  |  | Súčet |  | 180.4
47 | 221 |  | Rezanie betónového krytu alebo podkladu tr. nad C 12/15 hr. nad 150 do 200 mm | m | 192.4 |  | 0
|  |  | obojstranné |  | 0
|  |  | (151,40-10-1-100,4)*2 |  | 80
|  |  | jednostranné - súbeh S AA1 |  | 0
|  |  | 100,4 |  | 100.4
|  |  | pretláčacia jama v št. ceste |  | 0
|  |  | 2*2+4*2 |  | 12
|  |  | Súčet |  | 192.4
48 | 221 |  | Vodorovná doprava vybúraných hmôt po suchu bez naloženia, ale so zložením | t | 61.797 |  | 0
50 | 221 |  | Nakladanie na dopravné prostriedky pre vodorovnú dopravu vybúraných hmôt | t | 61.797 |  | 0
|  | 99 | Presun hmôt HSV
51 | 271 |  | Presun hmôt pre rúrové vedenie hĺbené z rúr z plast. hmôt alebo sklolamin. v otvorenom výkope | t | 368.835 |  | 0
|  | M | Práce a dodávky M
|  | 23-M | Montáže potrubia
157 | 923 |  | Montážchráničky D x t 160x14,6 | m | 10 |  | 0
111 | 923 |  | Nasunutie potrubnej sekcie do oceľovej chráničky DN 200 | m | 10 |  | 0
173 | 286 |  | HDPE rúry tlakové pre rozvod vody - PE 100 / PN 10 160 x 14,65 x L (Campri PC) | m | 10 |  | 0
113 | 286 |  | Raci objímky na potrubí D90 AS+2xB - PC komplet | kompl | 8 |  | 0
174 | 286 |  | Raci objímky na potrubí D50 - I- PC komplet | kompl | 9 |  | 0
159 | 273 |  | Tesniaca manžeta na chráničky D60/160 - PC | ks | 2 |  | 0
|  | 46-M | Zemné práce pri extr.mont.prácach
175 | 946 |  | Rozvinutie a uloženie výstražnej fólie z PVC do ryhy,šírka 33 cm | m | 155.4 |  | 0
176 | 283 |  | Výstražná fólia KANALIZÁCIA | m | 155.4 |  | 0
|  |  | Celkom |  |  |  | 0

## V7
VÝKAZ VÝMER
Stavba: Verejná kanaliz. HŠ - SO07 - Výtlačné potrubia z PČS1 až PČS13 - cekom 3243,33m - CÚ 2022
Objekt: SO07-7 Výtlačné potrubie V 7- D50--po km 0,13635 na AB2=136,35 m- CÚ 2022 |  |  |  |  | JKSO:
Časť: |  |  |  |  | EČO:
Objednávateľ: |  |  |  |  | Spracoval:
Zhotoviteľ: |  |  |  |  | Dátum: 14. 7. 2022
P.Č. | KCN | Kód položky | Popis | MJ | Množstvo celkom | Cena jednotková | Cena celkom
1 | 2 | 3 | 4 | 5 | 6 | 7 | 8
|  | HSV | Práce a dodávky HSV
|  | 1 | Zemné práce
122 | 221 |  | Odstránenie podkladu alebo krytu nad 200 m2 z betónu prostého, hr. vrstvy 150 do 300 mm 0,500 t | m2 | 83.475 |  | 0
|  |  | MK brtón =136,35 -10m pretláčanie = 126,35m; súbeh s AB2 = 108,10 m - sólo ryha = 18,25 m |  | 0
|  |  | 108,10*0,5 |  | 54.05
|  |  | 18,25*1,1 |  | 20.075
|  |  | montážna jama pretláčania rozčírenie na 2*1,5 |  | 0
|  |  | (2*1,5-1,1*1,5) |  | 1.35
|  |  | pretláčacia jama - predpoklad v štátnej ceste v rozobratom stavebnom jazdnom pruhu - tam asfalt je zpbratý v rýmci rozpočtu AB |  | 0
|  |  | 2*4 |  | 8
|  |  | Súčet |  | 83.475
5 | 001 |  | Poplatky na skládke - ostatné | t | 41.738 |  | 0
|  |  | betony |  | 0
|  |  | 41,738 |  | 41.738
40 | 001 |  | Dočasné zaistenie podzemného potrubia DN do 200 | m | 11 |  | 0
|  |  | voda + prípojky - odčítanie zo situácie |  | 0
|  |  | (1+4)*1,1 |  | 5.5
|  |  | plyn + prípojky - odčítanie zo situácie |  | 0
|  |  | (1+4)*1,1 |  | 5.5
|  |  | Súčet |  | 11
41 | 001 |  | Dočasné zaistenie káblov a káblových tratí do 6 káblov | m | 2.2 |  | 0
|  |  | cca 1x v pretláčacej jame |  | 0
|  |  | 2*1,1 |  | 2.2
42 | 001 |  | Príplatok k cenám výkopov za sťaženie výkopu v blízkosti podzemného vedenia alebo výbušnín | m3 | 17.6 |  | 0
|  |  | voda a plyn a priepusty do hl 1,5m |  | 0
|  |  | (5+5)*1,1*1,5 |  | 16.5
|  |  | káble do hl. 1,0m |  | 0
|  |  | Súčet |  | 17.6
96 | 001 |  | Výkop zapaženej jamy v hornine 3,do 100 m3 | m3 | 6.96 |  | 0
|  |  | pretláčacia + montážna jama v štátnej ceste |  | 0
|  |  | 2*4*(1,74*0,5) |  | 6.96
97 | 001 |  | Príplatok za lepivosť horniny 3 | m3 | 3.48 |  | 0
|  |  | 0,5*6,96 |  | 3.48
124 | 001 |  | Výkop ryhy šírky 600-2000mm horn.3 od 100 do 1000 m3 | m3 | 131.327 |  | 0
|  |  | sólo ryha =18,25m, odpočet šachta a súbeh, pr.hl. = 1,746 . pretláčanie 10m; ryha v súbehu 108,10m + rozšírenie pre mont jamu |  | 0
|  |  | 18,25*1,1*1,74 |  | 34.9305
|  |  | 108,10*1,74*0,5 |  | 94.047
|  |  | ((2*1,5)-(1,1*1,5))*1,74 |  | 2.349
|  |  | Súčet |  | 131.3265
7 | 001 |  | Príplatok k cenám za lepivosť horniny 3 | m3 | 65.664 |  | 0
|  |  | 50% |  | 0
|  |  | 131,327*0,5 |  | 65.6635
127 | 001 |  | Pretláčanie rúry v hor. tr. 1-4 v hľ. od 6 m dľ. do 35 mvonkajšieho priemeru do 200 mm | m | 10 |  | 0
|  |  | 10 |  | 10
129 | 001 |  | Paženie a rozopretie stien rýh pre podzemné vedenie,príložné do 2 m | m2 | 278.484 |  | 0
|  |  | pretláčacia a montážna jama |  | 0
|  |  | (2*2+4*2)*(1,74+0,5) |  | 26.88
|  |  | paženie ryha subežna a solova |  | 0
|  |  | (108,1*1,74)+(18,25*1,74*2) |  | 251.604
|  |  | Súčet |  | 278.484
130 | 001 |  | Odstránenie paženia rýh pre podzemné vedenie,príložné hľbky do 2 m | m2 | 278.484 |  | 0
|  |  | 278,484 |  | 278.484
15 | 001 |  | Vodorovné premiestnenie výkopku tr.1-4 (na trvalú skládku) | m3 | 138.488 |  | 0
|  |  | celkový výkop - nakoľlo zásyp bude nestlačiteľnou zeminou |  | 0
|  |  | 6,96+131,327 |  | 138.287
|  |  | teleso chráničky |  | 0
|  |  | 3,14*0,08*0,08*10 |  | 0.20096
|  |  | Súčet |  | 138.488
16 | 001 |  | Nakladanie neuľahnutého výkopku z hornín tr.1-4 nad 100 do 1000 m3 | m3 | 138.488 |  | 0
|  |  | 138,488 |  | 138.488
17 | 001 |  | Uloženie sypanyny na skládku | m3 | 138.488 |  | 0
|  |  | 138,488 |  | 138.488
28 | 001 |  | Poplatok za skládku - zeminy | t | 228.505 |  | 0
|  |  | na trvalú skládku - tonáž 1,65 |  | 0
|  |  | 138,488*1,65 |  | 228.5052
94 | 001 |  | Zásyp sypaninou so zhutnením jám, šachiet, rýh, zárezov alebo okolo objektov nad 100 do 1000 m3 fr. 0-63mm | m3 | 68.795 |  | 0
|  |  | celkový výkop |  | 0
|  |  | 6,96+131,327 |  | 138.287
|  |  | odpočet ložko |  | 0
|  |  | -(136,35-10)*1,1*0,15 |  | -20.8478
|  |  | obsyp včetne potrubia v celej dĺžke |  | 0
|  |  | -(136,35-10)*1,1*(0,05+0,3) |  | -48.6448
|  |  | Súčet |  | 68.7945
19 | 001 |  | D+M Obsyp potrubia sypaninou z vhodných hornín 1 až 4 bez prehodenia sypaniny fr. 0-22 | m3 | 48.358 |  | 0
|  |  | obsyp včetne potrubia v celej dĺžke |  | 0
|  |  | (136,25-10)*1,1*(0,05+0,3) |  | 48.6063
|  |  | odpočet potrubie |  | 0
|  |  | -(136,25-10)*3,14*0,025*0,025 |  | -0.24777
|  |  | Súčet |  | 48.3585
21 | 001 |  | Príplatok k cene za prehodenie sypaniny | m3 | 9.303 |  | 0
|  |  | 50% |  | 0
|  |  | 0,5*18,606 |  | 9.303
22 | 583 |  | Strkodrva 0-63mm | t | 116.952 |  | 0
|  |  | tonáž 1,7 t/m3 - zásyp pod MK |  | 0
|  |  | 68,795*1,7 |  | 116.9515
25 | 001 |  | Úprava pláne v zárezoch v hornine 1-4 so zhutnením | m2 | 138.985 |  | 0
|  |  | dno ryhy a pretláčacích jám, |  | 0
|  |  | (136,35-10)*1,1 |  | 138.985
|  | 4 | Vodorovné konštrukcie
29 | 271 |  | D+M Lôžko pod potrubie, stoky a drobné objekty, v otvorenom výkope z piesku a štrkopiesku 0-22 mm | m3 | 20.848 |  | 0
|  |  | (136,35-10)*1,1*0,15 |  | 20.8478
|  |  | Súčet |  | 20.8478
30 | 271 |  | Dosky z betónu v otvorenom výkope tr.C 16/20 | m3 | 0.192 |  | 0
|  |  | betónové bloky |  | 0
|  |  | 3*0,4*0,4*0,4 |  | 0.192
32 | 271 |  | Debnenie v otvorenom výkope dosiek,sedlových lôžok a blokov pod potrubie,stoky a drobné objekty | m2 | 1.92 |  | 0
|  |  | betónové bloky |  | 0
|  |  | 3*0,4*0,4*4 |  | 1.92
|  | 5 | Komunikácie
179 | 221 |  | Kryt cementobetónový cestných komunikácií skupiny III.a IV.,hr.200 mm | m2 | 83.475 |  | 0
|  |  | 83,475 |  | 83.475
|  | 8 | Rúrové vedenie
162 | 271 |  | Montáž potrubia z tlakových polyetylénových rúrok priemeru 50 mm | m | 136.35 |  | 0
164 | 286 |  | PE - 80 SDR 11,0 (0,4 Mpa) 50x 4.6 nav | m | 136.35 |  | 0
135 | 271 |  | Montáž elektrotvaroviek PE v otvorenom výkope D 63+ D 50 | ks | 8 |  | 0
166 | 286 |  | HDPE - E kus - d50 (lemový nákružok) | ks | 1 |  | 0
167 | 286 |  | HDPE - FL kus - d50 (príuba s oceľovým jadrom) | ks | 1 |  | 0
168 | 286 |  | HDPE el. spoje - MB - d50 | ks | 3 |  | 0
169 | 286 |  | HDPE Koleno 45 st, SDR11, PE 100, PN 16 - D50 | ks | 2 |  | 0
175 | 286 |  | HDPE Koleno - PE100 - SDR 11 - PN 16 - 90 st - D50 | ks | 1 |  | 0
141 | 422 |  | Spatná klapka prebežná D 50 - PC | ks | 1 |  | 0
109 | 271 |  | Ostatné práce na rúrovom vedení, tlakové skúšky vodovodného potrubia DN do 80 | m | 136.35 |  | 0
76 | 271 |  | Zabezpečenie koncov vodovodného potrubia pri tlakových skúškach DN do 300 | ks | 2 |  | 0
85 | 271 |  | Orientačná tabuľka na vodovodných a kanalizačných radoch na stĺpiku oceľovom alebo betónovom | ks | 2 |  | 0
86 | 553 |  | Stĺpik z oceľovej rúrky SL 1 H 165 cm | ks | 2 |  | 0
87 | 271 |  | Vyhľadávací vodič na potrubí PVC DN do 150 mm | m | 132.668 |  | 0
|  | 9 | Ostatné konštrukcie a práce-búranie
154 | 221 |  | Dilatačné škáry vkladané v cementobet. kryte, s vyplnením škár asfaltovou zálievkou | m | 27.543 |  | 0
|  |  | 136,35/5*1,01 |  | 27.5427
156 | 221 |  | Rezanie existujúceho asfaltového krytu alebo podkladu hľbky do 50 mm | m | 174.7 |  | 0
|  |  | obojstranné |  | 0
|  |  | (151,40-10-108,10)*2 |  | 66.6
|  |  | jednostranné - súbeh S AA1 |  | 0
|  |  | 108,1 |  | 108.1
|  |  | Súčet |  | 174.7
47 | 221 |  | Rezanie betónového krytu alebo podkladu tr. nad C 12/15 hr. nad 150 do 200 mm | m | 156.6 |  | 0
|  |  | obojstranné |  | 0
|  |  | 18,25*2 |  | 36.5
|  |  | jednostranné - súbeh S AB2 |  | 0
|  |  | 108,10 |  | 108.1
|  |  | pretláčacia jama v št. ceste |  | 0
|  |  | 2*2+4*2 |  | 12
|  |  | Súčet |  | 156.6
48 | 221 |  | Vodorovná doprava vybúraných hmôt po suchu bez naloženia, ale so zložením | t | 41.738 |  | 0
50 | 221 |  | Nakladanie na dopravné prostriedky pre vodorovnú dopravu vybúraných hmôt | t | 41.738 |  | 0
|  | 99 | Presun hmôt HSV
51 | 271 |  | Presun hmôt pre rúrové vedenie hĺbené z rúr z plast. hmôt alebo sklolamin. v otvorenom výkope | t | 197.839 |  | 0
|  | M | Práce a dodávky M
|  | 23-M | Montáže potrubia
157 | 923 |  | Montážchráničky D x t 160x14,6 | m | 10 |  | 0
176 | 923 |  | Nasunutie potrubnej sekcie do oceľovej chráničky DN 150 | m | 10 |  | 0
173 | 286 |  | HDPE rúry tlakové pre rozvod vody - PE 100 / PN 10 160 x 14,65 x L | m | 10 |  | 0
174 | 286 |  | Raci objímky na potrubí D50 - I- PC komplet | kompl | 9 |  | 0
159 | 273 |  | Tesniaca manžeta na chráničky D60/160 - PC | ks | 2 |  | 0
|  | 46-M | Zemné práce pri extr.mont.prácach
177 | 946 |  | Rozvinutie a uloženie výstražnej fólie z PVC do ryhy,šírka 33 cm | m | 142.1 |  | 0
|  |  | celá dlžka |  | 0
|  |  | 142,10 |  | 142.1
178 | 283 |  | Výstražná fólia KANALIZÁCIA | m | 149.205 |  | 0
|  |  | Celkom |  |  |  | 0

## V8
VÝKAZ VÝMER
Stavba: Verejná kanaliz. HŠ - SO07 - Výtlačné potrubia z PČS1 až PČS13 - cekom 3243,33m - CÚ 2022
Objekt: SO07-8 Výtlačné potrubie V 8- D63--po km 0,61165 na AC=192,41 m- CÚ 2022 |  |  |  |  | JKSO:
Časť: |  |  |  |  | EČO:
Objednávateľ: |  |  |  |  | Spracoval:
Zhotoviteľ: |  |  |  |  | Dátum: 14. 7. 2022
P.Č. | KCN | Kód položky | Popis | MJ | Množstvo celkom | Cena jednotková | Cena celkom
1 | 2 | 3 | 4 | 5 | 6 | 7 | 8
|  | HSV | Práce a dodávky HSV
|  | 1 | Zemné práce
122 | 221 |  | Odstránenie podkladu alebo krytu nad 200 m2 z betónu prostého, hr. vrstvy 150 do 300 mm 0,500 t | m2 | 106.511 |  | 0
|  |  | MK asfalt = 192,41 =; súbeh s AC1 =174,90 m - sólo ryha =17,51m |  | 0
|  |  | 174,50*0,5 |  | 87.25
|  |  | 17,51*1,1 |  | 19.261
|  |  | Súčet |  | 106.511
160 | 221 |  | Odstránenie podkladu alebo krytu nad 200 m2 asfaltového, hr. vrstvy do 50 mm 0,098 t | m2 | 106.511 |  | 0
|  |  | MK asfalt = 192,41 =; súbeh s AC1 =174,90 m - sólo ryha =17,51m |  | 0
|  |  | 174,50*0,5 |  | 87.25
|  |  | 17,51*1,1 |  | 19.261
|  |  | Súčet |  | 106.511
4 | 001 |  | Poplatky na skládke - asfalty | t | 10.438 |  | 0
|  |  | 10,438 |  | 10.438
5 | 001 |  | Poplatky na skládke - ostatné | t | 53.256 |  | 0
|  |  | betony |  | 0
|  |  | 53,256 |  | 53.256
40 | 001 |  | Dočasné zaistenie podzemného potrubia DN do 200 | m | 15.4 |  | 0
|  |  | voda + prípojky |  | 0
|  |  | (1+6)*1,1 |  | 7.7
|  |  | plyn + prípojky |  | 0
|  |  | (0+7)*1,1 |  | 7.7
|  |  | Súčet |  | 15.4
41 | 001 |  | Dočasné zaistenie káblov a káblových tratí do 6 káblov | m | 1.1 |  | 0
|  |  | cca 1x v pretláčacej jame |  | 0
|  |  | 1*1,1 |  | 1.1
42 | 001 |  | Príplatok k cenám výkopov za sťaženie výkopu v blízkosti podzemného vedenia alebo výbušnín | m3 | 22.55 |  | 0
|  |  | voda a plyn a priepusty do hl 1,5m |  | 0
|  |  | (7+6)*1,1*1,5 |  | 21.45
|  |  | káble do hl. 1,0m |  | 0
|  |  | Súčet |  | 22.55
124 | 001 |  | Výkop ryhy šírky 600-2000mm horn.3 od 100 do 1000 m3 | m3 | 206.819 |  | 0
|  |  | sólo ryha = 17,51; súbeh = 174,90 - odpočet šachta , pr.hl. = 1,96m |  | 0
|  |  | 17,51*1,1*1,91 |  | 36.7885
|  |  | (174,90-1,4)*0,5*1,96 |  | 170.03
|  |  | Súčet |  | 206.8185
7 | 001 |  | Príplatok k cenám za lepivosť horniny 3 | m3 | 103.41 |  | 0
|  |  | 50% |  | 0
|  |  | 206,819*0,5 |  | 103.4095
125 | 001 |  | Výkop šachty hornina 3 nad 100 m3 | m3 | 4.488 |  | 0
|  |  | pre revíznu šachtu |  | 0
|  |  | (1,4*1,4*(1,86+0,28+0,15)) |  | 4.4884
126 | 001 |  | Príplatok k cenám za lepivosť horniny | m3 | 2.244 |  | 0
|  |  | 50% |  | 0
|  |  | 0,5*4,488 |  | 2.244
129 | 001 |  | Paženie a rozopretie stien rýh pre podzemné vedenie,príložné do 2 m | m2 | 411.482 |  | 0
|  |  | paženie ryha subežna a solova |  | 0
|  |  | (174,92*1,96)+(17,51*1,96*2) |  | 411.4824
|  |  | Súčet |  | 411.4824
130 | 001 |  | Odstránenie paženia rýh pre podzemné vedenie,príložné hľbky do 2 m | m2 | 411.482 |  | 0
|  |  | 411,482 |  | 411.482
15 | 001 |  | Vodorovné premiestnenie výkopku tr.1-4 (na trvalú skládku) | m3 | 211.307 |  | 0
|  |  | celkový výkop - zásyp nestlačiteľnou zeminou |  | 0
|  |  | 206,819+4,488 |  | 211.307
16 | 001 |  | Nakladanie neuľahnutého výkopku z hornín tr.1-4 nad 100 do 1000 m3 | m3 | 211.307 |  | 0
|  |  | na trvalú skládku |  | 0
|  |  | 211,307 |  | 211.307
17 | 001 |  | Uloženie sypaniny na skládky nad 100 do 1000 m3 | m3 | 211.37 |  | 0
|  |  | 211,37 |  | 211.37
28 | 001 |  | Poplatok za skládku - zeminy | t | 348.761 |  | 0
|  |  | na trvalú skládku - tonáž 1,65 |  | 0
|  |  | 211,37*1,65 |  | 348.7605
94 | 001 |  | Zásyp sypaninou so zhutnením jám, šachiet, rýh, zárezov alebo okolo objektov nad 100 do 1000 m3 fr. 0-63mm | m3 | 103 |  | 0
|  |  | celkový výkop |  | 0
|  |  | 206,819+4,488 |  | 211.307
|  |  | odpočet ložko |  | 0
|  |  | -(192,41-1)*1,1*0,15 |  | -31.5827
|  |  | -1,4*1,4*0,15 |  | -0.294
|  |  | obsyp včetne potrubia v celej dĺžke |  | 0
|  |  | -(192,41-1)*1,1*(0,063+0,3) |  | -76.43
|  |  | Súčet |  | 103.0003
19 | 001 |  | D+M Obsyp potrubia sypaninou z vhodných hornín 1 až 4 bez prehodenia sypaniny fr. 0-22 | m3 | 75.834 |  | 0
|  |  | obsyp v sólo ryhe včetne potrubia |  | 0
|  |  | (192,41-1)*1,1*(0,063+0,3) |  | 76.43
|  |  | odpočet potrubia |  | 0
|  |  | -(192,41-1)*3,14*0,0315*0,0315 |  | -0.59637
|  |  | Súčet |  | 75.8336
21 | 001 |  | Príplatok k cene za prehodenie sypaniny | m3 | 37.917 |  | 0
|  |  | 50% |  | 0
|  |  | 0,5*75,834 |  | 37.917
22 | 583 |  | Strkodrva 0-63mm | t | 175.1 |  | 0
|  |  | tonáž 1,7 t/m3 - yásyp pod MK |  | 0
|  |  | 103*1,7 |  | 175.1
25 | 001 |  | Úprava pláne v zárezoch v hornine 1-4 so zhutnením | m2 | 211.651 |  | 0
|  |  | dno ryhy a pretláčacích jám, |  | 0
|  |  | 192,41*1,1 |  | 211.651
|  | 4 | Vodorovné konštrukcie
29 | 271 |  | D+M Lôžko pod potrubie, stoky a drobné objekty, v otvorenom výkope z piesku a štrkopiesku 0-22 mm | m3 | 31.877 |  | 0
|  |  | (192,41-1)*1,1*0,15 |  | 31.5827
|  |  | 1,4*1,4*0,15 |  | 0.294
|  |  | Súčet |  | 31.8767
30 | 271 |  | Dosky z betónu v otvorenom výkope tr.C 16/20 | m3 | 0.825 |  | 0
|  |  | betónové bloky |  | 0
|  |  | podklad pod RŠ 1ks |  | 0
|  |  | 1,2*1,2*0,15 |  | 0.216
|  |  | obetónoanie RŠ |  | 0
|  |  | (1,2*1,2-3,14*0,5*0,5)*0,93 |  | 0.60915
|  |  | Súčet |  | 0.82515
131 | 271 |  | Príplatok k cene za práce v štôlni pre betón dosky, sedlového lôžka alebo blokov | m3 | 1.159 |  | 0
|  |  | 1,159 |  | 1.159
32 | 271 |  | Debnenie v otvorenom výkope dosiek,sedlových lôžok a blokov pod potrubie,stoky a drobné objekty | m2 | 13.884 |  | 0
|  |  | 1*(0,25+0,2)*2 |  | 0.9
|  |  | podklad pod RŠ - 1ks |  | 0
|  |  | 14,2*0,15*4 |  | 8.52
|  |  | obetónovanie RŠ |  | 0
|  |  | 1,2*0,93*4 |  | 4.464
|  |  | Súčet |  | 13.884
132 | 271 |  | Príplatok k cene za práce v štôlni | m2 | 0.9 |  | 0
|  |  | 1*(0,25+0,2)*2 |  | 0.9
Komunikácie
164 | 221 |  | Postrek asfaltový spojovací bez posypu kamenivom z asfaltu cestného v množstve od 0,50 do 0,70 kg/m2 | m2 | 106.511 |  | 0
|  |  | 106,511 |  | 106.511
165 | 221 |  | Betón asfaltový po zhutnení III.tr. Jemnozrnný2x hr.50mm | m2 | 106.511 |  | 0
|  |  | 106,511 |  | 106.511
166 | 221 |  | Kryt cementobetónový cestných komunikácií skupiny III.a IV.,hr.200 mm | m2 | 106.511 |  | 0
|  |  | 106,511 |  | 106.511
|  | 8 | Rúrové vedenie
142 | 271 |  | Montáž liatin. tvarovky jednoosovej na potrubí z rúr hrdlových do DN 80 - (DN50) | ks | 1 |  | 0
143 | 319 |  | Príruba zaslepovacia PN 1,6 Mpa 11375 DN 50 mm | ks | 1 |  | 0
133 | 271 |  | Montáž potrubia z tlakových polyetylénových rúrok priemeru 63 mm | m | 192.41 |  | 0
161 | 286 |  | HDPE rúry tlakové pre rozvod vody - PE 100 / PN 10 63 x 5,8 x L | m | 192.41 |  | 0
135 | 271 |  | Montáž elektrotvaroviek PE v otvorenom výkope D 63 | ks | 10 |  | 0
136 | 286 |  | HDPE EL-Tkus s redukciou 63/63 | ks | 1 |  | 0
137 | 286 |  | HDPE - E kus - d63 (lemový nákružok) | ks | 6 |  | 0
138 | 286 |  | HDPE - FL kus - d63 ( príruba s oceľovým jadrom) | ks | 6 |  | 0
139 | 286 |  | HDPE el. spoje - MB - d63 | ks | 8 |  | 0
141 | 422 |  | Spatná klapka prebežná D 63 - PC | ks | 1 |  | 0
144 | 271 |  | Montáž vodovodného posúvača s osadením zemnej súpravy (bez poklopov) DN 50 | ks | 2 |  | 0
145 | 422 |  | Šupátka EKO PLUS, F5 - PN 16 - DN 50 mm | ks | 2 |  | 0
146 | 422 |  | Súprava zemná posúvačová Y 1020 D 65 mm - teleskopická | ks | 2 |  | 0
109 | 271 |  | Ostatné práce na rúrovom vedení, tlakové skúšky vodovodného potrubia DN do 80 | m | 192.41 |  | 0
76 | 271 |  | Zabezpečenie koncov vodovodného potrubia pri tlakových skúškach DN do 300 | ks | 2 |  | 0
148 | 271 |  | Montáž revíznej šachty z PVC, DN 400/160 (DN šachty/DN potr. ved.), tlak 12,5 t, hl. 1900 do 2200mm | ks | 1 |  | 0
149 | 286 |  | PP šachty kanalizačné DN 800 Campri bez poklopu do hl.2,20m | kompl | 1 |  | 0
150 | 271 |  | Osadenie poklopu liatinového a oceľového vrátane rámu hmotn. nad 100 do 150 kg | ks | 1 |  | 0
151 | 552 |  | Komplet kanálový DN 600 - stredne ťažký | ks | 1 |  | 0
152 | 271 |  | Osadenie poklopu liatinového posúvačového | ks | 2 |  | 0
153 | 422 |  | Poklop Y 4504 - posúvačový | ks | 2 |  | 0
85 | 271 |  | Orientačná tabuľka na vodovodných a kanalizačných radoch na stĺpiku oceľovom alebo betónovom | ks | 2 |  | 0
86 | 553 |  | Stĺpik z oceľovej rúrky SL 1 H 165 cm | ks | 2 |  | 0
87 | 271 |  | Vyhľadávací vodič na potrubí PVC DN do 150 mm | m | 202.031 |  | 0
|  | 9 | Ostatné konštrukcie a práce-búranie
154 | 221 |  | Dilatačné škáry vkladané v cementobet. kryte, s vyplnením škár asfaltovou zálievkou | m | 38.867 |  | 0
|  |  | 192,41/5*1,01 |  | 38.8668
156 | 221 |  | Rezanie existujúceho asfaltového krytu alebo podkladu hľbky do 50 mm | m | 209.92 |  | 0
|  |  | obojstranné |  | 0
|  |  | 17,51*2 |  | 35.02
|  |  | jednostranné - súbeh S AA1 |  | 0
|  |  | 174,9 |  | 174.9
|  |  | Súčet |  | 209.92
47 | 221 |  | Rezanie betónového krytu alebo podkladu tr. nad C 12/15 hr. nad 150 do 200 mm | m | 209.92 |  | 0
|  |  | obojstranné |  | 0
|  |  | 17,51*2 |  | 35.02
|  |  | jednostranné - súbeh S AA1 |  | 0
|  |  | 174,9 |  | 174.9
|  |  | Súčet |  | 209.92
48 | 221 |  | Vodorovná doprava vybúraných hmôt po suchu bez naloženia, ale so zložením | t | 63.694 |  | 0
50 | 221 |  | Nakladanie na dopravné prostriedky pre vodorovnú dopravu vybúraných hmôt | t | 63.694 |  | 0
|  | 99 | Presun hmôt HSV
51 | 271 |  | Presun hmôt pre rúrové vedenie hĺbené z rúr z plast. hmôt alebo sklolamin. v otvorenom výkope | t | 304.024 |  | 0
|  | M | Práce a dodávky M
|  | 46-M | Zemné práce pri extr.mont.prácach
162 | 946 |  | Rozvinutie a uloženie výstražnej fólie z PVC do ryhy,šírka 33 cm | m | 197.26 |  | 0
163 | 283 |  | Výstražná fólia KANALIZÁCIA | m | 207.123 |  | 0
|  |  | Celkom |  |  |  | 0

## V9
VÝKAZ VÝMER
Stavba: Verejná kanaliz. HŠ - SO07 - Výtlačné potrubia z PČS1 až PČS13 - cekom 3243,33m - CÚ 2022
Objekt: SO07-9 Výtlačné potrubie V 9- D63--po km 0,18649 na AC3=176,74 m- CÚ 2022 |  |  |  |  | JKSO:
Časť: |  |  |  |  | EČO:
Objednávateľ: |  |  |  |  | Spracoval:
Zhotoviteľ: |  |  |  |  | Dátum: 14. 7. 2022
P.Č. | KCN | Kód položky | Popis | MJ | Množstvo celkom | Cena jednotková | Cena celkom
1 | 2 | 3 | 4 | 5 | 6 | 7 | 8
|  | HSV | Práce a dodávky HSV
|  | 1 | Zemné práce
122 | 221 |  | Odstránenie podkladu alebo krytu nad 200 m2 z betónu prostého, hr. vrstvy 150 do 300 mm 0,500 t | m2 | 95.93 |  | 0
|  |  | MK asfalt = 176,74 =; súbeh s AC31 164,14m - sólo ryha =12,60m |  | 0
|  |  | 164,14*0,5 |  | 82.07
|  |  | 12,6*1,1 |  | 13.86
|  |  | Súčet |  | 95.93
160 | 221 |  | Odstránenie podkladu alebo krytu nad 200 m2 asfaltového, hr. vrstvy do 50 mm 0,098 t | m2 | 95.93 |  | 0
|  |  | MK asfalt = 176,74 =; súbeh s AC3 =164,14 m - sólo ryha =12,601m |  | 0
|  |  | 164,14*0,5 |  | 82.07
|  |  | 12,6*1,1 |  | 13.86
|  |  | Súčet |  | 95.93
4 | 001 |  | Poplatky na skládke - asfalty | t | 9.401 |  | 0
|  |  | 9,401 |  | 9.401
5 | 001 |  | Poplatky na skládke - ostatné | t | 47.965 |  | 0
|  |  | betony |  | 0
|  |  | 47,965 |  | 47.965
40 | 001 |  | Dočasné zaistenie podzemného potrubia DN do 200 | m | 8.8 |  | 0
|  |  | voda + prípojky |  | 0
|  |  | (0+4)*1,1 |  | 4.4
|  |  | plyn + prípojky |  | 0
|  |  | (0+4)*1,1 |  | 4.4
|  |  | Súčet |  | 8.8
41 | 001 |  | Dočasné zaistenie káblov a káblových tratí do 6 káblov | m | 5.5 |  | 0
|  |  | cca 1x v pretláčacej jame |  | 0
|  |  | 5*1,1 |  | 5.5
42 | 001 |  | Príplatok k cenám výkopov za sťaženie výkopu v blízkosti podzemného vedenia alebo výbušnín | m3 | 18.7 |  | 0
|  |  | voda a plyn a priepusty do hl 1,5m |  | 0
|  |  | (4+4)*1,1*1,5 |  | 13.2
|  |  | káble do hl. 1,0m |  | 0
124 | 001 |  | Výkop ryhy šírky 600-2000mm horn.3 od 100 do 1000 m3 | m3 | 186.395 |  | 0
|  |  | sólo ryha = 12,60; súbeh = 164,14 - odpočet šachta , pr.hl. = 1,94m |  | 0
|  |  | 12,61*1,1*1,94 |  | 26.9097
|  |  | (164,14-1,4)*0,5*1,96 |  | 159.4852
|  |  | Súčet |  | 186.3949
7 | 001 |  | Príplatok k cenám za lepivosť horniny 3 | m3 | 93.198 |  | 0
|  |  | 50% |  | 0
|  |  | 186,395*0,5 |  | 93.1975
125 | 001 |  | Výkop šachty hornina 3 nad 100 m3 | m3 | 4.645 |  | 0
|  |  | pre revíznu šachtu |  | 0
|  |  | (1,4*1,4*(1,94+0,28+0,15)) |  | 4.6452
126 | 001 |  | Príplatok k cenám za lepivosť horniny | m3 | 2.323 |  | 0
|  |  | 50% |  | 0
|  |  | 0,5*4,645 |  | 2.3225
129 | 001 |  | Paženie a rozopretie stien rýh pre podzemné vedenie,príložné do 2 m | m2 | 367.32 |  | 0
|  |  | paženie ryha subežna a solova |  | 0
|  |  | (164,14*1,94)+(12,60*1,94*2) |  | 367.3196
|  |  | Súčet |  | 367.3196
130 | 001 |  | Odstránenie paženia rýh pre podzemné vedenie,príložné hľbky do 2 m | m2 | 367.32 |  | 0
|  |  | 367,32 |  | 367.32
15 | 001 |  | Vodorovné premiestnenie výkopku tr.1-4 (na trvalú skládku) | m3 | 191.04 |  | 0
|  |  | celkový výkop - zásyp nestlačiteľnou zeminou |  | 0
|  |  | 186,395+4,645 |  | 191.04
16 | 001 |  | Nakladanie neuľahnutého výkopku z hornín tr.1-4 nad 100 do 1000 m3 | m3 | 191.04 |  | 0
|  |  | na trvalú skládku |  | 0
|  |  | 191,040 |  | 191.04
17 | 001 |  | Uloženie sypaniny na skládky nad 100 do 1000 m3 | m3 | 191.04 |  | 0
|  |  | 191,040 |  | 191.04
28 | 001 |  | Poplatok za skládku - zeminy | t | 315.216 |  | 0
|  |  | na trvalú skládku - tonáž 1,65 |  | 0
|  |  | 191,040*1,65 |  | 315.216
94 | 001 |  | Zásyp sypaninou so zhutnením jám, šachiet, rýh, zárezov alebo okolo objektov nad 100 do 1000 m3 fr. 0-63mm | m3 | 91.576 |  | 0
|  |  | celkový výkop |  | 0
|  |  | 186,395+4,645 |  | 191.04
|  |  | odpočet ložko |  | 0
|  |  | -(176,74-1)*1,1*0,15 |  | -28.9971
|  |  | -1,4*1,4*0,15 |  | -0.294
|  |  | obsyp včetne potrubia v celej dĺžke |  | 0
|  |  | -(176,74-1)*1,1*(0,063+0,3) |  | -70.173
|  |  | Súčet |  | 91.5759
19 | 001 |  | D+M Obsyp potrubia sypaninou z vhodných hornín 1 až 4 bez prehodenia sypaniny fr. 0-22 | m3 | 69.426 |  | 0
|  |  | obsyp v sólo ryhe včetne potrubia |  | 0
|  |  | (176,24-1)*1,1*(0,063+0,3) |  | 69.9733
|  |  | odpočet potrubia |  | 0
|  |  | -(176,74-1)*3,14*0,0315*0,0315 |  | -0.54755
|  |  | Súčet |  | 69.4258
21 | 001 |  | Príplatok k cene za prehodenie sypaniny | m3 | 31.713 |  | 0
|  |  | 50% |  | 0
|  |  | 0,5*63,426 |  | 31.713
22 | 583 |  | Strkodrva 0-63mm | t | 155.679 |  | 0
|  |  | tonáž 1,7 t/m3 - yásyp pod MK |  | 0
|  |  | 91,576*1,7 |  | 155.6792
25 | 001 |  | Úprava pláne v zárezoch v hornine 1-4 so zhutnením | m2 | 194.414 |  | 0
|  |  | dno ryhy a pretláčacích jám, |  | 0
|  |  | 176,74*1,1 |  | 194.414
|  | 4 | Vodorovné konštrukcie
29 | 271 |  | D+M Lôžko pod potrubie, stoky a drobné objekty, v otvorenom výkope z piesku a štrkopiesku 0-22 mm | m3 | 29.291 |  | 0
|  |  | (176,74-1)*1,1*0,15 |  | 28.9971
|  |  | 1,4*1,4*0,15 |  | 0.294
|  |  | Súčet |  | 29.2911
30 | 271 |  | Dosky z betónu v otvorenom výkope tr.C 16/20 | m3 | 1.017 |  | 0
|  |  | betónové bloky |  | 0
|  |  | 3*0,4*0,4*0,4 |  | 0.192
|  |  | podklad pod RŠ 1ks |  | 0
|  |  | 1,2*1,2*0,15 |  | 0.216
|  |  | obetónoanie RŠ |  | 0
|  |  | (1,2*1,2-3,14*0,5*0,5)*0,93 |  | 0.60915
|  |  | Súčet |  | 1.0171
131 | 271 |  | Príplatok k cene za práce v štôlni pre betón dosky, sedlového lôžka alebo blokov | m3 | 1.159 |  | 0
|  |  | 1,159 |  | 1.159
32 | 271 |  | Debnenie v otvorenom výkope dosiek,sedlových lôžok a blokov pod potrubie,stoky a drobné objekty | m2 | 15.804 |  | 0
|  |  | bet bloky |  | 0
|  |  | 0,4*0,4*4*3 |  | 1.92
|  |  | 1*(0,25+0,2)*2 |  | 0.9
|  |  | podklad pod RŠ - 1ks |  | 0
|  |  | 14,2*0,15*4 |  | 8.52
|  |  | obetónovanie RŠ |  | 0
|  |  | 1,2*0,93*4 |  | 4.464
|  |  | Súčet |  | 15.804
132 | 271 |  | Príplatok k cene za práce v štôlni | m2 | 0.9 |  | 0
|  |  | 1*(0,25+0,2)*2 |  | 0.9
|  | 5 | Komunikácie
164 | 221 |  | Postrek asfaltový infiltračný s posypom kamenivom z asfaltu cestného v množstve 0,60 kg/m2 | m2 | 95.93 |  | 0
|  |  | 95,93 |  | 95.93
165 | 221 |  | Betón asfaltový po zhutnení III.tr. jemnozrnný 2x hr.50mm | m2 | 95.93 |  | 0
|  |  | 95,93 |  | 95.93
166 | 221 |  | Kryt cementobetónový cestných komunikácií skupiny III.a IV.,hr.200 mm | m2 | 95.93 |  | 0
|  |  | 95,93 |  | 95.93
|  | 8 | Rúrové vedenie
142 | 271 |  | Montáž liatin. tvarovky jednoosovej na potrubí z rúr hrdlových do DN 80 - (DN50) | ks | 1 |  | 0
143 | 319 |  | Príruba zaslepovacia PN 1,6 Mpa 11375 D 50 mm | ks | 1.01 |  | 0
133 | 271 |  | Montáž potrubia z tlakových polyetylénových rúrok priemeru 63 mm | m | 176.74 |  | 0
161 | 286 |  | HDPE rúry tlakové pre rozvod vody - PE 100 / PN 10 63 x 5,8 x L | m | 179.391 |  | 0
135 | 271 |  | Montáž elektrotvaroviek PE v otvorenom výkope D 63 | ks | 9 |  | 0
136 | 286 |  | HDPE EL-Tkus s redukciou 63/63 | ks | 1.015 |  | 0
137 | 286 |  | HDPE - E kus - d63 (lemový nákružok) | ks | 6.09 |  | 0
138 | 286 |  | HDPE - FL kus - d63 ( príruba s oceľovým jadrom) | ks | 6.09 |  | 0
139 | 286 |  | HDPE el. spoje - MB - d63 | ks | 8.12 |  | 0
141 | 422 |  | Spatná klapka prebežná D 63 - PC | ks | 1.093 |  | 0
144 | 271 |  | Montáž vodovodného posúvača s osadením zemnej súpravy (bez poklopov) DN 50 | ks | 2 |  | 0
145 | 422 |  | Šupátka EKO PLUS, F5 - PN 16 - DN 50 mm | ks | 2.02 |  | 0
146 | 422 |  | Súprava zemná posúvačová Y 1020 D 65 mm - | ks | 2.02 |  | 0
109 | 271 |  | Ostatné práce na rúrovom vedení, tlakové skúšky vodovodného potrubia DN do 80 | m | 192.41 |  | 0
76 | 271 |  | Zabezpečenie koncov vodovodného potrubia pri tlakových skúškach DN do 300 | ks | 2 |  | 0
148 | 271 |  | Montáž revíznej šachty z PVC, DN 400/160 (DN šachty/DN potr. ved.), tlak 12,5 t, hl. 1900 do 2200mm | ks | 1 |  | 0
149 | 286 |  | PP šachty kanalizačné DN 800 Campri bez poklopu do hl.2,20m | kompl | 1.015 |  | 0
150 | 271 |  | Osadenie poklopu liatinového a oceľového vrátane rámu hmotn. nad 100 do 150 kg | ks | 1 |  | 0
151 | 552 |  | Komplet kanálový DN 600 - stredne ťažký | ks | 1.01 |  | 0
152 | 271 |  | Osadenie poklopu liatinového posúvačového | ks | 2 |  | 0
153 | 422 |  | Poklop Y 4504 - posúvačový | ks | 2.02 |  | 0
85 | 271 |  | Orientačná tabuľka na vodovodných a kanalizačných radoch na stĺpiku oceľovom alebo betónovom | ks | 2 |  | 0
86 | 553 |  | Stĺpik z oceľovej rúrky SL 1 H 165 cm | ks | 2 |  | 0
87 | 271 |  | Vyhľadávací vodič na potrubí PVC DN do 150 mm | m | 185.577 |  | 0
|  | 9 | Ostatné konštrukcie a práce-búranie
154 | 221 |  | Dilatačné škáry vkladané v cementobet. kryte, s vyplnením škár asfaltovou zálievkou | m | 35.701 |  | 0
|  |  | 176,74/5*1,01 |  | 35.7015
156 | 221 |  | Rezanie existujúceho asfaltového krytu alebo podkladu hľbky do 50 mm | m | 189.34 |  | 0
|  |  | obojstranné |  | 0
|  |  | 12,6*2 |  | 25.2
|  |  | jednostranné - súbeh S AA1 |  | 0
|  |  | 164,14 |  | 164.14
|  |  | Súčet |  | 189.34
47 | 221 |  | Rezanie betónového krytu alebo podkladu tr. nad C 12/15 hr. nad 150 do 200 mm | m | 189.34 |  | 0
|  |  | obojstranné |  | 0
|  |  | 12,6*2 |  | 25.2
|  |  | jednostranné - súbeh S AA1 |  | 0
|  |  | 164,14 |  | 164.14
|  |  | Súčet |  | 189.34
48 | 221 |  | Vodorovná doprava vybúraných hmôt po suchu bez naloženia, ale so zložením | t | 57.366 |  | 0
50 | 221 |  | Nakladanie na dopravné prostriedky pre vodorovnú dopravu vybúraných hmôt | t | 57.366 |  | 0
|  | 99 | Presun hmôt HSV
51 | 271 |  | Presun hmôt pre rúrové vedenie hĺbené z rúr z plast. hmôt alebo sklolamin. v otvorenom výkope | t | 274.324 |  | 0
|  | M | Práce a dodávky M
|  | 46-M | Zemné práce pri extr.mont.prácach
162 | 946 |  | Rozvinutie a uloženie výstražnej fólie z PVC do ryhy,šírka 33 cm | m | 182.09 |  | 0
|  |  | cela dlžka |  | 0
|  |  | 182,09 |  | 182.09
163 | 283 |  | Výstražná fólia KANALIZÁCIA | m | 191.195 |  | 0
|  |  | Celkom |  |  |  | 0

## V10
VÝKAZ VÝMER
Stavba: Verejná kanaliz. HŠ - SO07 - Výtlačné potrubia z PČS1 až PČS13 - cekom 3243,33m - CÚ 2022
Objekt: SO07-10 Výtlačné potrubie V 10- D50--po km 0,05190 na AC7=44,9 m-CÚ 2022 |  |  |  |  | JKSO:
Časť: |  |  |  |  | EČO:
Objednávateľ: |  |  |  |  | Spracoval:
Zhotoviteľ: |  |  |  |  | Dátum: 15. 7. 2022
P.Č. | KCN | Kód položky | Popis | MJ | Množstvo celkom | Cena jednotková | Cena celkom
1 | 2 | 3 | 4 | 5 | 6 | 7 | 8
|  | HSV | Práce a dodávky HSV
|  | 1 | Zemné práce
40 | 001 |  | Dočasné zaistenie podzemného potrubia DN do 200 | m | 2.2 |  | 0
|  |  | voda + prípojky - odčítanie zo situácie |  | 0
|  |  | (1+0)*1,1 |  | 1.1
|  |  | plyn + prípojky - odčítanie zo situácie |  | 0
|  |  | (1+0)*1,1 |  | 1.1
|  |  | Súčet |  | 2.2
42 | 001 |  | Príplatok k cenám výkopov za sťaženie výkopu v blízkosti podzemného vedenia alebo výbušnín | m3 | 3.3 |  | 0
|  |  | voda a plyn a priepusty do hl 1,5m |  | 0
|  |  | (1+1)*1,1*1,5 |  | 3.3
|  |  | káble do hl. 1,0m |  | 0
|  |  | Súčet |  | 3.3
176 | 001 |  | Výkop ryhy šírky 600-2000mm horn.3 do 100m3 | m3 | 74.676 |  | 0
|  |  | sólo ryha =1248m, , pr.hl. = 1,77 .; ryha v súbehu 32,9, m všetko v nesp- ploche |  | 0
|  |  | (44,9-12)*1,1*1,77 |  | 64.0563
|  |  | 12*1,77*0,5 |  | 10.62
|  |  | Súčet |  | 74.6763
7 | 001 |  | Príplatok k cenám za lepivosť horniny 3 | m3 | 37.338 |  | 0
|  |  | 50% |  | 0
|  |  | 74,676*0,5 |  | 37.338
129 | 001 |  | Paženie a rozopretie stien rýh pre podzemné vedenie,príložné do 2 m | m2 | 100.713 |  | 0
|  |  | paženie ryha subežna a solova |  | 0
|  |  | (32,9*1,77)+(12*1,77*2) |  | 100.713
130 | 001 |  | Odstránenie paženia rýh pre podzemné vedenie,príložné hľbky do 2 m | m2 | 100.713 |  | 0
|  |  | 100,713 |  | 100.713
15 | 001 |  | Vodorovné premiestnenie výkopku tr.1-4 (na trvalú skládku) | m3 | 74.676 |  | 0
|  |  | celý výkop |  | 0
|  |  | 74,676 |  | 74.676
16 | 001 |  | Nakladanie neuľahnutého výkopku z hornín tr.1-4 nad 100 do 1000 m3 | m3 | 74.676 |  | 0
|  |  | 74,676 |  | 74.676
17 | 001 |  | Uloženie sypanyny na skládku | m3 | 74.676 |  | 0
|  |  | 74,676 |  | 74.676
28 | 001 |  | Poplatok za skládku - zeminy | t | 123.215 |  | 0
|  |  | na trvalú skládku - tonáž 1,65 |  | 0
|  |  | 74,676*1,65 |  | 123.2154
94 | 001 |  | Zásyp sypaninou so zhutnením jám, šachiet, rýh, zárezov alebo okolo objektov nad 100 do 1000 m3 fr. 0-63mm | m3 | 62.816 |  | 0
|  |  | celkový výkop |  | 0
|  |  | 74,676 |  | 74.676
|  |  | odpočet ložko |  | 0
|  |  | -(12*1,1*0,15+32,9*0,5*0,15) |  | -4.4475
|  |  | obsyp včetne potrubia v celej dĺžke |  | 0
|  |  | -(12*1,1*0,25+32,9*0,5*0,25) |  | -7.4125
|  |  | Súčet |  | 62.816
19 | 001 |  | D+M Obsyp potrubia sypaninou z vhodných hornín 1 až 4 bez prehodenia sypaniny fr. 0-22 | m3 | 7.324 |  | 0
|  |  | obsyp včetne potrubia v celej dĺžke |  | 0
|  |  | (12*1,1*0,25+32,9*0,25*0,5) |  | 7.4125
|  |  | odpočet potrubie |  | 0
|  |  | -44,9*3,14*0,025*0,025 |  | -0.088116
|  |  | Súčet |  | 7.3244
21 | 001 |  | Príplatok k cene za prehodenie sypaniny | m3 | 3.662 |  | 0
|  |  | 50% |  | 0
|  |  | 0,5*7,324 |  | 3.662
22 | 583 |  | Strkodrva 0-63mm | t | 106.787 |  | 0
|  |  | tonáž 1,7 t/m3 - zásyp pod MK |  | 0
|  |  | 62,816*1,7 |  | 106.7872
25 | 001 |  | Úprava pláne v zárezoch v hornine 1-4 so zhutnením | m2 | 49.39 |  | 0
|  |  | dno ryhy a pretláčacích jám, |  | 0
|  |  | 44,9*1,1 |  | 49.39
|  | 4 | Vodorovné konštrukcie
29 | 271 |  | D+M Lôžko pod potrubie, stoky a drobné objekty, v otvorenom výkope z piesku a štrkopiesku 0-22 mm | m3 | 13.939 |  | 0
|  |  | 84,48*1,1*0,15 |  | 13.9392
|  |  | Súčet |  | 13.9392
30 | 271 |  | Dosky z betónu v otvorenom výkope tr.C 16/20 | m3 | 0.128 |  | 0
|  |  | betónové bloky |  | 0
|  |  | 2*0,4*0,4*0,4 |  | 0.128
32 | 271 |  | Debnenie v otvorenom výkope dosiek,sedlových lôžok a blokov pod potrubie,stoky a drobné objekty | m2 | 1.28 |  | 0
|  |  | betónové bloky |  | 0
|  |  | 2*0,4*0,4*4 |  | 1.28
|  | 8 | Rúrové vedenie
162 | 271 |  | Montáž potrubia z tlakových polyetylénových rúrok priemeru 50 mm | m | 84.48 |  | 0
164 | 286 |  | PE - 80 SDR 11,0 (0,4 Mpa) 50x 4.6 nav SDR 11 | m | 84.48 |  | 0
135 | 271 |  | Montáž elektrotvaroviek PE v otvorenom výkope D 63+ D 50 | ks | 7 |  | 0
166 | 286 |  | HDPE - E kus - d50 (lemový nákružok) | ks | 1 |  | 0
167 | 286 |  | HDPE - FL kus - d50 (príuba s oceľovým jadrom) | ks | 1 |  | 0
168 | 286 |  | HDPE el. spoje - MB - d50 | ks | 3 |  | 0
175 | 286 |  | HDPE Koleno - PE100 - SDR 11 - PN 16 - 90 st - D50 | ks | 1 |  | 0
177 | 286 |  | HDPE- El. Tvarovka - redukcia MR - d63/40 | ks | 1 |  | 0
141 | 422 |  | Spatná klapka prebežná D 50 - PC | ks | 1 |  | 0
109 | 271 |  | Ostatné práce na rúrovom vedení, tlakové skúšky vodovodného potrubia DN do 80 | m | 84.48 |  | 0
76 | 271 |  | Zabezpečenie koncov vodovodného potrubia pri tlakových skúškach DN do 300 | ks | 2 |  | 0
85 | 271 |  | Orientačná tabuľka na vodovodných a kanalizačných radoch na stĺpiku oceľovom alebo betónovom | ks | 2 |  | 0
86 | 553 |  | Stĺpik z oceľovej rúrky SL 1 H 165 cm | ks | 2 |  | 0
87 | 271 |  | Vyhľadávací vodič na potrubí PVC DN do 150 mm | m | 88.704 |  | 0
|  | 99 | Presun hmôt HSV
51 | 271 |  | Presun hmôt pre rúrové vedenie hĺbené z rúr z plast. hmôt alebo sklolamin. v otvorenom výkope | t | 133.804 |  | 0
|  | M | Práce a dodávky M
|  | 46-M | Zemné práce pri extr.mont.prácach
178 | 946 |  | Rozvinutie a uloženie výstražnej fólie z PVC do ryhy,šírka 33 cm | m | 87.98 |  | 0
|  |  | cela dlžka |  | 0
|  |  | 87,98 |  | 87.98
179 | 283 |  | Výstražná fólia KANALIZÁCIA | m | 87.98 |  | 0
|  |  | Celkom |  |  |  | 0

## V11
VÝKAZ VÝMER
Stavba: Verejná kanaliz. HŠ - SO07 - Výtlačné potrubia z PČS1 až PČS13 - cekom 3243,33m - CÚ 2022
Objekt: SO07-11 Výtlačné potrubie V 11- D63--po km 0,28205 na AE=282,05 m- CÚ 2022 |  |  |  |  | JKSO:
Časť: |  |  |  |  | EČO:
Objednávateľ: |  |  |  |  | Spracoval:
Zhotoviteľ: |  |  |  |  | Dátum: 15. 7. 2022
P.Č. | KCN | Kód položky | Popis | MJ | Množstvo celkom | Cena jednotková | Cena celkom
1 | 2 | 3 | 4 | 5 | 6 | 7 | 8
|  | HSV | Práce a dodávky HSV
|  | 1 | Zemné práce
122 | 221 |  | Odstránenie podkladu alebo krytu nad 200 m2 z betónu prostého, hr. vrstvy 150 do 300 mm 0,500 t | m2 | 157.545 |  | 0
|  |  | MK asfalt = 282,05 10 = 272,05m; súbeh s AE = 248,85m - sólo ryha =23,20m |  | 0
|  |  | 248,05*0,5 |  | 124.025
|  |  | 23,20*1,1 |  | 25.52
|  |  | pretláčacia jama v telese št. cesty |  | 0
|  |  | 2*4 |  | 8
|  |  | Súčet |  | 157.545
5 | 001 |  | Poplatky na skládke - ostatné | t | 78.773 |  | 0
|  |  | betony |  | 0
|  |  | 78,773 |  | 78.773
40 | 001 |  | Dočasné zaistenie podzemného potrubia DN do 200 | m | 17.6 |  | 0
|  |  | voda + plyn |  | 0
|  |  | (0+7)*1,1+(2+7)*1,1 |  | 17.6
41 | 001 |  | Dočasné zaistenie káblov a káblových tratí do 6 káblov | m | 2.2 |  | 0
|  |  | cca 2x v pretláčacej jame |  | 0
|  |  | 2*1,1 |  | 2.2
42 | 001 |  | Príplatok k cenám výkopov za sťaženie výkopu v blízkosti podzemného vedenia alebo výbušnín | m3 | 2.2 |  | 0
|  |  | voda a plyn a priepusty do hl 1,5m |  | 0
|  |  | (0+7+2+7)*1,1*1,5 |  | 26.4
|  |  | káble do hl. 1,0m |  | 0
|  |  | 2*1,1*1 |  | 2.2
|  |  | Súčet |  | 28.6
96 | 001 |  | Výkop zapaženej jamy v hornine 3,do 100 m3 | m3 | 23.85 |  | 0
|  |  | pretláčacia jama v stavebnom pruhu odasfaltovanej štátnej cesty + montážna jama |  | 0
|  |  | 2*4*(2+0,5-0,35)+(1,5*2*2,3-0,25) |  | 23.85
97 | 001 |  | Príplatok za lepivosť horniny 3 | m3 | 11.825 |  | 0
|  |  | 0,5*23,65 |  | 11.825
124 | 001 |  | Výkop ryhy šírky 600-2000mm horn.3 od 100 do 1000 m3 | m3 | 261.179 |  | 0
|  |  | sólo= 23,20m ryha súbeh = 248,85m odpočet šachta a súbeh, pr.hl. = 1,80m |  | 0
|  |  | (248,85-1,4)*0,5*(2-0,25) |  | 216.5188
|  |  | 23,20*1,1*(2-0,25) |  | 44.66
|  |  | Súčet |  | 261.1787
7 | 001 |  | Príplatok k cenám za lepivosť horniny 3 | m3 | 130.59 |  | 0
|  |  | 50% |  | 0
|  |  | 261,179*0,5 |  | 130.5895
125 | 001 |  | Výkop šachty hornina 3 nad 100 m3 | m3 | 4.763 |  | 0
|  |  | pre revíznu šachtu |  | 0
|  |  | (1,4*1,4*(2+0,28+0,15)) |  | 4.7628
126 | 001 |  | Príplatok k cenám za lepivosť horniny | m3 | 2.382 |  | 0
|  |  | 50% |  | 0
|  |  | 0,5*4,763 |  | 2.3815
127 | 001 |  | Pretláčanie rúry v hor. tr. 1-4 v hľ. od 6 m dľ. do 35 mvonkajšieho priemeru do 200 mm | m | 10 |  | 0
|  |  | 10 |  | 10
129 | 001 |  | Paženie a rozopretie stien rýh pre podzemné vedenie,príložné do 2 m | m2 | 341.35 |  | 0
|  |  | pretláčacia a montážna jama |  | 0
|  |  | (2*2+4*2)*(2+0,5)+(2*2+1,5*2)*2,3 |  | 46.1
|  |  | paženie ryha subežna a solova |  | 0
|  |  | (23,2*2)+248,85 |  | 295.25
|  |  | Súčet |  | 341.35
130 | 001 |  | Odstránenie paženia rýh pre podzemné vedenie,príložné hľbky do 2 m | m2 | 341.35 |  | 0
|  |  | 341,35 |  | 341.35
15 | 001 |  | Vodorovné premiestnenie výkopku tr.1-4 (na trvalú skládku) | m3 | 289.792 |  | 0
|  |  | celý výkop |  | 0
|  |  | 23,85+261,179+4,763 |  | 289.792
16 | 001 |  | Nakladanie neuľahnutého výkopku z hornín tr.1-4 nad 100 do 1000 m3 | m3 | 289.792 |  | 0
|  |  | 289,792 |  | 289.792
17 | 001 |  | Uloženie sypaniny na skládky nad 100 do 1000 m3 | m3 | 289.792 |  | 0
|  |  | 289,792 |  | 289.792
28 | 001 |  | Poplatok za skládku - zeminy | t | 478.157 |  | 0
|  |  | na trvalú skládku - tonáž 1,65 |  | 0
|  |  | 289,792*1,65 |  | 478.1568
94 | 001 |  | Zásyp sypaninou so zhutnením jám, šachiet, rýh, zárezov alebo okolo objektov nad 100 do 1000 m3 fr. 0-63mm | m3 | 244.134 |  | 0
|  |  | celkový výkop |  | 0
|  |  | 23,85+261,179+4,763 |  | 289.792
|  |  | odpočet ložko |  | 0
|  |  | -(282,05-1-10)*1,1*0,15 |  | -44.7233
|  |  | obsyp včetne potrubia v celej dĺžke |  | 0
|  |  | -(282,05-1-10)*1,1*(3,14*0,0316*0,0316) |  | -0.93486
|  |  | Súčet |  | 244.1339
19 | 001 |  | D+M Obsyp potrubia sypaninou z vhodných hornín 1 až 4 bez prehodenia sypaniny fr. 0-22 | m3 | 107.464 |  | 0
|  |  | obsyp v sólo ryhe včetne potrubia |  | 0
|  |  | (282,05-10-1)*1,1*(0,063+0,3) |  | 108.2303
|  |  | odpočet potrubia |  | 0
|  |  | -(282,05-1-10)*3,14*0,03*0,03 |  | -0.76599
|  |  | Súčet |  | 107.4643
21 | 001 |  | Príplatok k cene za prehodenie sypaniny | m3 | 53.732 |  | 0
|  |  | 50% |  | 0
|  |  | 0,5*107,464 |  | 53.732
22 | 583 |  | Strkodrva 0-63mm | t | 415.028 |  | 0
|  |  | tonáž 1,7 t/m3 - yásyp pod MK |  | 0
|  |  | 244,134*1,7 |  | 415.0278
25 | 001 |  | Úprava pláne v zárezoch v hornine 1-4 so zhutnením | m2 | 299.255 |  | 0
|  |  | dno ryhy a pretláčacích jám, |  | 0
|  |  | 272,05*1,1 |  | 299.255
|  | 4 | Vodorovné konštrukcie
29 | 271 |  | D+M Lôžko pod potrubie, stoky a drobné objekty, v otvorenom výkope z piesku a štrkopiesku 0-22 mm | m3 | 44.951 |  | 0
|  |  | (282,05-1,4-10)*1,1*0,15 |  | 44.6572
|  |  | 1,4*1,4*0,15 |  | 0.294
|  |  | Súčet |  | 44.9513
30 | 271 |  | Dosky z betónu v otvorenom výkope tr.C 16/20 | m3 | 1.031 |  | 0
|  |  | betónové bloky |  | 0
|  |  | 3*0,4*0,4*0,4 |  | 0.192
|  |  | 1*0,25*0,2*0,28 |  | 0.014
|  |  | podklad pod RŠ 1ks |  | 0
|  |  | 1,2*1,2*0,15 |  | 0.216
|  |  | obetónoanie RŠ |  | 0
|  |  | (1,2*1,2-3,14*0,5*0,5)*0,93 |  | 0.60915
|  |  | Súčet |  | 1.0312
131 | 271 |  | Príplatok k cene za práce v štôlni pre betón dosky, sedlového lôžka alebo blokov | m3 | 1.159 |  | 0
|  |  | 1,159 |  | 1.159
32 | 271 |  | Debnenie v otvorenom výkope dosiek,sedlových lôžok a blokov pod potrubie,stoky a drobné objekty | m2 | 15.804 |  | 0
|  |  | betónové bloky |  | 0
|  |  | 3*0,4*0,4*4 |  | 1.92
|  |  | 1*(0,25+0,2)*2 |  | 0.9
|  |  | podklad pod RŠ - 1ks |  | 0
|  |  | 14,2*0,15*4 |  | 8.52
|  |  | obetónovanie RŠ |  | 0
|  |  | 1,2*0,93*4 |  | 4.464
|  |  | Súčet |  | 15.804
132 | 271 |  | Príplatok k cene za práce v štôlni | m2 | 0.9 |  | 0
|  |  | 1*(0,25+0,2)*2 |  | 0.9
|  | 5 | Komunikácie
166 | 221 |  | Kryt cementobetónový cestných komunikácií skupiny III.a IV.,hr.200 mm | m2 | 157.452 |  | 0
|  |  | 157,452 |  | 157.452
|  | 8 | Rúrové vedenie
142 | 271 |  | Montáž liatin. tvarovky jednoosovej na potrubí z rúr hrdlových do DN 80 - (DN50) | ks | 1 |  | 0
143 | 319 |  | Príruba zaslepovacia PN 1,6 Mpa 11375 D 50 mm SDR 11 | ks | 1 |  | 0
133 | 271 |  | Montáž potrubia z tlakových polyetylénových rúrok priemeru 63 mm | m | 282.05 |  | 0
161 | 286 |  | HDPE rúry tlakové pre rozvod vody - PE 100 / PN 10 63 x 5,8 x L | m | 282.05 |  | 0
135 | 271 |  | Montáž elektrotvaroviek PE v otvorenom výkope D 63 | ks | 13 |  | 0
136 | 286 |  | HDPE EL-Tkus s redukciou 63/63 | ks | 1 |  | 0
137 | 286 |  | HDPE - E kus - d63 (lemový nákružok) | ks | 6 |  | 0
138 | 286 |  | HDPE - FL kus - d63 ( príruba s oceľovým jadrom) | ks | 6 |  | 0
139 | 286 |  | HDPE el. spoje - MB - d63 | ks | 9 |  | 0
140 | 286 |  | HDPE Koleno 90 st, SDR11, PE 100, PN 16 - D63 | ks | 2 |  | 0
141 | 422 |  | Spatná klapka prebežná D 63 - PC | ks | 1 |  | 0
144 | 271 |  | Montáž vodovodného posúvača s osadením zemnej súpravy (bez poklopov) DN 50 | ks | 2 |  | 0
145 | 422 |  | Šupátka EKO PLUS, F5 - PN 16 - DN 50 mm | ks | 2 |  | 0
146 | 422 |  | Súprava zemná posúvačová Y 1020 D 65 mm - teleskopická | ks | 2 |  | 0
109 | 271 |  | Ostatné práce na rúrovom vedení, tlakové skúšky vodovodného potrubia DN do 80 | m | 282.05 |  | 0
76 | 271 |  | Zabezpečenie koncov vodovodného potrubia pri tlakových skúškach DN do 300 | ks | 2 |  | 0
148 | 271 |  | Montáž revíznej šachty z PVC, DN 400/160 (DN šachty/DN potr. ved.), tlak 12,5 t, hl. 1900 do 2200mm | ks | 1 |  | 0
149 | 286 |  | PP šachty kanalizačné DN 800 Campri bez poklopu do hl.2,20m | kompl | 1 |  | 0
150 | 271 |  | Osadenie poklopu liatinového a oceľového vrátane rámu hmotn. nad 100 do 150 kg | ks | 1 |  | 0
151 | 552 |  | Komplet kanálový DN 600 - stredne ťažký | ks | 1 |  | 0
152 | 271 |  | Osadenie poklopu liatinového posúvačového | ks | 2 |  | 0
153 | 422 |  | Poklop Y 4504 - posúvačový | ks | 2 |  | 0
85 | 271 |  | Orientačná tabuľka na vodovodných a kanalizačných radoch na stĺpiku oceľovom alebo betónovom | ks | 2 |  | 0
86 | 553 |  | Stĺpik z oceľovej rúrky SL 1 H 165 cm | ks | 2 |  | 0
87 | 271 |  | Vyhľadávací vodič na potrubí PVC DN do 150 mm | m | 285.653 |  | 0
|  | 9 | Ostatné konštrukcie a práce-búranie
154 | 221 |  | Dilatačné škáry vkladané v cementobet. kryte, s vyplnením škár asfaltovou zálievkou | m | 54.944 |  | 0
|  |  | 272/5*1,01 |  | 54.944
47 | 221 |  | Rezanie betónového krytu alebo podkladu tr. nad C 12/15 hr. nad 150 do 200 mm | m | 341.65 |  | 0
|  |  | pre pretláčaciu jamu |  | 0
|  |  | (2*2+4*2)*2,50) |  | 0
|  |  | obojstranné |  | 0
|  |  | 23,20 *2*2 |  | 92.8
|  |  | jednostranné - súbeh S AA1 |  | 0
|  |  | 248,85 |  | 248.85
|  |  | Súčet |  | 341.65
48 | 221 |  | Vodorovná doprava vybúraných hmôt po suchu bez naloženia, ale so zložením | t | 78.773 |  | 0
50 | 221 |  | Nakladanie na dopravné prostriedky pre vodorovnú dopravu vybúraných hmôt | t | 78.773 |  | 0
|  | 99 | Presun hmôt HSV
51 | 271 |  | Presun hmôt pre rúrové vedenie hĺbené z rúr z plast. hmôt alebo sklolamin. v otvorenom výkope | t | 579.828 |  | 0
|  | M | Práce a dodávky M
|  | 23-M | Montáže potrubia
157 | 923 |  | Montážchráničky D x t 160x14,6 | m | 10 |  | 0
162 | 923 |  | Nasunutie potrubnej sekcie do oceľovej chráničky DN 150 | m | 10 |  | 0
163 | 286 |  | Rúry pre rozvod vody (1/2) (PE80] PN 12.5 160 x 14.6 x L | m | 10.15 |  | 0
158 | 286 |  | Raci objímky na potrubí D63 2xS - PC komplet | kompl | 9 |  | 0
159 | 273 |  | Tesniaca manžeta na chráničky D60/160 - PC | ks | 2 |  | 0
|  | 46-M | Zemné práce pri extr.mont.prácach
164 | 946 |  | Rozvinutie a uloženie výstražnej fólie z PVC do ryhy,šírka 33 cm | m | 286.36 |  | 0
|  |  | celá dlžka |  | 0
|  |  | 286,36 |  | 286.36
165 | 283 |  | Výstražná fólia KANALIZÁCIA | m | 283.36 |  | 0
|  |  | Celkom |  |  |  | 0

## V12
VÝKAZ VÝMER
Stavba: Verejná kanaliz. HŠ - SO07 - Výtlačné potrubia z PČS1 až PČS13 - cekom 3243,33m - CÚ 2022
Objekt: SO07-12 Výtlačné potrubie V 12- D63--po km 0,00465 na AH1A=4,65 m- CÚ 2022 |  |  |  |  | JKSO:
Časť: |  |  |  |  | EČO:
Objednávateľ: |  |  |  |  | Spracoval:
Zhotoviteľ: |  |  |  |  | Dátum: 14. 7. 2022
P.Č. | KCN | Kód položky | Popis | MJ | Množstvo celkom | Cena jednotková | Cena celkom
1 | 2 | 3 | 4 | 5 | 6 | 7 | 8
|  | HSV | Práce a dodávky HSV
|  | 1 | Zemné práce
163 | 221 |  | Odstránenie podkladu alebo krytu do 200 m2 z betónu prostého, hr. vrstvy 150 do 300 mm 0,500 t | m2 | 5.115 |  | 0
|  |  | 4,65*1,1 |  | 5.115
162 | 221 |  | Odstránenie podkladu alebo krytu do 200 m2 asfaltového,hr. vrstvy do 50 mm 0,038 t | m2 | 5.115 |  | 0
|  |  | 4,65*1,1 |  | 5.115
4 | 001 |  | Poplatky na skládke - asfalty | t | 0.194 |  | 0
|  |  | 0,194 |  | 0.194
5 | 001 |  | Poplatky na skládke - ostatné | t | 2.558 |  | 0
|  |  | betony |  | 0
|  |  | 2,558 |  | 2.558
41 | 001 |  | Dočasné zaistenie káblov a káblových tratí do 6 káblov | m | 2.2 |  | 0
|  |  | cca 2x |  | 0
|  |  | 2*1,1 |  | 2.2
42 | 001 |  | Príplatok k cenám výkopov za sťaženie výkopu v blízkosti podzemného vedenia alebo výbušnín | m3 | 2.2 |  | 0
|  |  | voda a plyn a priepusty do hl 1,5m |  | 0
|  |  | 0 |  | 0
|  |  | káble do hl. 1,0m |  | 0
|  |  | Súčet |  | 2.2
164 | 001 |  | Výkop ryhy šírky 600-2000mm horn.3 do 100m3 | m3 | 4.144 |  | 0
|  |  | 2,07*1,1*(2,07-0,25) |  | 4.1441
7 | 001 |  | Príplatok k cenám za lepivosť horniny 3 | m3 | 2.072 |  | 0
|  |  | 50% |  | 0
|  |  | 4,144*0,5 |  | 2.072
165 | 001 |  | Paženie a rozopretie stien rýh pre podzemné vedenie,príložné do 4 m | m2 | 19.251 |  | 0
|  |  | 4,65*2,07*2 |  | 19.251
166 | 001 |  | Odstránenie paženia rýh pre podzemné vedenie,príložné hľbky do 4 m | m2 | 19.251 |  | 0
|  |  | 19,251 |  | 19.251
15 | 001 |  | Vodorovné premiestnenie výkopku tr.1-4 m (na trvalú skládku) | m3 | 4.144 |  | 0
|  |  | vytôačená zemina - celý výkop |  | 0
|  |  | 4,144 |  | 4.144
16 | 001 |  | Nakladanie neuľahnutého výkopku z hornín tr.1-4 nad 100 do 1000 m3 | m3 | 4.144 |  | 0
|  |  | 4,144 |  | 4.144
17 | 001 |  | Uloženie sypaniny na skládky nad 100 do 1000 m3 | m3 | 4.144 |  | 0
|  |  | 4,144 |  | 4.144
28 | 001 |  | Poplatok za skládku - zeminy | t | 6.838 |  | 0
|  |  | na trvalú skládku - tonáž 1,65 |  | 0
|  |  | 4,144*1,65 |  | 6.8376
94 | 001 |  | Zásyp sypaninou so zhutnením jám, šachiet, rýh, zárezov alebo okolo objektov nad 100 do 1000 m3 fr. 0-63mm | m3 | 5.233 |  | 0
|  |  | celkový výkop |  | 0
|  |  | 4,144 |  | 4.144
|  |  | odpočet ložko |  | 0
|  |  | -4,65*1,1*0,15 |  | -0.76725
|  |  | obsyp včetne potrubia v celej dĺžke |  | 0
|  |  | 4,65*1,1*(0,063+0,3) |  | 1.8567
|  |  | Súčet |  | 5.2335
19 | 001 |  | D+M Obsyp potrubia sypaninou z vhodných hornín 1 až 4 bez prehodenia sypaniny fr. 0-22 | m3 | 1.842 |  | 0
|  |  | obsyp v sólo ryhe včetne potrubia |  | 0
|  |  | 4,65*1,1*(0,063+0,3) |  | 1.8567
|  |  | odpočet potrubia |  | 0
|  |  | -4,65*3,14*0,0315*0,0315 |  | -0.014488
|  |  | Súčet |  | 1.8423
21 | 001 |  | Príplatok k cene za prehodenie sypaniny | m3 | 0.921 |  | 0
|  |  | 50% |  | 0
|  |  | 0,5*1,842 |  | 0.921
22 | 583 |  | Strkodrva 0-63mm | t | 8.896 |  | 0
|  |  | tonáž 1,7 t/m3 - yásyp pod MK |  | 0
|  |  | 5,233*1,7 |  | 8.8961
25 | 001 |  | Úprava pláne v zárezoch v hornine 1-4 so zhutnením | m2 | 5.115 |  | 0
|  |  | dno ryhy a pretláčacích jám, |  | 0
|  |  | 4,65*1,1 |  | 5.115
|  | 4 | Vodorovné konštrukcie
29 | 271 |  | D+M Lôžko pod potrubie, stoky a drobné objekty, v otvorenom výkope z piesku a štrkopiesku 0-22 mm | m3 | 0.767 |  | 0
|  |  | 4,65*1,1*0,15 |  | 0.76725
|  | 8 | Rúrové vedenie
133 | 271 |  | Montáž potrubia z tlakových polyetylénových rúrok priemeru 63 mm | m | 4.65 |  | 0
161 | 286 |  | HDPE rúry tlakové pre rozvod vody - PE 100 / PN 10 63 x 5,8 x L | m | 4.65 |  | 0
135 | 271 |  | Montáž elektrotvaroviek PE v otvorenom výkope D 63 | ks | 2 |  | 0
137 | 286 |  | HDPE - E kus - d63 (lemový nákružok) | ks | 1 |  | 0
138 | 286 |  | HDPE - FL kus - d63 ( príruba s oceľovým jadrom) | ks | 1 |  | 0
139 | 286 |  | HDPE el. spoje - MB - d63 | ks | 1 |  | 0
141 | 422 |  | Spatná klapka prebežná D 63 - PC | ks | 1 |  | 0
109 | 271 |  | Ostatné práce na rúrovom vedení, tlakové skúšky vodovodného potrubia DN do 80 | m | 4.65 |  | 0
76 | 271 |  | Zabezpečenie koncov vodovodného potrubia pri tlakových skúškach DN do 300 | ks | 2 |  | 0
85 | 271 |  | Orientačná tabuľka na vodovodných a kanalizačných radoch na stĺpiku oceľovom alebo betónovom | ks | 1 |  | 0
86 | 553 |  | Stĺpik z oceľovej rúrky SL 1 H 165 cm | ks | 1 |  | 0
87 | 271 |  | Vyhľadávací vodič na potrubí PVC DN do 150 mm | m | 4.883 |  | 0
|  | 9 | Ostatné konštrukcie a práce-búranie
154 | 221 |  | Dilatačné škáry vkladané v cementobet. kryte, s vyplnením škár asfaltovou zálievkou | m | 0.939 |  | 0
|  |  | 4,65/5*1,01 |  | 0.9393
156 | 221 |  | Rezanie existujúceho asfaltového krytu alebo podkladu hľbky do 50 mm | m | 9.3 |  | 0
|  |  | obojstranné |  | 0
|  |  | 4,65*2 |  | 9.3
47 | 221 |  | Rezanie betónového krytu alebo podkladu tr. nad C 12/15 hr. nad 150 do 200 mm | m | 9.3 |  | 0
|  |  | obojstranné |  | 0
|  |  | 4,65*2 |  | 9.3
|  |  | Súčet |  | 9.3
48 | 221 |  | Vodorovná doprava vybúraných hmôt po suchu bez naloženia, ale so zložením na vzdialenosť | t | 2.752 |  | 0
50 | 221 |  | Nakladanie na dopravné prostriedky pre vodorovnú dopravu vybúraných hmôt | t | 2.752 |  | 0
|  | 99 | Presun hmôt HSV
51 | 271 |  | Presun hmôt pre rúrové vedenie hĺbené z rúr z plast. hmôt alebo sklolamin. v otvorenom výkope | t | 10.631 |  | 0
|  | M | Práce a dodávky M
|  | 46-M | Zemné práce pri extr.mont.prácach
167 | 946 |  | Rozvinutie a uloženie výstražnej fólie z PVC do ryhy,šírka 33 cm | m | 5.15 |  | 0
|  |  | celá dĺžka V12 |  | 0
|  |  | 5,15 |  | 5.15
168 | 283 |  | Výstražná fólia KANALIZÁCIA | m | 5.408 |  | 0
|  |  | Celkom |  |  |  | 0

## V13
VÝKAZ VÝMER
Stavba: Verejná kanaliz. HŠ - SO07 - Výtlačné potrubia z PČS1 až PČS13 - cekom 3243,33m - CÚ 2022
Objekt: SO07-13 Výtlačné potrubie V 13- D50--po km 0,15087 na AI=144,87 m- CÚ 2022 |  |  |  |  | JKSO:
Časť: |  |  |  |  | EČO:
Objednávateľ: |  |  |  |  | Spracoval:
Zhotoviteľ: |  |  |  |  | Dátum: 15. 7. 2022
P.Č. | KCN | Kód položky | Popis | MJ | Množstvo celkom | Cena jednotková | Cena celkom
1 | 2 | 3 | 4 | 5 | 6 | 7 | 8
|  | HSV | Práce a dodávky HSV
|  | 1 | Zemné práce
40 | 001 |  | Dočasné zaistenie podzemného potrubia DN do 200 | m | 1.1 |  | 0
|  |  | voda + prípojky - odčítanie zo situácie |  | 0
|  |  | (1+0)*1,1 |  | 1.1
|  |  | Súčet |  | 1.1
42 | 001 |  | Príplatok k cenám výkopov za sťaženie výkopu v blízkosti podzemného vedenia alebo výbušnín | m3 | 1.65 |  | 0
|  |  | voda a plyn a priepusty do hl 1,5m |  | 0
|  |  | 1*1,1*1,5 |  | 1.65
178 | 001 |  | Výkop ryhy šírky 600-2000mm horn.3 od 100 do 1000 m3 | m3 | 264.533 |  | 0
|  |  | sólo ryha =144,87m, , pr.hl. = 1,66.; m všetko v nesp- ploche |  | 0
|  |  | 144,87*1,1*1,66 |  | 264.5326
7 | 001 |  | Príplatok k cenám za lepivosť horniny 3 | m3 | 132.267 |  | 0
|  |  | 50% |  | 0
|  |  | 264,533*0,5 |  | 132.2665
129 | 001 |  | Paženie a rozopretie stien rýh pre podzemné vedenie,príložné do 2 m | m2 | 480.968 |  | 0
|  |  | paženie ryha subežna a solova |  | 0
|  |  | 144,87*1,66*2 |  | 480.9684
130 | 001 |  | Odstránenie paženia rýh pre podzemné vedenie,príložné hľbky do 2 m | m2 | 480.968 |  | 0
|  |  | 144,87*1,66*2 |  | 480.9684
14 | 001 |  | Vodorovné premiestnenie výkopku tr.1-4 (na dočanú skládku) | m3 | 184.855 |  | 0
|  |  | zásyp v nespevnenej ploche - všetko mimo MK zemina na zásyp |  | 0
|  |  | celkový výkop |  | 0
|  |  | 264,533 |  | 264.533
|  |  | odpočet vytlačená zemina odvezená na trvalú skládku! |  | 0
|  |  | -((144,87*1,1*0,15)+(144,87*1,1*(0,05+0,3))) |  | -79.6785
|  |  | Súčet |  | 184.8545
15 | 001 |  | Vodorovné premiestnenie výkopku tr.1-4 (na trvalú skládku) | m3 | 79.679 |  | 0
|  |  | vytlačená zemina odvezená na trvalú skládku! |  | 0
|  |  | (144,87*1,1*0,15)+(144,87*1,1*(0,05+0,3)) |  | 79.6785
16 | 001 |  | Nakladanie neuľahnutého výkopku z hornín tr.1-4 nad 100 do 1000 m3 | m3 | 449.389 |  | 0
|  |  | na a z dočasnej skládky |  | 0
|  |  | 184,855*2 |  | 369.71
|  |  | na trvalú skládku |  | 0
|  |  | 79,679 |  | 79.679
|  |  | Súčet |  | 449.389
17 | 001 |  | Uloženie sypanyny na skládku | m3 | 264.534 |  | 0
|  |  | 184,855+79,679 |  | 264.534
28 | 001 |  | Poplatok za skládku - zeminy | t | 131.47 |  | 0
|  |  | na trvalú skládku - tonáž 1,65 |  | 0
|  |  | 79,679*1,65 |  | 131.4703
94 | 001 |  | Zásyp sypaninou so zhutnením jám, šachiet, rýh, zárezov alebo okolo objektov nad 100 do 1000 m3 fr. 0-63mm | m3 | 216.726 |  | 0
|  |  | celkový výkop |  | 0
|  |  | 264,533 |  | 264.533
|  |  | odpočet ložko |  | 0
|  |  | -144,87*1,1*0,15 |  | -23.9035
|  |  | obsyp včetne potrubia v celej dĺžke |  | 0
|  |  | -144,87*1,1*(0,05+0,3) |  | -55.7749
|  |  | odpočet spatná úprava MK - štrkodrvou |  | 0
|  |  | 144,87*1,1*0,2 |  | 31.8714
|  |  | Súčet |  | 216.7259
19 | 001 |  | D+M Obsyp potrubia sypaninou z vhodných hornín 1 až 4 bez prehodenia sypaniny fr. 0-22 | m3 | 55.491 |  | 0
|  |  | obsyp včetne potrubia v celej dĺžke |  | 0
|  |  | 144,87*1,1*(0,05+0,3) |  | 55.7749
|  |  | odpočet potrubie |  | 0
|  |  | -144,87*3,14*0,025*0,025 |  | -0.28431
|  |  | Súčet |  | 55.4906
21 | 001 |  | Príplatok k cene za prehodenie sypaniny | m3 | 27.746 |  | 0
|  |  | 50% |  | 0
|  |  | 0,5*55,491 |  | 27.7455
22 | 583 |  | Strkodrva 0-63mm | t | 54.181 |  | 0
|  |  | tonáž 1,7 t/m3 - spatná úprava ryny - povrch štrkodrva |  | 0
|  |  | 144,87*1,1*0,2*1,7 |  | 54.1814
25 | 001 |  | Úprava pláne v zárezoch v hornine 1-4 so zhutnením | m2 | 159.357 |  | 0
|  |  | dno ryhy a pretláčacích jám, |  | 0
|  |  | 144,87*1,1 |  | 159.357
|  | 4 | Vodorovné konštrukcie
29 | 271 |  | D+M Lôžko pod potrubie, stoky a drobné objekty, v otvorenom výkope z piesku a štrkopiesku 0-22 mm | m3 | 23.904 |  | 0
|  |  | 144,87*1,1*0,15 |  | 23.9035
30 | 271 |  | Dosky z betónu v otvorenom výkope tr.C 16/20 | m3 | 0.128 |  | 0
|  |  | betónové bloky |  | 0
|  |  | 2*0,4*0,4*0,4 |  | 0.128
32 | 271 |  | Debnenie v otvorenom výkope dosiek,sedlových lôžok a blokov pod potrubie,stoky a drobné objekty | m2 | 1.28 |  | 0
|  |  | betónové bloky |  | 0
|  |  | 2*0,4*0,4*4 |  | 1.28
|  | 8 | Rúrové vedenie
162 | 271 |  | Montáž potrubia z tlakových polyetylénových rúrok priemeru 50 mm | m | 148.87 |  | 0
164 | 286 |  | PE - 80 SDR 11,0 (0,4 Mpa) 50x 4.6 nav | m | 148.87 |  | 0
135 | 271 |  | Montáž elektrotvaroviek PE v otvorenom výkope D 63+ D 50 | ks | 7 |  | 0
166 | 286 |  | HDPE - E kus - d50 (lemový nákružok) | ks | 1 |  | 0
167 | 286 |  | HDPE - FL kus - d50 (príuba s oceľovým jadrom) | ks | 1 |  | 0
168 | 286 |  | HDPE el. spoje - MB - d50 | ks | 3 |  | 0
175 | 286 |  | HDPE Koleno - PE100 - SDR 11 - PN 16 - 90 st - D50 | ks | 1 |  | 0
179 | 286 |  | HDPE Koleno 45 st, SDR11, PE 100, PN 16 - D50 | ks | 1 |  | 0
177 | 286 |  | HDPE- El. Tvarovka - redukcia MR - d63/40 | ks | 1 |  | 0
141 | 422 |  | Spatná klapka prebežná D 50 - PC | ks | 1 |  | 0
109 | 271 |  | Ostatné práce na rúrovom vedení, tlakové skúšky vodovodného potrubia DN do 80 | m | 144.87 |  | 0
76 | 271 |  | Zabezpečenie koncov vodovodného potrubia pri tlakových skúškach DN do 300 | ks | 2 |  | 0
85 | 271 |  | Orientačná tabuľka na vodovodných a kanalizačných radoch na stĺpiku oceľovom alebo betónovom | ks | 2 |  | 0
86 | 553 |  | Stĺpik z oceľovej rúrky SL 1 H 165 cm | ks | 2 |  | 0
87 | 271 |  | Vyhľadávací vodič na potrubí PVC DN do 150 mm | m | 152.114 |  | 0
|  | 99 | Presun hmôt HSV
51 | 271 |  | Presun hmôt pre rúrové vedenie hĺbené z rúr z plast. hmôt alebo sklolamin. v otvorenom výkope | t | 100.388 |  | 0
|  | M | Práce a dodávky M
|  | 46-M | Zemné práce pri extr.mont.prácach
180 | 946 |  | Rozvinutie a uloženie výstražnej fólie z PVC do ryhy,šírka 33 cm | m | 148.87 |  | 0
|  |  | celá dlžka |  | 0
|  |  | 148,87 |  | 148.87
181 | 283 |  | Výstražná fólia KANALIZÁCIA | m | 156.314 |  | 0
|  |  | Celkom |  |  |  | 0