## Prípojky
VÝKAZ VÝMER
Stavba: Verejná kanaliz. HŠ- SO06-2- Kanaliz.prípojky - PVC-DN150-2205,35m-425ks - CÚ 2022
Objekt: |  |  |  |  | JKSO:
Časť: |  |  |  |  | EČO:
Objednávateľ: |  |  |  |  | Spracoval:
Zhotoviteľ: |  |  |  |  | Dátum: 19. 7. 2022
P.Č. | KCN | Kód položky | Popis | MJ | Množstvo celkom | Cena jednotková | Cena celkom
1 | 2 | 3 | 4 | 5 | 6 | 7 | 8
|  | HSV | Práce a dodávky HSV
|  | 1 | Zemné práce
1 | 221 |  | Odstránenie podkladu alebo krytu do 200 m2 z betónu prostého, hr. vrstvy do 150 mm 0,225 t | m2 | 402.908 |  | 0
|  |  | bet vstupy a chodníky |  | 0
|  |  | A - 47,55 m beton |  | 0
|  |  | 17,55*1,1 |  | 19.305
|  |  | AA - asfalt |  | 0
|  |  | 2,15*1,1 |  | 2.365
|  |  | AA1 -0 |  | 0
|  |  | AA2 - 2,15 m |  | 0
|  |  | 2,15*1,1 |  | 2.365
|  |  | AA3 - 0 |  | 0
|  |  | AA4 -0 |  | 0
|  |  | AB - chodník asfalt 62,14 m |  | 0
|  |  | 62,15*1,1 |  | 68.365
|  |  | AB1 - chodník asfalt 21,47 m |  | 0
|  |  | 21,47*1,1 |  | 23.617
|  |  | AB2 -0 |  | 0
|  |  | AC- chdoník asfalt 24,04+ chdník beton 45,92 m |  | 0
|  |  | (24,04+45,92)*1,1 |  | 76.956
|  |  | AC1 - 0 |  | 0
|  |  | AC1-1 -0 |  | 0
|  |  | AC1-2 -0 |  | 0
|  |  | AC2 - 0 |  | 0
|  |  | AC3 - 0 |  | 0
|  |  | AC3-1 - 0 |  | 0
|  |  | AC3-1-1 -0 |  | 0
|  |  | AC3-2 - 0 |  | 0
|  |  | AC4 -chodník betón |  | 0
|  |  | 17,50*1,1 |  | 19.25
|  |  | AC5 - chodník - vstup - betón |  | 0
|  |  | 17,95*1,1 |  | 19.745
|  |  | AC6 -0 |  | 0
|  |  | AC7 - 0 |  | 0
|  |  | AD - chodník asfalt 41,95 - chodník resp vstup betón - 1,5m |  | 0
|  |  | (41,95+1,5)*1,1 |  | 47.795
|  |  | AE -0 |  | 0
|  |  | AE1 -0 |  | 0
|  |  | AE2-1 -0 |  | 0
|  |  | AE3 -0 |  | 0
|  |  | AE3-1 -0 |  | 0
|  |  | AF - hpdník asfalt 58,75 m+ chodník - vestup betón - 53,20 m |  | 0
|  |  | (58,75+53,20)*1,1 |  | 123.145
|  |  | AG-0 |  | 0
|  |  | AH - 0 |  | 0
|  |  | AH1 - 0 |  | 0
|  |  | AH2 - 0 |  | 0
|  |  | AI -0 |  | 0
|  |  | AI1-0 |  | 0
|  |  | AJ -0 |  | 0
|  |  | Súčet |  | 402.908
2 | 221 |  | Odstránenie podkladu alebo krytu do 200 m2 z betónu prostého, hr. vrstvy 150 do 300 mm 0,500 t | m2 | 1226.691 |  | 0
|  |  | ryhy štátna vesta - hr 05 cm ; Mk - hr 20 cm + pretláčeacie jamy pre prípojky v štátnej ceste 2x4m |  | 0
|  |  | A - št,c, = 30,50m; MK- 100,35m; pretláčacie jamy 13 *(2*4) |  | 0
|  |  | (30,5*1,1)+(100,35*1,1)+13*(2*4) |  | 247.935
|  |  | AA - MK asfalt 22,35m; |  | 0
|  |  | 22,35*1,1 |  | 24.585
|  |  | AA1 - , MK asfalt = 6,20m |  | 0
|  |  | 6,2*1,1 |  | 6.82
|  |  | AA2 - MK- asfalt= 1,1m |  | 0
|  |  | 1,1*1,1 |  | 1.21
|  |  | AA3 - MK- betón = 1,75 m |  | 0
|  |  | 1,75*1,1 |  | 1.925
|  |  | AA4 - MK asfalt=2,40 |  | 0
|  |  | 2,4*1,1 |  | 2.64
|  |  | AB - štátna cesta =59,30m; pretláčacie jamy 12x |  | 0
|  |  | 59,30*1,1 + 12*(2*4) |  | 161.23
|  |  | AB1 - 0 |  | 0
|  |  | AB2 -0 |  | 0
|  |  | AC- štátna cesty 24,17 m ; MK asfalt =109,34 m ; pretláčacie jamy v št.veste 8x |  | 0
|  |  | (24,17+109,34)*1,1+8*(2*4) |  | 210.861
|  |  | AC1 - 0 |  | 0
|  |  | AC1-1 -0 |  | 0
|  |  | AC1-2 -0 |  | 0
|  |  | AC2 - 0 |  | 0
|  |  | AC3 - MK asfalt 33,10 m |  | 0
|  |  | 33,10*1,1 |  | 36.41
|  |  | AC3-1 - 0 |  | 0
|  |  | AC3-1-1 -0 |  | 0
|  |  | AC3-2 -MK asfalt = 3,0 m |  | 0
|  |  | 3*1,1 |  | 3.3
|  |  | AC4 - MK asfalt =27,73m |  | 0
|  |  | 27,73*1,1 |  | 30.503
|  |  | AC5 - MK asfalt = 27,20 m |  | 0
|  |  | 27,20*1,1 |  | 29.92
|  |  | AC6 -0 |  | 0
|  |  | AC7 - 0 |  | 0
|  |  | AD - št.cesta = 13,60 m + jamy na pretláčanie |  | 0
|  |  | 13,6*1,1+15*4*2 |  | 134.96
|  |  | AE - MK - betón= 41,73 m |  | 0
|  |  | 41,73*1,1 |  | 45.903
|  |  | AE1 - MK betó = 12,75m |  | 0
|  |  | 12,75*1,1 |  | 14.025
|  |  | AE2 - MK bet. = 7,40 m |  | 0
|  |  | 7,40*1,1 |  | 8.14
|  |  | AE2-1 - MK bet. = 21,95 m |  | 0
|  |  | 21,95*1,1 |  | 24.145
|  |  | AE3 - MK bet = 14,50 m |  | 0
|  |  | 14,5*1,1 |  | 15.95
|  |  | AE3-1 - MK bet, = 9,32m |  | 0
|  |  | 9,32*1,1 |  | 10.252
|  |  | AF - št. cesta 31,50 m; jmy na pretláčabie 12*4*2 |  | 0
|  |  | 21,5*1,1+12*(4*2) |  | 119.65
|  |  | AG- MK asfalt =12,55 m |  | 0
|  |  | 12,55*1,1 |  | 13.805
|  |  | AH - MK asfalt = 47,55 m |  | 0
|  |  | 47,55*1,1 |  | 52.305
|  |  | AH1 - MK bet.= 3,30m |  | 0
|  |  | 3,3*1,1 |  | 3.63
|  |  | AH2 - MK bet. = 15,47 |  | 0
|  |  | 15,47*1,1 |  | 17.017
|  |  | AI - MK bet = 3,75 m |  | 0
|  |  | 3,75*1,1 |  | 4.125
|  |  | AI1- MK bet. = 2,90 m |  | 0
|  |  | 2,9*1,1 |  | 3.19
|  |  | AJ - MK bet = 2,05 m |  | 0
|  |  | 2,05*1,1 |  | 2.255
|  |  | Súčet |  | 1226.691
55 | 221 |  | Odstránenie podkladu alebo krytu do 200 m2 asfaltového,hr. vrstvy do 50 mm 0,038 t | m2 | 432.157 |  | 0
|  |  | len pri asfaltových MK - vo vrstve do 50 mm |  | 0
|  |  | Poznámka : pri výstavbe v štátnych cestách bol v rámci stôk A+ AB + AD +AC+AF odstránený asfalt z celého jazdného pruhu !!!! |  | 0
|  |  | ryhy štátna vesta - hr 05 cm ; Mk - hr 20 cm + pretláčeacie jamy pre prípojky v štátnej ceste 2x4m |  | 0
|  |  | A - MK asfalt - 100,35m; |  | 0
|  |  | 100,35*1,1 |  | 110.385
|  |  | AA - MK asfalt 22,35m; |  | 0
|  |  | 22,35*1,1 |  | 24.585
|  |  | AA1 - , MK asfalt = 6,20m |  | 0
|  |  | 6,2*1,1 |  | 6.82
|  |  | AA2 - MK- asfalt= 1,1m |  | 0
|  |  | 1,1*1,1 |  | 1.21
|  |  | AA3 - MK- betón = 1,75 m |  | 0
|  |  | 0 |  | 0
|  |  | AA4 - MK asfalt=2,40 |  | 0
|  |  | 2,4*1,1 |  | 2.64
|  |  | AB - štátna cesta =59,30m; pretláčacie jamy 12x |  | 0
|  |  | 0 |  | 0
|  |  | AB1 - 0 |  | 0
|  |  | AB2 -0 |  | 0
|  |  | AC- štátna cesty 24,17 m ; MK asfalt =109,34 m ; pretláčacie jamy v št.veste 8x |  | 0
|  |  | 109,34*1,1 |  | 120.274
|  |  | AC1 - 0 |  | 0
|  |  | AC1-1 -0 |  | 0
|  |  | AC1-2 -0 |  | 0
|  |  | AC2 - 0 |  | 0
|  |  | AC3 - MK asfalt 33,10 m |  | 0
|  |  | 33,10*1,1 |  | 36.41
|  |  | AC3-1 - 0 |  | 0
|  |  | AC3-1-1 -0 |  | 0
|  |  | AC3-2 -MK asfalt = 3,0 m |  | 0
|  |  | 3*1,1 |  | 3.3
|  |  | AC4 - MK asfalt =27,73m |  | 0
|  |  | 27,73*1,1 |  | 30.503
|  |  | AC5 - MK asfalt = 27,20 m |  | 0
|  |  | 27,20*1,1 |  | 29.92
|  |  | AC6 -0 |  | 0
|  |  | AC7 - 0 |  | 0
|  |  | AD - št.cesta = 13,60 m |  | 0
|  |  | 0 |  | 0
|  |  | AE - MK - betón= 41,73 m |  | 0
|  |  | 0 |  | 0
|  |  | AE1 - MK betón = 12,75m |  | 0
|  |  | 0 |  | 0
|  |  | AE2 - MK bet. = 7,40 m |  | 0
|  |  | 0 |  | 0
|  |  | AE2-1 - MK bet. = 21,95 m |  | 0
|  |  | 0 |  | 0
|  |  | AE3 - MK bet = 14,50 m |  | 0
|  |  | 0 |  | 0
|  |  | AE3-1 - MK bet, = 9,32m |  | 0
|  |  | 0 |  | 0
|  |  | AF - št. cesta 31,50 m; jmy na pretláčabie 12*4*2 |  | 0
|  |  | 0 |  | 0
|  |  | AG- MK asfalt =12,55 m |  | 0
|  |  | 12,55*1,1 |  | 13.805
|  |  | AH - MK asfalt = 47,55 m |  | 0
|  |  | 47,55*1,1 |  | 52.305
|  |  | AH1 - MK bet.= 3,30m |  | 0
|  |  | 0 |  | 0
|  |  | AH2 - MK bet. = 15,47 |  | 0
|  |  | 0 |  | 0
|  |  | AI - MK bet = 3,75 m |  | 0
|  |  | 0 |  | 0
|  |  | AI1- MK bet. = 2,90 m |  | 0
|  |  | 0 |  | 0
|  |  | AJ - MK bet = 2,05 m |  | 0
|  |  | 0 |  | 0
|  |  | Súčet |  | 432.157
4 | 001 |  | Poplatky na skládke - asfalty | t | 16.422 |  | 0
|  |  | 16,422 |  | 16.422
5 | 001 |  | Poplatky na skládke - ostatné | t | 704 |  | 0
|  |  | betóny vabúrané |  | 0
|  |  | 90,654+613,346 |  | 704
6 | 001 |  | Dočasné zaistenie podzemného potrubia DN do 200 | m | 467.5 |  | 0
|  |  | predpoklad pri každej druhej prípojke - celkom 425 ks - 1x voda + 1 x plyn |  | 0
|  |  | 425/2*2*1,1 |  | 467.5
7 | 001 |  | Dočasné zaistenie káblov a káblových tratí do 6 káblov | m | 233.75 |  | 0
|  |  | predpoklad pri každejdruhej prípojke 1x |  | 0
|  |  | 425/2*1*1,1 |  | 233.75
8 | 001 |  | Príplatok k cenám výkopov za sťaženie výkopu v blízkosti podzemného vedenia alebo výbušnín | m3 | 1028.5 |  | 0
|  |  | 467,5*1,1*1,5 |  | 771.375
|  |  | 233,75*1,1*1 |  | 257.125
|  |  | Súčet |  | 1028.5
56 | 001 |  | Výkop zapaženej jamy v hornine 3,nad 100 do 1000 m3 | m3 | 1221 |  | 0
|  |  | jedná sa o pretláčacie a manipulačné jamy pri pretláčaní prípojok pod štátnou cestou |  | 0
|  |  | A - 13 x pretláčanie - pretláčacia jama 2*4m , mapip jama 1,5*2m - predp hĺbka (2,2- hrúbka št.cesty) |  | 0
|  |  | 13*(2*4+1,5*2)*(2,2-0,35) |  | 264.55
|  |  | AB - 12 x |  | 0
|  |  | 12*(2*4+1,5*2)*(2,2-0,35) |  | 244.2
|  |  | AC - 8x |  | 0
|  |  | 8*(2*4+1,5*2)*(2,2-0,35) |  | 162.8
|  |  | AD - 15x |  | 0
|  |  | 15*(2*4+1,5*2)*(2,2-0,35) |  | 305.25
|  |  | AF - 12x |  | 0
|  |  | 12*(2*4+1,5*2)*(2,2-0,35) |  | 244.2
|  |  | Súčet |  | 1221
31 | 001 |  | Príplatok za lepivosť horniny 3 | m3 | 610.5 |  | 0
|  |  | 0,5% |  | 0
|  |  | 1221*0,5 |  | 610.5
9 | 001 |  | Výkop ryhy šírky 600-2000mm horn.3 nad 1000 do 10000m3 | m3 | 3712.073 |  | 0
|  |  | celková dĺžka prípojok = 2205,35 m , pr. hĺbka = 2, m |  | 0
|  |  | odpočet pretláčania = 79,10+123,,5+44+75+67,70 = 389,300 m |  | 0
|  |  | (2205,35-389,30)*1,1*2 |  | 3995.31
|  |  | odpočet hrúbky komunikácií vjazdov a chodníkov |  | 0
|  |  | -(402,908*0,1) |  | -40.2908
|  |  | -1106,691*0,2 |  | -221.3382
|  |  | -432,157*0,05 |  | -21.6078
|  |  | Súčet |  | 3712.0732
10 | 001 |  | Príplatok k cenám za lepivosť horniny 3 | m3 | 1856.036 |  | 0
|  |  | 50% |  | 0
|  |  | 0,5*3712,073 |  | 1856.036
28 | 286 |  | HDPE rúry tlakové pre rozvod vody - PE 100 / PN 16 , SDR11- 280x16,6mmm x L=6,0m | m | 389.7 |  | 0
|  |  | A - 13x v dĺžke spolu 79,10 m |  | 0
|  |  | 13*1,093 |  | 14.209
|  |  | AB - 12x v celkovej dĺžke 123,50m |  | 0
|  |  | 12*1,093 |  | 13.116
|  |  | AC- 8x v celkovej dĺžke 44 m |  | 0
|  |  | 8*1,093 |  | 8.744
|  |  | AC7 - 15 x v celkovej dĺžke 75 m |  | 0
|  |  | 15*1,093 |  | 16.395
|  |  | AF - 12x v celkovej dĺžke 67,70 m |  | 0
|  |  | 12*1,093 |  | 13.116
|  |  | Súčet |  | 65.58
57 | 001 |  | Pretláčanie rúry v hor. tr. 1-4 v hľ. od 6 m dľžky do 35 m vonkajšieho priemeru nad 200 do 500 mm | m | 389.7 |  | 0
|  |  | A - 13x v dĺžke spolu 79,10 m |  | 0
|  |  | 79,5 |  | 79.5
|  |  | AB - 12x v celkovej dĺžke 123,50m |  | 0
|  |  | 123,50 |  | 123.5
|  |  | AC- 8x v celkovej dĺžke 44 m |  | 0
|  |  | 44 |  | 44
|  |  | AC7 - 15 x v celkovej dĺžke 75 m |  | 0
|  |  | 75 |  | 75
|  |  | AF - 12x v celkovej dĺžke 67,70 m |  | 0
|  |  | 67,70 |  | 67.7
|  |  | Súčet |  | 389.7
11 | 001 |  | Paženie a rozopretie stien rýh pre podzemné vedenie,príložné do 2 m | m2 | 7990.62 |  | 0
|  |  | celková dĺžka - chráničky |  | 0
|  |  | (2205,35-389,30)*2*2,2 |  | 7990.62
12 | 001 |  | Paženie a rozopretie stien rýh pre podzemné vedenie,príložné do 4 m | m2 | 2508 |  | 0
|  |  | pretláčacie a montážne jamy |  | 0
|  |  | (2*4+2*2+2*2+2*1,5)*2,2*60 |  | 2508
13 | 001 |  | Odstránenie paženia rýh pre podzemné vedenie,príložné hľbky do 2 m | m2 | 7990.62 |  | 0
|  |  | 7990,62 |  | 7990.62
14 | 001 |  | Odstránenie paženia rýh pre podzemné vedenie,príložné hľbky do 4 m | m2 | 2508 |  | 0
|  |  | 2508 |  | 2508
15 | 001 |  | Vodorovné premiestnenie výkopku tr.1-4 | m3 | 2116.982 |  | 0
|  |  | medziskládka - zásyp pod chodníkmi a zel. pliochou |  | 0
|  |  | bet vstupy a chodníky |  | 0
|  |  | A - celková dĺžka - komunikácie *šírka ryhy * hĺbka -ložko-obsyp-chodník = na zásyp |  | 0
|  |  | (385,85-79,1-30,5-100,35)*1,1*(2,2-0,15-0,45-0,2) |  | 270.886
|  |  | AA - |  | 0
|  |  | (47,75-22,365)*1,1*(2,2-0,15-0,45-0,2) |  | 39.0929
|  |  | AA1 - |  | 0
|  |  | (22,75-6,2)*1,1*(2,2-0,15-0,45-0,2) |  | 25.487
|  |  | AA2 - |  | 0
|  |  | (6,55-1,10)*1,1*(2,2-0,15-0,45-0,2) |  | 8.393
|  |  | AA3 - |  | 0
|  |  | (3,75-1,75)*1,1*(2,2-0,15-0,45) |  | 3.52
|  |  | AA4 - |  | 0
|  |  | (7,7-2,4)*1,1*(2,2-0,15-0,45) |  | 9.328
|  |  | AB |  | 0
|  |  | (263,30-123,5-59,3)*1,1*(2,2-0,15-0,45-0,1) |  | 132.825
|  |  | AB1 - |  | 0
|  |  | 39,25*1,1*(2,2-0,15-0,45-0,1) |  | 64.7625
|  |  | AB2 - |  | 0
|  |  | (41,5-31,7)*1,1*2,2 |  | 23.716
|  |  | AC- |  | 0
|  |  | (326,30-44-24,17-109,34)*1,1*(2,2-0,15-0,45-0,1) |  | 245.5035
|  |  | AC1 - |  | 0
|  |  | 38,05*1,1*(2,2-0,15-0,45) |  | 66.968
|  |  | AC1-1 |  | 0
|  |  | 12,40*1,1*(2,2-0,15-0,45) |  | 21.824
|  |  | AC1-2 |  | 0
|  |  | 11,92*1,1*(2,2-0,15-0,45) |  | 20.9792
|  |  | AC2 - |  | 0
|  |  | 81,9*1,1*(2,2-0,15-0,15) |  | 171.171
|  |  | AC3 - |  | 0
|  |  | (55,4-33,10)*1,1*(2,2-0,15-0,45) |  | 39.248
|  |  | AC3-1 - |  | 0
|  |  | 36,85*1,1*(2,2-0,15-0,45) |  | 64.856
|  |  | AC3-1-1 |  | 0
|  |  | 18,7*1,1*(2,2-0,15-0,45) |  | 32.912
|  |  | AC3-2 - |  | 0
|  |  | (25,8-3)*1,1*(2,2-0,15-0,45) |  | 40.128
|  |  | AC4 - |  | 0
|  |  | (57,05--27,73)*1,1*(2,2-0,15-0,45-0,1) |  | 139.887
|  |  | AC5 - |  | 0
|  |  | (63,45-27,2)*1,1*(2,2-0,15-0,45-0,1) |  | 59.8125
|  |  | AC6 -0 |  | 0
|  |  | AC7 - |  | 0
|  |  | 2,65*1,1*(2,2-0,15-0,45) |  | 4.664
|  |  | AD - |  | 0
|  |  | (161,2-75-13,6)*1,1*(2,2-0,15-0,45-0,1) |  | 119.79
|  |  | AE - |  | 0
|  |  | (63,45-41,73)*1,1*(2,2-0,15-0,45) |  | 38.2272
|  |  | AE1 - |  | 0
|  |  | (15,10-12,75)*1,1*(2,2-0,15-0,45) |  | 4.136
|  |  | AE2-1 - |  | 0
|  |  | (27,15-21,95)*1,1*(2,2-0,15-0,45) |  | 9.152
|  |  | AE3 - |  | 0
|  |  | (23,40-14,5)*1,1*(2,2-0,15-0,45-0,1) |  | 14.685
|  |  | AE3-1 - |  | 0
|  |  | (13,95-9,32)*1,1*(2,2-0,15-0,4) |  | 8.4034
|  |  | AF - |  | 0
|  |  | (212,05-67,7-31,5)*1,1*(2,2-0,15-0,45-0,1) |  | 186.2025
|  |  | AG- |  | 0
|  |  | (22,5-12,55)*1,1*(2,2-0,15-0,4) |  | 18.0592
|  |  | AH - |  | 0
|  |  | (64,95-47,55)*1,1*(2,2-0,15-0,45) |  | 30.624
|  |  | AH1 - 0 |  | 0
|  |  | AH2 - 0 |  | 0
|  |  | (22,5-15,47)*1,1*(25,2-0,15-0,4) |  | 190.6184
|  |  | AI - |  | 0
|  |  | (7,8-3,75)*1,1*(2,2-0,15-0,45) |  | 7.128
|  |  | AI1- |  | 0
|  |  | (5,1-2,9)*1,1*(2,2-0,15-0,4) |  | 3.993
|  |  | AJ - 0 |  | 0
|  |  | Súčet |  | 2116.9824
16 | 001 |  | Vodorovné premiestnenie výkopku tr.1-4 | m3 | 2816.091 |  | 0
|  |  | komplet výkop pod komunikáciami - odpočet spatný dovoz na zásyp (ostatný zásyp pod komunikáciami - štrkodrvou |  | 0
|  |  | včetne zásypu pretláčacáxh a montážnych jám |  | 0
|  |  | 1221+3712,073 |  | 4933.073
|  |  | - odpočet zemina z dočasnej sj´kládky použitá na zásyp |  | 0
|  |  | -2116,982 |  | -2116.982
|  |  | Súčet |  | 2816.091
17 | 001 |  | Nakladanie neuľahnutého výkopku z hornín tr.1-4 nad 100 do 1000 m3 | m3 | 7050.055 |  | 0
|  |  | 2x z medziskládky a na medziskládku |  | 0
|  |  | 2116,982*2 |  | 4233.964
|  |  | 1x na trvalú skládku |  | 0
|  |  | 2816,091 |  | 2816.091
|  |  | Súčet |  | 7050.055
18 | 001 |  | Uloženie sypaniny na skládky nad 100 do 1000 m3 | m3 | 9866.146 |  | 0
|  |  | 2816,091+7050,055 |  | 9866.146
23 | 001 |  | Poplatok za skládku - zeminy | t | 4646.564 |  | 0
|  |  | tonáž 1,65 |  | 0
|  |  | 2816,0991*1,65 |  | 4646.5635
19 | 001 |  | Zásyp sypaninou so zhutnením jám, šachiet, rýh, zárezov alebo okolo objektov nad 1000 do 10000 m3 fr. 0-63mm | m3 | 3714.503 |  | 0
|  |  | celkový výkop - vytlačená zemina |  | 0
|  |  | 1221+3712,073 |  | 4933.073
|  |  | odpočet lôžko |  | 0
|  |  | -(2205,35-389,30)*1,1*0,15 |  | -299.6483
|  |  | obsyp s potrubím |  | 0
|  |  | -(2205,35-389,30)*1,1*(0,16+0,3) |  | -918.9213
|  |  | Súčet |  | 3714.5035
20 | 001 |  | D+M Obsyp potrubia sypaninou z vhodných hornín 1 až 4 bez prehodenia sypaniny fr.0-32mm | m3 | 857.078 |  | 0
|  |  | obsyp s potrubím |  | 0
|  |  | (2205,35-389,30)*1,1*(0,16+0,3) |  | 918.9213
|  |  | odpočet potrubie |  | 0
|  |  | -(2205,35-389,30)*3,14*0,08*0,08 |  | -36.4953
|  |  | odpočet chráničky |  | 0
|  |  | -(389,30*3,14*0,144*0,144) |  | -25.3477
|  |  | Súčet |  | 857.0782
21 | 001 |  | Príplatok k cene za prehodenie sypaniny | m3 | 428.539 |  | 0
|  |  | 50% |  | 0
|  |  | 857,078*0,5 |  | 428.539
22 | 583 |  | Strkodrva 0-63mm | t | 6314.655
|  |  | tonáž 1,70 |  | 0
|  |  | 3714,503*1,7 |  | 6314.6551
24 | 001 |  | Úprava pláne v zárezoch v hornine 1-4 so zhutnením | m2 | 1997.655 |  | 0
|  |  | (2205,35-389,30)*1,1 |  | 1997.655
Zakladanie
39 | 011 |  | Výstuž základových dosiek zo zvár. sietí KARI | t | 3.47 |  | 0
|  |  | pri pretláčacách jamách prípojok 60x pretláčanie - jamy 2*4 po 0,25 presahu = 2,5*4,5 - tonáž 0,00514 t/m2 |  | 0
|  |  | (60*2,5*4,5)*0,00514 |  | 3.4695
40 | 313 |  | Rohož Kari popúšťaná 8/100x8/150 mm | m2 | 675 |  | 0
|  |  | 60*2,5*4,5 |  | 675
Vodorovné konštrukcie
34 | 271 |  | D+M Lôžko pod potrubie, stoky a drobné objekty, v otvorenom výkope z piesku a štrkopiesku 0-22 mm | m3 | 299.648 |  | 0
|  |  | (2205,35-389,3)*1,1*0,15 |  | 299.6483
27 | 312 |  | Dlažba na sucho bez vypln. škár do 20 m2,hr. 200 mm | m2 | 172.722 |  | 0
|  |  | AC- chdoník 4,22 |  | 0
|  |  | 4,22*1,1 |  | 4.642
|  |  | AC5 - chodník - vstup - |  | 0
|  |  | 2,85*1,1 |  | 3.135
|  |  | AE - |  | 0
|  |  | 16,05*1,1 |  | 17.655
|  |  | AE1 - |  | 0
|  |  | 1,95*1,1 |  | 2.145
|  |  | AE-2 |  | 0
|  |  | 4,6*1,1 |  | 5.06
|  |  | AE2-1 - |  | 0
|  |  | 3,55*1,1 |  | 3.905
|  |  | AE3 - |  | 0
|  |  | 8,05*1,1 |  | 8.855
|  |  | AE3-1 |  | 0
|  |  | 3,8*1,1 |  | 4.18
|  |  | AF - hpdník asfalt 58,75 m+ chodník - vestup betón - 53,20 m |  | 0
|  |  | (58,75+53,20)*1,1 |  | 123.145
|  |  | Súčet |  | 172.722
Komunikácie
35 | 221 |  | Postrek asfaltový spojovací bez posypu kamenivom z asfaltu cestného v množstve od 0,50 do 0,70 kg/m2 | m2 | 432.157 |  | 0
|  |  | 432,157 |  | 432.157
36 | 221 |  | Betón asfaltový po zhutnení II.tr. jemnozrnný (ABJ) 2xhr.50mm vrátane zálievok | m2 | 432.157 |  | 0
|  |  | 432,157 |  | 432.157
58 | 221 |  | Kryt cementobetónový cestných komunikácií skupiny III.a IV.,hr.150 mm | m2 | 402.98 |  | 0
|  |  | 402,98 |  | 402.98
37 | 221 |  | Kryt cementobetónový cestných komunikácií skupiny III.a IV.,hr.200 mm | m2 | 750.714 |  | 0
|  |  | MK |  | 0
|  |  | ryhy štátna vesta - hr 05 cm ; Mk - hr 20 cm + pretláčeacie jamy pre prípojky v štátnej ceste 2x4m |  | 0
|  |  | A - št,c, = 30,50m; MK- 100,35m; pretláčacie jamy 13 *(2*4) |  | 0
|  |  | (100,35*1,1)+13*(2*4) |  | 214.385
|  |  | AA - MK asfalt 22,35m; |  | 0
|  |  | 22,35*1,1 |  | 24.585
|  |  | AA1 - , MK asfalt = 6,20m |  | 0
|  |  | 6,2*1,1 |  | 6.82
|  |  | AA2 - MK- asfalt= 1,1m |  | 0
|  |  | 1,1*1,1 |  | 1.21
|  |  | AA3 - MK- betón = 1,75 m |  | 0
|  |  | 1,75*1,1 |  | 1.925
|  |  | AA4 - MK asfalt=2,40 |  | 0
|  |  | 2,4*1,1 |  | 2.64
|  |  | AB - štátna cesta =59,30m; pretláčacie jamy 12x |  | 0
|  |  | 0 |  | 0
|  |  | AB1 - 0 |  | 0
|  |  | AB2 -0 |  | 0
|  |  | AC- štátna cesty 24,17 m ; MK asfalt =109,34 m ; pretláčacie jamy v št.veste 8x |  | 0
|  |  | 109,34*1,1+8*(2*4) |  | 184.274
|  |  | AC1 - 0 |  | 0
|  |  | AC1-1 -0 |  | 0
|  |  | AC1-2 -0 |  | 0
|  |  | AC2 - 0 |  | 0
|  |  | AC3 - MK asfalt 33,10 m |  | 0
|  |  | 33,10*1,1 |  | 36.41
|  |  | AC3-1 - 0 |  | 0
|  |  | AC3-1-1 -0 |  | 0
|  |  | AC3-2 -MK asfalt = 3,0 m |  | 0
|  |  | 3*1,1 |  | 3.3
|  |  | AC4 - MK asfalt =27,73m |  | 0
|  |  | 27,73*1,1 |  | 30.503
|  |  | AC5 - MK asfalt = 27,20 m |  | 0
|  |  | 27,20*1,1 |  | 29.92
|  |  | AC6 -0 |  | 0
|  |  | AC7 - 0 |  | 0
|  |  | AD - št.cesta = 13,60 m |  | 0
|  |  | 0 |  | 0
|  |  | AE - MK - betón= 41,73 m |  | 0
|  |  | 41,73*1,1 |  | 45.903
|  |  | AE1 - MK betó = 12,75m |  | 0
|  |  | 12,75*1,1 |  | 14.025
|  |  | AE2 - MK bet. = 7,40 m |  | 0
|  |  | 7,40*1,1 |  | 8.14
|  |  | AE2-1 - MK bet. = 21,95 m |  | 0
|  |  | 21,95*1,1 |  | 24.145
|  |  | AE3 - MK bet = 14,50 m |  | 0
|  |  | 14,5*1,1 |  | 15.95
|  |  | AE3-1 - MK bet, = 9,32m |  | 0
|  |  | 9,32*1,1 |  | 10.252
|  |  | AF - št. cesta 31,50 m; jmy na pretláčabie 12*4*2 |  | 0
|  |  | 0 |  | 0
|  |  | AG- MK asfalt =12,55 m |  | 0
|  |  | 12,55*1,1 |  | 13.805
|  |  | AH - MK asfalt = 47,55 m |  | 0
|  |  | 47,55*1,1 |  | 52.305
|  |  | AH1 - MK bet.= 3,30m |  | 0
|  |  | 3,3*1,1 |  | 3.63
|  |  | AH2 - MK bet. = 15,47 |  | 0
|  |  | 15,47*1,1 |  | 17.017
|  |  | AI - MK bet = 3,75 m |  | 0
|  |  | 3,75*1,1 |  | 4.125
|  |  | AI1- MK bet. = 2,90 m |  | 0
|  |  | 2,9*1,1 |  | 3.19
|  |  | AJ - MK bet = 2,05 m |  | 0
|  |  | 2,05*1,1 |  | 2.255
|  |  | Súčet |  | 750.714
38 | 221 |  | Kryt cementobetónový cestných komunikácií skupiny I.a II.,hr.250 mm | m2 | 643.977 |  | 0
|  |  | ryhy štátna vesta - hr 05 cm ; Mk - hr 20 cm + pretláčeacie jamy pre prípojky v štátnej ceste 2x4m |  | 0
|  |  | A - št,c, = 30,50m; MK- 100,35m; pretláčacie jamy 13 *(2*4) |  | 0
|  |  | (30,5*1,1)+13*(2*4) |  | 137.55
|  |  | AA - MK asfalt 22,35m; |  | 0
|  |  | 0 |  | 0
|  |  | AA1 - , MK asfalt = 6,20m |  | 0
|  |  | 0 |  | 0
|  |  | AA2 - MK- asfalt= 1,1m |  | 0
|  |  | 0 |  | 0
|  |  | AA3 - MK- betón = 1,75 m |  | 0
|  |  | 0 |  | 0
|  |  | AA4 - MK asfalt=2,40 |  | 0
|  |  | 0 |  | 0
|  |  | AB - štátna cesta =59,30m; pretláčacie jamy 12x |  | 0
|  |  | 59,30*1,1 + 12*(2*4) |  | 161.23
|  |  | AB1 - 0 |  | 0
|  |  | AB2 -0 |  | 0
|  |  | AC- štátna cesty 24,17 m ; MK asfalt =109,34 m ; pretláčacie jamy v št.veste 8x |  | 0
|  |  | 24,17*1,1+8*(2*4) |  | 90.587
|  |  | AC1 - 0 |  | 0
|  |  | AC1-1 -0 |  | 0
|  |  | AC1-2 -0 |  | 0
|  |  | AC2 - 0 |  | 0
|  |  | AC3 - MK asfalt 33,10 m |  | 0
|  |  | 0 |  | 0
|  |  | AC3-1 - 0 |  | 0
|  |  | AC3-1-1 -0 |  | 0
|  |  | AC3-2 -MK asfalt = 3,0 m |  | 0
|  |  | 0 |  | 0
|  |  | AC4 - MK asfalt =27,73m |  | 0
|  |  | 0 |  | 0
|  |  | AC5 - MK asfalt = 27,20 m |  | 0
|  |  | 0 |  | 0
|  |  | AC6 -0 |  | 0
|  |  | AC7 - 0 |  | 0
|  |  | AD - št.cesta = 13,60 m |  | 0
|  |  | 13,6*1,1+15*4*2 |  | 134.96
|  |  | AE - MK - betón= 41,73 m |  | 0
|  |  | 0 |  | 0
|  |  | AE1 - MK betó = 12,75m |  | 0
|  |  | 0 |  | 0
|  |  | AE2 - MK bet. = 7,40 m |  | 0
|  |  | 0 |  | 0
|  |  | AE2-1 - MK bet. = 21,95 m |  | 0
|  |  | 0 |  | 0
|  |  | AE3 - MK bet = 14,50 m |  | 0
|  |  | 0 |  | 0
|  |  | AE3-1 - MK bet, = 9,32m |  | 0
|  |  | 0 |  | 0
|  |  | AF - št. cesta 31,50 m; jmy na pretláčabie 12*4*2 |  | 0
|  |  | 21,5*1,1+12*(4*2) |  | 119.65
|  |  | AG- MK asfalt =12,55 m |  | 0
|  |  | 0 |  | 0
|  |  | AH - MK asfalt = 47,55 m |  | 0
|  |  | 0 |  | 0
|  |  | AH1 - MK bet.= 3,30m |  | 0
|  |  | 0 |  | 0
|  |  | AH2 - MK bet. = 15,47 |  | 0
|  |  | 0 |  | 0
|  |  | AI - MK bet = 3,75 m |  | 0
|  |  | 0 |  | 0
|  |  | AI1- MK bet. = 2,90 m |  | 0
|  |  | 0 |  | 0
|  |  | AJ - MK bet = 2,05 m |  | 0
|  |  | 0 |  | 0
|  |  | Súčet |  | 643.977
|  | 8 | Rúrové vedenie
41 | 271 |  | Montáž potrubia z kanalizačných rúr z tvrdého PVC tesn. gumovým krúžkom v skl. do 20% DN 150 | m | 2205.35 |  | 0
|  |  | 2205,35 |  | 2205.35
42 | 286 |  | Rúrka kanalizačná hrdlová z PVC 160x4,7x5000 mm - SN8 | ks | 442 |  | 0
43 | 271 |  | Montáž tvarovky na potrubí z rúr z tvrdého PVC tesnených gumovým krúžkom,presuvka DN 150 | ks | 425 |  | 0
|  |  | pre každú prípojku |  | 0
|  |  | 425 |  | 425
44 | 286 |  | Presuvka kanalizačná hladká D 160 | ks | 425 |  | 0
45 | 271 |  | Montáž tvarovky na potrubí z rúr z tvrdého PVC tesn. gumovým krúžkom,jednoosá DN 150 | ks | 425 |  | 0
47 | 429 |  | Koncový K ryt - zátka DR 160 mm PVC kanalizačná | ks | 425 |  | 0
46 | 286 |  | PVC-U koleno pre kanalizačné rúry hladké 160/30 (45)° | ks | 425 |  | 0
48 | 271 |  | Skúška tesnosti kanalizácie D 150 | m | 2205.35 |  | 0
|  | 9 | Ostatné konštrukcie a práce-búranie
49 | 221 |  | Rezanie existujúceho asfaltového krytu alebo podkladu hľbky do 50 mm | m | 880.75 |  | 0
|  |  | len pri asfaltových MK - vo vrstve do 50 mm |  | 0
|  |  | Poznámka : pri výstavbe v štátnych cestách bol v rámci stôk A+ AB + AD +AC+AF odstránený asfalt z celého jazdného pruhu !!!! |  | 0
|  |  | ryhy štátna vesta - hr 05 cm ; Mk - hr 20 cm + pretláčeacie jamy pre prípojky v štátnej ceste 2x4m |  | 0
|  |  | A - MK asfalt - 100,35m; |  | 0
|  |  | 100,35*2 |  | 200.7
|  |  | AA - MK asfalt 22,35m; |  | 0
|  |  | 22,35*2 |  | 44.7
|  |  | AA1 - , MK asfalt = 6,20m |  | 0
|  |  | 6,2*2 |  | 12.4
|  |  | AA2 - MK- asfalt= 1,1m |  | 0
|  |  | 1,1*1,1 |  | 1.21
|  |  | AA3 - MK- betón = 1,75 m |  | 0
|  |  | 0 |  | 0
|  |  | AA4 - MK asfalt=2,40 |  | 0
|  |  | 2,4*2 |  | 4.8
|  |  | AB - štátna cesta =59,30m; pretláčacie jamy 12x |  | 0
|  |  | 0 |  | 0
|  |  | AB1 - 0 |  | 0
|  |  | AB2 -0 |  | 0
|  |  | AC- štátna cesty 24,17 m ; MK asfalt =109,34 m ; pretláčacie jamy v št.veste 8x |  | 0
|  |  | 109,34*2+ 8*(4+2)*2 |  | 314.68
|  |  | AC1 - 0 |  | 0
|  |  | AC1-1 -0 |  | 0
|  |  | AC1-2 -0 |  | 0
|  |  | AC2 - 0 |  | 0
|  |  | AC3 - MK asfalt 33,10 m |  | 0
|  |  | 33,10*2 |  | 66.2
|  |  | AC3-1 - 0 |  | 0
|  |  | AC3-1-1 -0 |  | 0
|  |  | AC3-2 -MK asfalt = 3,0 m |  | 0
|  |  | 3*2 |  | 6
|  |  | AC4 - MK asfalt =27,73m |  | 0
|  |  | 27,73*2 |  | 55.46
|  |  | AC5 - MK asfalt = 27,20 m |  | 0
|  |  | 27,20*2 |  | 54.4
|  |  | AC6 -0 |  | 0
|  |  | AC7 - 0 |  | 0
|  |  | AD - št.cesta = 13,60 m |  | 0
|  |  | 0 |  | 0
|  |  | AE - MK - betón= 41,73 m |  | 0
|  |  | 0 |  | 0
|  |  | AE1 - MK betón = 12,75m |  | 0
|  |  | 0 |  | 0
|  |  | AE2 - MK bet. = 7,40 m |  | 0
|  |  | 0 |  | 0
|  |  | AE2-1 - MK bet. = 21,95 m |  | 0
|  |  | 0 |  | 0
|  |  | AE3 - MK bet = 14,50 m |  | 0
|  |  | 0 |  | 0
|  |  | AE3-1 - MK bet, = 9,32m |  | 0
|  |  | 0 |  | 0
|  |  | AF - št. cesta 31,50 m; jmy na pretláčabie 12*4*2 |  | 0
|  |  | 0 |  | 0
|  |  | AG- MK asfalt =12,55 m |  | 0
|  |  | 12,55*2 |  | 25.1
|  |  | AH - MK asfalt = 47,55 m |  | 0
|  |  | 47,55*2 |  | 95.1
|  |  | AH1 - MK bet.= 3,30m |  | 0
|  |  | 0 |  | 0
|  |  | AH2 - MK bet. = 15,47 |  | 0
|  |  | 0 |  | 0
|  |  | AI - MK bet = 3,75 m |  | 0
|  |  | 0 |  | 0
|  |  | AI1- MK bet. = 2,90 m |  | 0
|  |  | 0 |  | 0
|  |  | AJ - MK bet = 2,05 m |  | 0
|  |  | 0 |  | 0
|  |  | Súčet |  | 880.75
50 | 221 |  | Rezanie existujúceho betónovéhoo krytu alebo podkladu hľbky nad 150 do 200 mm | m | 2152.88 |  | 0
|  |  | ryhy štátna vesta - hr 05 cm ; Mk - hr 20 cm + pretláčeacie jamy pre prípojky v štátnej ceste 2x4m |  | 0
|  |  | A - št,c, = 30,50m; MK- 100,35m; pretláčacie jamy 13 *(2*4) |  | 0
|  |  | (100,35*2) |  | 200.7
|  |  | AA - MK asfalt 22,35m; |  | 0
|  |  | 22,35*2 |  | 44.7
|  |  | AA1 - , MK asfalt = 6,20m |  | 0
|  |  | 6,2*2 |  | 12.4
|  |  | AA2 - MK- asfalt= 1,1m |  | 0
|  |  | 1,1*2 |  | 2.2
|  |  | AA3 - MK- betón = 1,75 m |  | 0
|  |  | 1,75*2 |  | 3.5
|  |  | AA4 - MK asfalt=2,40 |  | 0
|  |  | 2,4*2 |  | 4.8
|  |  | AB - štátna cesta =59,30m; pretláčacie jamy 12x |  | 0
|  |  | 0 |  | 0
|  |  | AB1 - 0 |  | 0
|  |  | AB2 -0 |  | 0
|  |  | AC- štátna cesty 24,17 m ; MK asfalt =109,34 m ; pretláčacie jamy v št.veste 8x |  | 0
|  |  | 109,34*12 |  | 1312.08
|  |  | AC1 - 0 |  | 0
|  |  | AC1-1 -0 |  | 0
|  |  | AC1-2 -0 |  | 0
|  |  | AC2 - 0 |  | 0
|  |  | AC3 - MK asfalt 33,10 m |  | 0
|  |  | 33,10*2 |  | 66.2
|  |  | AC3-1 - 0 |  | 0
|  |  | AC3-1-1 -0 |  | 0
|  |  | AC3-2 -MK asfalt = 3,0 m |  | 0
|  |  | 3*2 |  | 6
|  |  | AC4 - MK asfalt =27,73m |  | 0
|  |  | 27,73*2 |  | 55.46
|  |  | AC5 - MK asfalt = 27,20 m |  | 0
|  |  | 27,20*2 |  | 54.4
|  |  | AC6 -0 |  | 0
|  |  | AC7 - 0 |  | 0
|  |  | AD - št.cesta = 13,60 m + jamy na pretláčanie |  | 0
|  |  | 0 |  | 0
|  |  | AE - MK - betón= 41,73 m |  | 0
|  |  | 41,73*2 |  | 83.46
|  |  | AE1 - MK betó = 12,75m |  | 0
|  |  | 12,75*2 |  | 25.5
|  |  | AE2 - MK bet. = 7,40 m |  | 0
|  |  | 7,40*2 |  | 14.8
|  |  | AE2-1 - MK bet. = 21,95 m |  | 0
|  |  | 21,95*2 |  | 43.9
|  |  | AE3 - MK bet = 14,50 m |  | 0
|  |  | 14,5*2 |  | 29
|  |  | AE3-1 - MK bet, = 9,32m |  | 0
|  |  | 9,32*2 |  | 18.64
|  |  | AF - št. cesta 31,50 m; jmy na pretláčabie 12*4*2 |  | 0
|  |  | 0) |  | 0
|  |  | AG- MK asfalt =12,55 m |  | 0
|  |  | 12,55*2 |  | 25.1
|  |  | AH - MK asfalt = 47,55 m |  | 0
|  |  | 47,55*2 |  | 95.1
|  |  | AH1 - MK bet.= 3,30m |  | 0
|  |  | 3,3*2 |  | 6.6
|  |  | AH2 - MK bet. = 15,47 |  | 0
|  |  | 15,47*2 |  | 30.94
|  |  | AI - MK bet = 3,75 m |  | 0
|  |  | 3,75*2 |  | 7.5
|  |  | AI1- MK bet. = 2,90 m |  | 0
|  |  | 2,9*2 |  | 5.8
|  |  | AJ - MK bet = 2,05 m |  | 0
|  |  | 2,05*2 |  | 4.1
|  |  | Súčet |  | 2152.88
51 | 221 |  | Rezanie existujúceho betónovéhotu alebo podkladu hľbky nad 200 do 250 mm | m | 1018.14 |  | 0
|  |  | ryhy štátna vesta - hr 05 cm ; Mk - hr 20 cm + pretláčeacie jamy pre prípojky v štátnej ceste 2x4m |  | 0
|  |  | A - št,c, = 30,50m; MK- 100,35m; pretláčacie jamy 13 *(2*4) |  | 0
|  |  | (30,5*2)+13*(2+4)*2 |  | 217
|  |  | AB - štátna cesta =59,30m; pretláčacie jamy 12x |  | 0
|  |  | 59,30*2 + 12*(2+4)*2 |  | 262.6
|  |  | AC- štátna cesty 24,17 m ; MK asfalt =109,34 m ; pretláčacie jamy v št.veste 8x |  | 0
|  |  | 24,17*2+8*(2+4)*2 |  | 144.34
|  |  | AD - št.cesta = 13,60 m + jamy na pretláčanie |  | 0
|  |  | 13,6*2+15*(4+2)*2 |  | 207.2
|  |  | AF - št. cesta 31,50 m; jmy na pretláčabie 12*4*2 |  | 0
|  |  | 21,5*2+12*(4+2)*2 |  | 187
|  |  | Súčet |  | 1018.14
52 | 221 |  | Vodorovná doprava vybúraných hmôt po suchu bez naloženia, ale so zložením | t | 720.422 |  | 0
53 | 221 |  | Nakladanie na dopravné prostriedky pre vodorovnú dopravu vybúraných hmôt | t | 720.422 |  | 0
Presun hmôt HSV
54 | 271 |  | Presun hmôt pre rúrové vedenie hĺbené z rúr z plast. hmôt alebo sklolamin. v otvorenom výkope | t | 7960.008 |  | 0
|  | M | Práce a dodávky M
|  | 23-M | Montáže potrubia
29 | 923 |  | Nasunutie potrubnej sekcie do oceľovej chráničky DN 250 | m | 389.3 |  | 0
|  |  | 389,30 |  | 389.3
32 | 286 |  | Raci objímky na D 160 - 4x segment T | kompl | 360 |  | 0
|  |  | cca 6 ks na chráničku |  | 0
|  |  | 60*6 |  | 360
33 | 273 |  | Manžety na chráničky DN280a potr DN1150 | kus | 120 |  | 0
|  |  | 60 pretláčaní * 2 |  | 0
|  |  | 60*2 |  | 120
|  | 46-M | Zemné práce pri extr.mont.prácach | kus
26 | 946 |  | Rozobratie a znovuzriadenie dlažby ručne, z pieskového podkladu z kociek drobných, škáry nezaliate | m2 | 172.722 |  | 0
|  |  | AC- chdoník 4,22 |  | 0
|  |  | 4,22*1,1 |  | 4.642
|  |  | AC5 - chodník - vstup - |  | 0
|  |  | 2,85*1,1 |  | 3.135
|  |  | AE - |  | 0
|  |  | 16,05*1,1 |  | 17.655
|  |  | AE1 - |  | 0
|  |  | 1,95*1,1 |  | 2.145
|  |  | AE-2 |  | 0
|  |  | 4,6*1,1 |  | 5.06
|  |  | AE2-1 - |  | 0
|  |  | 3,55*1,1 |  | 3.905
|  |  | AE3 - |  | 0
|  |  | 8,05*1,1 |  | 8.855
|  |  | AE3-1 |  | 0
|  |  | 3,8*1,1 |  | 4.18
|  |  | AF - hpdník asfalt 58,75 m+ chodník - vestup betón - 53,20 m |  | 0
|  |  | (58,75+53,20)*1,1 |  | 123.145
|  |  | Súčet |  | 172.722
|  |  | Celkom |  |  |  | 0