## Rekapitulácia stavby
Export Komplet | [28 empty] | 2.0 |  |  |  |  | False | False | {bab9cec5-9dc0-48dc-adca-24c445d9217e}
[20 empty] | >> skryté stĺpce << | [12 empty] | 0,01 | 20
[33 empty] | 0,01 | 20
|  | REKAPITULÁCIA STAVBY | [18 empty] | v --- nižšie sa nachádzajú doplnkové a pomocné údaje k zostavám --- v | [11 empty] | 0,001
|  | Kód: |  |  |  |  | 01220013 | [25 empty] | 0,01
|  | Stavba: |  |  |  |  | Prístavba základnej školy Suchá nad Parnou | [25 empty] | 0,01
|  | JKSO: | [13 empty] | KS: | [16 empty] | 0,01
|  | Miesto: |  |  |  |  | Suchá nad Parnou | [8 empty] | Dátum: |  | 21. 12. 2022 | [14 empty] | 0,01
0,01
|  | Objednávateľ: | [13 empty] | IČO: | [16 empty] | 0,01
|  |  | Obec Suchá nad Parnou | [12 empty] | IČ DPH: | [16 empty] | 0,01
0,01
|  | Zhotoviteľ: | [13 empty] | IČO: |  | 47240768 | [14 empty] | 0,01
|  |  | BAUMANN Nitra s.r.o. | [12 empty] | IČ DPH: |  | SK2023571187 | [14 empty] | 0,01
False
|  | Projektant: | [13 empty] | IČO: | [16 empty] | False
|  |  | Ing.arch. Martin Holeš | [12 empty] | IČ DPH: | [16 empty] | True
0,01
|  | Spracovateľ: | [13 empty] | IČO: | [16 empty] | 0,01
[16 empty] | IČ DPH: | [16 empty] | True
Poznámka:
|  | Cena bez DPH | [13 empty] | 1222477.48
[8 empty] | Sadzba dane |  |  | Základ dane |  |  |  |  | Výška dane
|  | DPH |  | základná |  |  |  | 20% |  |  | 0 |  |  |  |  | 0
|  |  |  | znížená |  |  |  | 20% |  |  | 1222477.48 |  |  |  |  | 244495.5
|  |  |  | zákl. prenesená |  |  |  | 20% |  |  | 0 |  |  |  |  | 0
|  |  |  | zníž. prenesená |  |  |  | 20% |  |  | 0 |  |  |  |  | 0
|  |  |  | nulová |  |  |  | 0% |  |  | 0 |  |  |  |  | 0
|  | Cena s DPH | [6 empty] | v |  |  | EUR |  |  |  | 1466972.98
|  | Projektant | [11 empty] | Spracovateľ
|  | Dátum a podpis: | [7 empty] | Pečiatka |  |  |  | Dátum a podpis: |  |  | Pečiatka
|  | Objednávateľ | [11 empty] | Zhotoviteľ
|  | Dátum a podpis: | [7 empty] | Pečiatka |  |  |  | Dátum a podpis: |  |  | Pečiatka
REKAPITULÁCIA OBJEKTOV STAVBY
| Kód: | [6 empty] | 01220013
| Stavba: | [6 empty] | Prístavba základnej školy Suchá nad Parnou
| Miesto: | [6 empty] | Suchá nad Parnou | [6 empty] | Dátum: |  | 21. 12. 2022
| Objednávateľ: | [6 empty] | Obec Suchá nad Parnou | [6 empty] | Projektant: |  | Ing.arch. Martin Holeš |  |  |  | Informatívne údaje z listov zákaziek
| Zhotoviteľ: | [6 empty] | BAUMANN Nitra s.r.o. | [6 empty] | Spracovateľ:
| Kód |  |  |  | Popis | [7 empty] | Cena bez DPH [EUR] |  |  |  |  | Cena s DPH [EUR] | Typ |  | z toho Ostat. náklady [EUR] | DPH [EUR] | Normohodiny [h] | DPH základná [EUR] | DPH znížená [EUR] | DPH základná prenesená [EUR] | DPH znížená prenesená [EUR] | Základňa DPH základná | Základňa DPH znížená | Základňa DPH zákl. prenesená | Základňa DPH zníž. prenesená | Základňa DPH nulová
| Náklady z rozpočtov | [11 empty] | 1222477.48 |  |  |  |  | 1466972.98 |  |  | 0 | 244495.5 | 24388.7638 | 0 | 244495.5 | 0 | 0 | 0 | 1222477.48 | 0 | 0 | 0 | D | 0 | ###NOIMPORT### | IMPORT | {bab9cec5-9dc0-48dc-adca-24c445d9217e} | {00000000-0000-0000-0000-000000000000}
|  | SO 01 |  |  |  | Prístavba školy a rekonštrukcia kuchyne s jedálňou a zázemím | [6 empty] | 1040574.67 |  |  |  |  | 1248689.6 | STA |  | 0 | 208114.93 | 21791.6451 | 0 | 208114.93 | 0 | 0 | 0 | 1040574.67 | 0 | 0 | 0 | D | 1 | ###NOIMPORT### | IMPORT | {67627aae-8f79-442e-9309-93075f3de722} | {bab9cec5-9dc0-48dc-adca-24c445d9217e} | 0
/ |  |  | 01 |  |  |  | Stavebná časť a statika | [5 empty] | 830881.12 |  |  |  |  | 997057.34 | Časť |  | 0 | 166176.22 | 21236.7531 | 0 | 166176.22 | 0 | 0 | 0 | 830881.12 | 0 | 0 | 0 |  | 2 |  | IMPORT | {3df37d41-221d-46f0-b71b-246ff7ae0860} | {67627aae-8f79-442e-9309-93075f3de722}
/ |  |  | 02 |  |  |  | Zdravotechnické inštalácie | [5 empty] | 48390.38 |  |  |  |  | 58068.46 | Časť |  | 0 | 9678.08 | 473.2006 | 0 | 9678.08 | 0 | 0 | 0 | 48390.38 | 0 | 0 | 0 |  | 2 |  | IMPORT | {24c28008-3ee3-4a81-b72d-81177a469bae} | {67627aae-8f79-442e-9309-93075f3de722}
/ |  |  | 03 |  |  |  | Elektroinštalácia | [5 empty] | 76806.98 |  |  |  |  | 92168.38 | Časť |  | 0 | 15361.4 | 0 | 0 | 15361.4 | 0 | 0 | 0 | 76806.98 | 0 | 0 | 0 |  | 2 |  | IMPORT | {48daff19-875f-4cb7-bf25-42ee1482f5e4} | {67627aae-8f79-442e-9309-93075f3de722}
/ |  |  | 04 |  |  |  | Rekuperácia učební | [5 empty] | 17864.64 |  |  |  |  | 21437.57 | Časť |  | 0 | 3572.93 | 0 | 0 | 3572.93 | 0 | 0 | 0 | 17864.64 | 0 | 0 | 0 |  | 2 |  | IMPORT | {bdef3df1-de02-4bf0-8963-9cabf90bfe02} | {67627aae-8f79-442e-9309-93075f3de722}
/ |  |  | 06 |  |  |  | Plynoinštalácia | [5 empty] | 2274.7 |  |  |  |  | 2729.64 | Časť |  | 0 | 454.94 | 17.0392 | 0 | 454.94 | 0 | 0 | 0 | 2274.7 | 0 | 0 | 0 |  | 2 |  | IMPORT | {d7ba54c2-815b-4cdb-b0da-6107272f4069} | {67627aae-8f79-442e-9309-93075f3de722}
/ |  |  | 07 |  |  |  | Vykurovanie | [5 empty] | 39330 |  |  |  |  | 47196 | Časť |  | 0 | 7866 | 64.6522 | 0 | 7866 | 0 | 0 | 0 | 39330 | 0 | 0 | 0 |  | 2 |  | IMPORT | {306e8e9e-6e95-4ead-93b6-2ef9530af576} | {67627aae-8f79-442e-9309-93075f3de722}
/ |  |  | 09 |  |  |  | Hlasová signalizácia požiaru | [5 empty] | 25026.85 |  |  |  |  | 30032.22 | Časť |  | 0 | 5005.37 | 0 | 0 | 5005.37 | 0 | 0 | 0 | 25026.85 | 0 | 0 | 0 |  | 2 |  | IMPORT | {5ae6b0b5-7a9f-40fd-bb05-eb3bcddd4bb6} | {67627aae-8f79-442e-9309-93075f3de722}
/ |  | SO 02 |  |  |  | Parkovisko a spevnené plochy | [6 empty] | 64013.69 |  |  |  |  | 76816.43 | STA |  | 0 | 12802.74 | 1833.0894 | 0 | 12802.74 | 0 | 0 | 0 | 64013.69 | 0 | 0 | 0 |  | 1 |  | IMPORT | {ef1fd1d7-2e63-437d-92b6-8f9eb3602155} | {bab9cec5-9dc0-48dc-adca-24c445d9217e} | 0
/ |  | SO 03 |  |  |  | Prekládka vnútroareálového rozvodu plynu | [6 empty] | 14408.42 |  |  |  |  | 17290.1 | STA |  | 0 | 2881.68 | 235.0125 | 0 | 2881.68 | 0 | 0 | 0 | 14408.42 | 0 | 0 | 0 |  | 1 |  | IMPORT | {8a0b1d8e-4b0c-4954-91d0-4674fbf8e091} | {bab9cec5-9dc0-48dc-adca-24c445d9217e} | 0
/ |  | SO 04 |  |  |  | Areálový odvod dažďových vôd | [6 empty] | 62613.32 |  |  |  |  | 75135.98 | STA |  | 0 | 12522.66 | 348.8272 | 0 | 12522.66 | 0 | 0 | 0 | 62613.32 | 0 | 0 | 0 |  | 1 |  | IMPORT | {969ec1e2-3a7e-40a8-bd07-c511686c373f} | {bab9cec5-9dc0-48dc-adca-24c445d9217e} | 0
/ |  | SO 05 |  |  |  | Splašková kanalizácia | [6 empty] | 21121.95 |  |  |  |  | 25346.34 | STA |  | 0 | 4224.39 | 180.1896 | 0 | 4224.39 | 0 | 0 | 0 | 21121.95 | 0 | 0 | 0 |  | 1 |  | IMPORT | {17071936-d7b5-448f-af76-e0dc5fa8c660} | {bab9cec5-9dc0-48dc-adca-24c445d9217e} | 0
/ |  | SO 06 |  |  |  | Areálové osvetlenie | [6 empty] | 19745.43 |  |  |  |  | 23694.52 | STA |  | 0 | 3949.09 | 0 | 0 | 3949.09 | 0 | 0 | 0 | 19745.43 | 0 | 0 | 0 |  | 1 |  | IMPORT | {58703e8b-91ea-4f9e-9edf-152cc9e78a1c} | {bab9cec5-9dc0-48dc-adca-24c445d9217e} | 0

## 01 - Stavebná časť a statika
[9 empty] | >> skryté stĺpce << | [9 empty] | {3df37d41-221d-46f0-b71b-246ff7ae0860}
0
| KRYCÍ LIST ROZPOČTU | [8 empty] | v --- nižšie sa nachádzajú doplnkové a pomocné údaje k zostavám --- v | [8 empty] | False
Stavba:
Prístavba základnej školy Suchá nad Parnou
Objekt:
SO 01 - Prístavba školy a rekonštrukcia kuchyne s jedálňou a zázemím
Časť:
01 - Stavebná časť a statika
| JKSO: |  |  |  |  | KS:
| Miesto: |  | Suchá nad Parnou |  |  | Dátum: | 21. 12. 2022
| Objednávateľ: |  |  |  |  | IČO:
|  | Obec Suchá nad Parnou |  |  |  | IČ DPH:
| Zhotoviteľ: |  |  |  |  | IČO: | 47240768
|  | BAUMANN Nitra s.r.o. |  |  |  | IČ DPH: | SK2023571187
| Projektant: |  |  |  |  | IČO:
|  | Ing.arch. Martin Holeš |  |  |  | IČ DPH:
| Spracovateľ: |  |  |  |  | IČO:
IČ DPH:
Poznámka:
| Cena bez DPH | [5 empty] | 830881.12
|  |  | Základ dane |  |  | Sadzba dane | Výška dane
| DPH | základná | 0 |  |  | 20% | 0
|  | znížená | 830881.12 |  |  | 20% | 166176.22
|  | zákl. prenesená | 0 |  |  | 20% | 0
|  | zníž. prenesená | 0 |  |  | 20% | 0
|  | nulová | 0 |  |  | 0% | 0
| Cena s DPH |  |  | v | EUR |  | 997057.34
| Projektant |  |  | Spracovateľ
| Dátum a podpis: |  | Pečiatka | Dátum a podpis: |  |  | Pečiatka
| Objednávateľ |  |  | Zhotoviteľ
| Dátum a podpis: |  | Pečiatka | Dátum a podpis: |  |  | Pečiatka
REKAPITULÁCIA ROZPOČTU
Stavba:
Prístavba základnej školy Suchá nad Parnou
Objekt:
SO 01 - Prístavba školy a rekonštrukcia kuchyne s jedálňou a zázemím
Časť:
01 - Stavebná časť a statika
Miesto: |  |  | Suchá nad Parnou |  |  | Dátum: | 21. 12. 2022
Objednávateľ: |  |  | Obec Suchá nad Parnou |  |  | Projektant: | Ing.arch. Martin Holeš
Zhotoviteľ: |  |  | BAUMANN Nitra s.r.o. |  |  | Spracovateľ:
Kód dielu - Popis | [6 empty] | Cena celkom [EUR]
Náklady z rozpočtu | [6 empty] | 830881.12 | [12 empty] | -1
| HSV - Práce a dodávky HSV | [5 empty] | 480996.23
| 1 - Zemné práce | [5 empty] | 24790.36
| 2 - Zakladanie | [5 empty] | 60336.26
| 3 - Zvislé a kompletné konštrukcie | [5 empty] | 65044.12
| 4 - Vodorovné konštrukcie | [5 empty] | 68078.77
| 5 - Komunikácie | [5 empty] | 1046.56
| 6 - Úpravy povrchov, podlahy, osadenie | [5 empty] | 106473.24
| 9 - Ostatné konštrukcie a práce-búranie | [5 empty] | 66358.46
| 99 - Presun hmôt HSV | [5 empty] | 88868.46
| PSV - Práce a dodávky PSV | [5 empty] | 349087.44
| 711 - Izolácie proti vode a vlhkosti | [5 empty] | 31115.53
| 712 - Izolácie striech, povlakové krytiny | [5 empty] | 38583.52
| 713 - Izolácie tepelné | [5 empty] | 65980.41
| 721 - Zdravotechnika - vnútorná kanalizácia | [5 empty] | 327.2
| 722 - Zdravotechnika - vnútorný vodovod | [5 empty] | 11.52
| 725 - Zdravotechnika - zariaďovacie predmety | [5 empty] | 125.69
| 762 - Konštrukcie tesárske | [5 empty] | 1297.32
| 763 - Konštrukcie - drevostavby | [5 empty] | 25905.03
| 764 - Konštrukcie klampiarske | [5 empty] | 6381.04
| 766 - Konštrukcie stolárske | [5 empty] | 46603.89
| 767 - Konštrukcie doplnkové kovové | [5 empty] | 51772.4
| 769 - Montáže vzduchotechnických zariadení | [5 empty] | 4700.44
| 771 - Podlahy z dlaždíc | [5 empty] | 20848.79
| 776 - Podlahy povlakové | [5 empty] | 21537.52
| 781 - Obklady | [5 empty] | 17408.57
| 783 - Nátery | [5 empty] | 4941.4
| 784 - Dokončovacie práce - maľby | [5 empty] | 9971.61
| 791 - Zariadenia veľkokuchýň | [5 empty] | 1575.56
| M - Práce a dodávky M | [5 empty] | 533.65
| 21-M - Elektromontáže | [5 empty] | 533.65
| OST - Ostatné | [5 empty] | 263.8
ROZPOČET
Stavba:
Prístavba základnej školy Suchá nad Parnou
Objekt:
SO 01 - Prístavba školy a rekonštrukcia kuchyne s jedálňou a zázemím
Časť:
01 - Stavebná časť a statika
Miesto: |  |  | Suchá nad Parnou |  |  | Dátum: | 21. 12. 2022
Objednávateľ: |  |  | Obec Suchá nad Parnou |  |  | Projektant: | Ing.arch. Martin Holeš
Zhotoviteľ: |  |  | BAUMANN Nitra s.r.o. |  |  | Spracovateľ:
PČ | Typ | Kód | Popis | MJ | Množstvo | J.cena [EUR] | Cena celkom [EUR] | Cenová sústava |  |  | DPH | J. Nh [h] | Nh celkom [h] | J. hmotnosť [t] | Hmotnosť celkom [t] | J. suť [t] | Suť Celkom [t]
Náklady z rozpočtu | [6 empty] | 830881.12 | [5 empty] | 21236.7531 |  | 3629.5504 |  | 294.9476 |  | D | -1 | [7 empty] | 830881.12
| D | HSV | Práce a dodávky HSV |  |  |  | 480996.23 | [5 empty] | 17892.7872 |  | 3192.3585 |  | 293.0934 | 1 | D | 0 | ROZPOCET | [6 empty] | 480996.23
| D | 1 | Zemné práce |  |  |  | 24790.36 | [5 empty] | 1428.5811 |  | 21.5154 |  | 7.4675 | 1 | D | 1 | ROZPOCET | [6 empty] | 24790.36
1 | K | 113206111 | Vytrhanie obrúb betónových, s vybúraním lôžka, z krajníkov alebo obrubníkov stojatých, -0,14500t | m | 51.5 | 2.04 | 105.06 |  |  |  | znížená | 0.127 | 6.5405 | 0 | 0 | 0.145 | 7.4675 | 4 | K | 2 | ROZPOCET | 0 | 105.06 | 0 | 0 | 0 | 2 | 105.06 | 4 | -1534750001
2 | K | 121101111 | Odstránenie ornice s vodor. premiestn. na hromady, so zložením na vzdialenosť do 100 m a do 100m3 | m3 | 159.245 | 0.94 | 149.69 |  |  |  | znížená | 0.013 | 2.0702 | 0 | 0 | 0 | 0 | 4 | K | 2 | ROZPOCET | 0 | 149.69 | 0 | 0 | 0 | 2 | 149.69 | 4 | 1266005479
3 | K | 122101101 | Odkopávka a prekopávka nezapažená v horninách 1-2 do 100 m3 | m3 | 1.803 | 2.9 | 5.23 |  |  |  | znížená | 0.213 | 0.38404 | 0 | 0 | 0 | 0 | 4 | K | 2 | ROZPOCET | 0 | 5.23 | 0 | 0 | 0 | 2 | 5.23 | 4 | -1035435537
4 | K | 130201001 | Výkop jamy a ryhy v obmedzenom priestore horn. tr.3 ručne | m3 | 18.817 | 34.64 | 651.82 |  |  |  | znížená | 3.174 | 59.7252 | 0 | 0 | 0 | 0 | 4 | K | 2 | ROZPOCET | 0 | 651.82 | 0 | 0 | 0 | 2 | 651.82 | 4 | -836282845
5 | K | 131201102 | Výkop nezapaženej jamy v hornine 3, nad 100 do 1000 m3 | m3 | 247.589 | 5.25 | 1299.84 |  |  |  | znížená | 0.433 | 107.206 | 0 | 0 | 0 | 0 | 4 | K | 2 | ROZPOCET | 0 | 1299.84 | 0 | 0 | 0 | 2 | 1299.84 | 4 | -929305312
6 | K | 131201109 | Hĺbenie nezapažených jám a zárezov. Príplatok za lepivosť horniny 3 | m3 | 74.277 | 0.76 | 56.45 |  |  |  | znížená | 0.042 | 3.1196 | 0 | 0 | 0 | 0 | 4 | K | 2 | ROZPOCET | 0 | 56.45 | 0 | 0 | 0 | 2 | 56.45 | 4 | -572419633
7 | K | 131211101 | Hĺbenie jám v hornine tr.3 súdržných - ručným náradím | m3 | 98.442 | 46.48 | 4575.58 |  |  |  | znížená | 3.8504 | 379.0362 | 0 | 0 | 0 | 0 | 4 | K | 2 | ROZPOCET | 0 | 4575.58 | 0 | 0 | 0 | 2 | 4575.58 | 4 | -1050308504
8 | K | 131211119 | Príplatok za lepivosť pri hĺbení jám ručným náradím v hornine tr. 3 | m3 | 29.533 | 9.3 | 274.66 |  |  |  | znížená | 0.77059 | 22.7578 | 0 | 0 | 0 | 0 | 4 | K | 2 | ROZPOCET | 0 | 274.66 | 0 | 0 | 0 | 2 | 274.66 | 4 | 1565060160
9 | K | 132201101 | Výkop ryhy do šírky 600 mm v horn.3 do 100 m3 | m3 | 118.693 | 26.2 | 3109.76 |  |  |  | znížená | 2.514 | 298.3942 | 0 | 0 | 0 | 0 | 4 | K | 2 | ROZPOCET | 0 | 3109.76 | 0 | 0 | 0 | 2 | 3109.76 | 4 | 277990219
10 | K | 132201109 | Príplatok k cene za lepivosť pri hĺbení rýh šírky do 600 mm zapažených i nezapažených s urovnaním dna v hornine 3 | m3 | 35.608 | 7.42 | 264.21 |  |  |  | znížená | 0.613 | 21.8277 | 0 | 0 | 0 | 0 | 4 | K | 2 | ROZPOCET | 0 | 264.21 | 0 | 0 | 0 | 2 | 264.21 | 4 | 1184953908
11 | K | 151101101 | Paženie a rozopretie stien rýh pre podzemné vedenie, príložné do 2 m | m2 | 66.9 | 3.56 | 238.16 |  |  |  | znížená | 0.249 | 16.6581 | 0.028197 | 1.8864 | 0 | 0 | 4 | K | 2 | ROZPOCET | 0 | 238.16 | 0 | 0 | 0 | 2 | 238.16 | 4 | -308442808
12 | K | 151101111 | Odstránenie paženia rýh pre podzemné vedenie, príložné hĺbky do 2 m | m2 | 66.9 | 2.05 | 137.15 |  |  |  | znížená | 0.188 | 12.5772 | 0 | 0 | 0 | 0 | 4 | K | 2 | ROZPOCET | 0 | 137.15 | 0 | 0 | 0 | 2 | 137.15 | 4 | -1134498579
13 | K | 162201102 | Vodorovné premiestnenie výkopku z horniny 1-4 nad 20-50m | m3 | 217.264 | 1.41 | 306.34 |  |  |  | znížená | 0.069 | 14.9912 | 0 | 0 | 0 | 0 | 4 | K | 2 | ROZPOCET | 0 | 306.34 | 0 | 0 | 0 | 2 | 306.34 | 4 | 254973484
14 | K | 162501102 | Vodorovné premiestnenie výkopku po spevnenej ceste z horniny tr.1-4, do 100 m3 na vzdialenosť do 3000 m | m3 | 281.298 | 3.8 | 1068.93 |  |  |  | znížená | 0.071 | 19.9722 | 0 | 0 | 0 | 0 | 4 | K | 2 | ROZPOCET | 0 | 1068.93 | 0 | 0 | 0 | 2 | 1068.93 | 4 | -622452451
15 | K | 162501105 | Vodorovné premiestnenie výkopku po spevnenej ceste z horniny tr.1-4, do 100 m3, príplatok k cene za každých ďalšich a začatých 1000 m | m3 | 2464.56 | 0.38 | 936.53 |  |  |  | znížená | 0.00737 | 18.1638 | 0 | 0 | 0 | 0 | 4 | K | 2 | ROZPOCET | 0 | 936.53 | 0 | 0 | 0 | 2 | 936.53 | 4 | -642472713
16 | K | 167101100 | Nakladanie výkopku tr.1-4 ručne | m3 | 119.062 | 7.64 | 909.63 |  |  |  | znížená | 0.832 | 99.0596 | 0 | 0 | 0 | 0 | 4 | K | 2 | ROZPOCET | 0 | 909.63 | 0 | 0 | 0 | 2 | 909.63 | 4 | -1773864347
17 | K | 167101101 | Nakladanie neuľahnutého výkopku z hornín tr.1-4 do 100 m3 | m3 | 525.527 | 6.18 | 3247.76 |  |  |  | znížená | 0.617 | 324.2502 | 0 | 0 | 0 | 0 | 4 | K | 2 | ROZPOCET | 0 | 3247.76 | 0 | 0 | 0 | 2 | 3247.76 | 4 | 1864999024
18 | K | 171101101 | Uloženie sypaniny do násypu súdržnej horniny s mierou zhutnenia podľa Proctor-Standard na 95 % | m3 | 215.461 | 1.3 | 280.1 |  |  |  | znížená | 0.042 | 9.0494 | 0 | 0 | 0 | 0 | 4 | K | 2 | ROZPOCET | 0 | 280.1 | 0 | 0 | 0 | 2 | 280.1 | 4 | -1449272354
19 | K | 171201101 | Uloženie sypaniny do násypov s rozprestretím sypaniny vo vrstvách a s hrubým urovnaním nezhutnených | m3 | 159.245 | 0.83 | 132.17 |  |  |  | znížená | 0.031 | 4.9366 | 0 | 0 | 0 | 0 | 4 | K | 2 | ROZPOCET | 0 | 132.17 | 0 | 0 | 0 | 2 | 132.17 | 4 | -1762615742
20 | K | 171201202 | Uloženie sypaniny na skládky nad 100 do 1000 m3 | m3 | 281.298 | 0.59 | 165.97 |  |  |  | znížená | 0.008 | 2.2504 | 0 | 0 | 0 | 0 | 4 | K | 2 | ROZPOCET | 0 | 165.97 | 0 | 0 | 0 | 2 | 165.97 | 4 | -1829953844
21 | K | 171209002 | Poplatok za skladovanie - zemina a kamenivo (17 05) ostatné | t | 451.836 | 14.29 | 6456.74 |  |  |  | znížená | 0 | 0 | 0 | 0 | 0 | 0 | 4 | K | 2 | ROZPOCET | 0 | 6456.74 | 0 | 0 | 0 | 2 | 6456.74 | 4 | 1196334125
22 | K | 174101102 | Zásyp sypaninou v uzavretých priestoroch s urovnaním povrchu zásypu | m3 | 3.172 | 11.08 | 35.15 |  |  |  | znížená | 1.172 | 3.7176 | 0 | 0 | 0 | 0 | 4 | K | 2 | ROZPOCET | 0 | 35.15 | 0 | 0 | 0 | 2 | 35.15 | 4 | -100174624
23 | M | 583310001600 | Kamenivo ťažené hrubé frakcia 16-32 mm, | t | 5.234 | 12.18 | 63.75 |  |  |  | znížená | 0 | 0 | 1 | 5.234 | 0 | 0 | 8 | M | 2 | ROZPOCET | 0 | 63.75 | 0 | 0 | 0 | 2 | 63.75 | 4 | -347715150
24 | K | 174201101 | Zásyp sypaninou bez zhutnenia jám, šachiet, rýh, zárezov alebo okolo objektov do 100 m3 | m3 | 8.724 | 1.32 | 11.52 |  |  |  | znížená | 0.105 | 0.91602 | 0 | 0 | 0 | 0 | 4 | K | 2 | ROZPOCET | 0 | 11.52 | 0 | 0 | 0 | 2 | 11.52 | 4 | 1377487461
25 | M | 583410000401 | Melafír frakcia 22/32 | t | 14.395 | 19.93 | 286.89 |  |  |  | znížená | 0 | 0 | 1 | 14.395 | 0 | 0 | 8 | M | 2 | ROZPOCET | 0 | 286.89 | 0 | 0 | 0 | 2 | 286.89 | 4 | -1989644546
26 | K | 181101102 | Úprava pláne v zárezoch v hornine 1-4 so zhutnením | m2 | 57.499 | 0.37 | 21.27 |  |  |  | znížená | 0.017 | 0.97748 | 0 | 0 | 0 | 0 | 4 | K | 2 | ROZPOCET | 0 | 21.27 | 0 | 0 | 0 | 2 | 21.27 | 4 | 874555884
| D | 2 | Zakladanie |  |  |  | 60336.26 | [5 empty] | 768.641 |  | 1039.9902 |  | 0 | 1 | D | 1 | ROZPOCET | [6 empty] | 60336.26
27 | K | 215901101 | Zhutnenie podložia z rastlej horniny 1 až 4 pod násypy, z hornina súdržných do 92 % PS a nesúdržných | m2 | 1036.1 | 0.19 | 196.86 |  |  |  | znížená | 0.004 | 4.1444 | 0 | 0 | 0 | 0 | 4 | K | 2 | ROZPOCET | 0 | 196.86 | 0 | 0 | 0 | 2 | 196.86 | 4 | -1968124912
28 | K | 271533001r | Násyp pod základové konštrukcie so zhutnením zo štrkodrvy | m3 | 112.057 | 48.3 | 5412.35 |  |  |  | znížená | 0 | 0 | 2.07 | 231.958 | 0 | 0 | 4 | K | 2 | ROZPOCET | 0 | 5412.35 | 0 | 0 | 0 | 2 | 5412.35 | 4 | -405113956
29 | K | 271563020r | Násyp pod základové konštrukcie so zhutnením z kameniva drveného 4-8 mm | m3 | 1.249 | 42.72 | 53.36 |  |  |  | znížená | 0 | 0 | 1.932 | 2.4131 | 0 | 0 | 4 | K | 2 | ROZPOCET | 0 | 53.36 | 0 | 0 | 0 | 2 | 53.36 | 4 | -1897444803
30 | K | 273321311 | Betón základových dosiek, železový (bez výstuže), tr. C 16/20 | m3 | 112.314 | 76.3 | 8569.56 |  |  |  | znížená | 0.61891 | 69.5123 | 2.1941 | 246.4254 | 0 | 0 | 4 | K | 2 | ROZPOCET | 0 | 8569.56 | 0 | 0 | 0 | 2 | 8569.56 | 4 | 1341345630
31 | K | 273351215 | Debnenie stien základových dosiek, zhotovenie-dielce | m2 | 30.997 | 13.15 | 407.61 |  |  |  | znížená | 0.358 | 11.0969 | 0.011492 | 0.35623 | 0 | 0 | 4 | K | 2 | ROZPOCET | 0 | 407.61 | 0 | 0 | 0 | 2 | 407.61 | 4 | 1011024578
32 | K | 273351216 | Debnenie stien základových dosiek, odstránenie-dielce | m2 | 30.997 | 2.41 | 74.7 |  |  |  | znížená | 0.199 | 6.1684 | 0 | 0 | 0 | 0 | 4 | K | 2 | ROZPOCET | 0 | 74.7 | 0 | 0 | 0 | 2 | 74.7 | 4 | 602538651
33 | K | 273362021 | Výstuž základových dosiek zo zvár. sietí KARI | t | 5.86 | 1825.11 | 10695.14 |  |  |  | znížená | 15.11 | 88.5446 | 1.203 | 7.0494 | 0 | 0 | 4 | K | 2 | ROZPOCET | 0 | 10695.14 | 0 | 0 | 0 | 2 | 10695.14 | 4 | -406679140
34 | K | 274271300 | Murivo základových pásov (m3) PREMAC 50x15x25 s betónovou výplňou C 16/20 hr. 150 mm | m3 | 0.771 | 164.54 | 126.86 |  |  |  | znížená | 3.2629 | 2.5157 | 2.2347 | 1.7229 | 0 | 0 | 4 | K | 2 | ROZPOCET | 0 | 126.86 | 0 | 0 | 0 | 2 | 126.86 | 4 | -1781187070
35 | K | 274271303 | Murivo základových pásov (m3) PREMAC 50x30x25 s betónovou výplňou C 16/20 hr. 300 mm | m3 | 86.074 | 145.95 | 12562.5 |  |  |  | znížená | 3.0666 | 263.9562 | 2.1191 | 182.3988 | 0 | 0 | 4 | K | 2 | ROZPOCET | 0 | 12562.5 | 0 | 0 | 0 | 2 | 12562.5 | 4 | 1669215710
36 | K | 274313611 | Betón základových pásov, prostý tr. C 16/20 | m3 | 95.905 | 75.14 | 7206.3 |  |  |  | znížená | 0.58055 | 55.6776 | 2.1941 | 210.4228 | 0 | 0 | 4 | K | 2 | ROZPOCET | 0 | 7206.3 | 0 | 0 | 0 | 2 | 7206.3 | 4 | 2019161646
37 | K | 274321311 | Betón základových pásov, železový (bez výstuže), tr. C 16/20 | m3 | 53.98 | 75.28 | 4063.61 |  |  |  | znížená | 0.58269 | 31.4536 | 2.1941 | 118.4362 | 0 | 0 | 4 | K | 2 | ROZPOCET | 0 | 4063.61 | 0 | 0 | 0 | 2 | 4063.61 | 4 | -1717211510
38 | K | 274351215 | Debnenie stien základových pásov, zhotovenie-dielce | m2 | 157.402 | 13.15 | 2069.84 |  |  |  | znížená | 0.358 | 56.3499 | 0.011492 | 1.8089 | 0 | 0 | 4 | K | 2 | ROZPOCET | 0 | 2069.84 | 0 | 0 | 0 | 2 | 2069.84 | 4 | 1666235117
39 | K | 274351216 | Debnenie stien základových pásov, odstránenie-dielce | m2 | 157.402 | 2.41 | 379.34 |  |  |  | znížená | 0.199 | 31.323 | 0 | 0 | 0 | 0 | 4 | K | 2 | ROZPOCET | 0 | 379.34 | 0 | 0 | 0 | 2 | 379.34 | 4 | -1059393310
40 | K | 274361821 | Výstuž základových pásov z ocele 10505 | t | 3.611 | 1666.01 | 6015.96 |  |  |  | znížená | 34.322 | 123.9367 | 1.019 | 3.6795 | 0 | 0 | 4 | K | 2 | ROZPOCET | 0 | 6015.96 | 0 | 0 | 0 | 2 | 6015.96 | 4 | -1227554025
41 | K | 274361825 | Výstuž pre murivo základových pásov PREMAC s betónovou výplňou z ocele 10505 | t | 1.042 | 1342.06 | 1398.43 |  |  |  | znížená | 14.8 | 15.4216 | 1.002 | 1.0441 | 0 | 0 | 4 | K | 2 | ROZPOCET | 0 | 1398.43 | 0 | 0 | 0 | 2 | 1398.43 | 4 | 531593351
42 | K | 275313611 | Betón základových pätiek, prostý tr. C 16/20 | m3 | 14.71 | 75.04 | 1103.84 |  |  |  | znížená | 0.58056 | 8.54 | 2.1941 | 32.2749 | 0 | 0 | 4 | K | 2 | ROZPOCET | 0 | 1103.84 | 0 | 0 | 0 | 2 | 1103.84 | 4 | -1063220410
| D | 3 | Zvislé a kompletné konštrukcie |  |  |  | 65044.12 | [5 empty] | 1430.9689 |  | 289.5322 |  | 0 | 1 | D | 1 | ROZPOCET | [6 empty] | 65044.12
43 | K | 310239211 | Zamurovanie otvoru s plochou nad 1 do 4 m2 v murive nadzákladného tehlami na maltu vápennocementovú | m3 | 18.934 | 182.93 | 3463.6 |  |  |  | znížená | 3.6275 | 68.6829 | 1.6781 | 31.7724 | 0 | 0 | 4 | K | 2 | ROZPOCET | 0 | 3463.6 | 0 | 0 | 0 | 2 | 3463.6 | 4 | -865935161
44 | K | 311234213 | Murivo nosné (m3) z tehál pálených HELUZ 30 FAMILY P 10 brúsených na pero a drážku, na lepidlo (300x247x249) | m3 | 141.575 | 176.2 | 24945.52 |  |  |  | znížená | 2.3992 | 339.671 | 0.67419 | 95.4482 | 0 | 0 | 4 | K | 2 | ROZPOCET | 0 | 24945.52 | 0 | 0 | 0 | 2 | 24945.52 | 4 | 1687130363
45 | K | 311234214 | Murivo nosné (m3) z tehál pálených HELUZ 25 FAMILY P 10 brúsených na pero a drážku, na lepidlo (250x247x249) | m3 | 4.027 | 191.8 | 772.38 |  |  |  | znížená | 3.5468 | 14.2831 | 0.65933 | 2.6551 | 0 | 0 | 4 | K | 2 | ROZPOCET | 0 | 772.38 | 0 | 0 | 0 | 2 | 772.38 | 4 | -612411397
46 | K | 311273224 | Murivo nosné (m2) z tvárnic YTONG Lambda YQ hr. 450 mm P2-300 PDK, na MVC a maltu YTONG (450x249x499) | m2 | 1 | 69.25 | 69.25 |  |  |  | znížená | 0 | 0 | 0.24196 | 0.24196 | 0 | 0 | 4 | K | 2 | ROZPOCET | 0 | 69.25 | 0 | 0 | 0 | 2 | 69.25 | 4 | -1057794835
47 | K | 317161203 | Preklad nosný keramický vysoký HELUZ, šírky 70 mm, výšky 238 mm, dĺžky 1500 mm | ks | 32 | 22.67 | 725.44 |  |  |  | znížená | 0.32327 | 10.3446 | 0.054559 | 1.7459 | 0 | 0 | 4 | K | 2 | ROZPOCET | 0 | 725.44 | 0 | 0 | 0 | 2 | 725.44 | 4 | -750603835
48 | K | 317161204 | Preklad nosný keramický vysoký HELUZ, šírky 70 mm, výšky 238 mm, dĺžky 1750 mm | ks | 4 | 27.85 | 111.4 |  |  |  | znížená | 0.33248 | 1.3299 | 0.064039 | 0.25616 | 0 | 0 | 4 | K | 2 | ROZPOCET | 0 | 111.4 | 0 | 0 | 0 | 2 | 111.4 | 4 | 1681165796
49 | K | 317161205 | Preklad nosný keramický vysoký HELUZ, šírky 70 mm, výšky 238 mm, dĺžky 2000 mm | ks | 4 | 35.02 | 140.08 |  |  |  | znížená | 0.3507 | 1.4028 | 0.073219 | 0.29288 | 0 | 0 | 4 | K | 2 | ROZPOCET | 0 | 140.08 | 0 | 0 | 0 | 2 | 140.08 | 4 | -250460391
50 | K | 317161251 | Preklad keramický plochý HELUZ, šírky 115 mm, výšky 71 mm, dĺžky 1000 mm | ks | 20 | 9.68 | 193.6 |  |  |  | znížená | 0.24 | 4.8 | 0.0161 | 0.32201 | 0 | 0 | 4 | K | 2 | ROZPOCET | 0 | 193.6 | 0 | 0 | 0 | 2 | 193.6 | 4 | -1373665242
51 | K | 317161252 | Preklad keramický plochý HELUZ, šírky 115 mm, výšky 71 mm, dĺžky 1250 mm | ks | 8 | 11.91 | 95.28 |  |  |  | znížená | 0.2545 | 2.036 | 0.020569 | 0.16455 | 0 | 0 | 4 | K | 2 | ROZPOCET | 0 | 95.28 | 0 | 0 | 0 | 2 | 95.28 | 4 | 922564371
52 | K | 317161272 | Preklad keramický plochý HELUZ, šírky 145 mm, výšky 71 mm, dĺžky 1250 mm | ks | 2 | 13.76 | 27.52 |  |  |  | znížená | 0.25622 | 0.51244 | 0.029225 | 0.05845 | 0 | 0 | 4 | K | 2 | ROZPOCET | 0 | 27.52 | 0 | 0 | 0 | 2 | 27.52 | 4 | -1679265999
53 | K | 317161276 | Preklad keramický plochý HELUZ, šírky 145 mm, výšky 71 mm, dĺžky 2250 mm | ks | 1 | 25.25 | 25.25 |  |  |  | znížená | 0.45427 | 0.45427 | 0.051914 | 0.051914 | 0 | 0 | 4 | K | 2 | ROZPOCET | 0 | 25.25 | 0 | 0 | 0 | 2 | 25.25 | 4 | 928908703
54 | K | 317321411 | Betón prekladov železový (bez výstuže) tr. C 25/30 | m3 | 16.448 | 94.53 | 1554.83 |  |  |  | znížená | 1.5546 | 25.5697 | 2.416 | 39.7388 | 0 | 0 | 4 | K | 2 | ROZPOCET | 0 | 1554.83 | 0 | 0 | 0 | 2 | 1554.83 | 4 | -887444046
55 | K | 317351107 | Debnenie prekladu vrátane podpornej konštrukcie výšky do 4 m zhotovenie | m2 | 106.88 | 18.64 | 1992.24 |  |  |  | znížená | 1.0366 | 110.795 | 0.070325 | 7.5163 | 0 | 0 | 4 | K | 2 | ROZPOCET | 0 | 1992.24 | 0 | 0 | 0 | 2 | 1992.24 | 4 | 668354138
56 | K | 317351108 | Debnenie prekladu vrátane podpornej konštrukcie výšky do 4 m odstránenie | m2 | 106.88 | 6.15 | 657.31 |  |  |  | znížená | 0.493 | 52.6918 | 0 | 0 | 0 | 0 | 4 | K | 2 | ROZPOCET | 0 | 657.31 | 0 | 0 | 0 | 2 | 657.31 | 4 | -377595601
57 | K | 317361821 | Výstuž prekladov z ocele 10505 | t | 1.175 | 1689.3 | 1984.93 |  |  |  | znížená | 34.7182 | 40.7938 | 1.0114 | 1.1885 | 0 | 0 | 4 | K | 2 | ROZPOCET | 0 | 1984.93 | 0 | 0 | 0 | 2 | 1984.93 | 4 | 1669535960
58 | K | 317944311 | Valcované nosníky dodatočne osadzované do pripravených otvorov bez zamurovania hláv do č.12 | t | 0.367 | 2442.21 | 896.29 |  |  |  | znížená | 13.4795 | 4.947 | 1.09 | 0.40003 | 0 | 0 | 4 | K | 2 | ROZPOCET | 0 | 896.29 | 0 | 0 | 0 | 2 | 896.29 | 4 | 846846237
59 | K | 319201311 | Vyrovnanie nerovného povrchu bez odsekania tehál hr.do 30 mm | m2 | 852.432 | 5.66 | 4824.77 |  |  |  | znížená | 0.39285 | 334.8779 | 0.029055 | 24.7674 | 0 | 0 | 4 | K | 2 | ROZPOCET | 0 | 4824.77 | 0 | 0 | 0 | 2 | 4824.77 | 4 | -141875828
60 | K | 331321410 | Betón stĺpov a pilierov hranatých, ťahadiel, rámových stojok, vzpier, železový (bez výstuže) tr. C 25/30 | m3 | 4.153 | 89.95 | 373.56 |  |  |  | znížená | 1.1553 | 4.7981 | 2.4018 | 9.9745 | 0 | 0 | 4 | K | 2 | ROZPOCET | 0 | 373.56 | 0 | 0 | 0 | 2 | 373.56 | 4 | -216143304
61 | K | 331352002 | Denný prenájom rámového žeriavového systému Doka Framax Xlife pre debnenie štvorhranných stĺpov, pre v. debniaceho panela 3150 mm | ks | 225 | 17.55 | 3948.75 |  |  |  | znížená | 0 | 0 | 0 | 0 | 0 | 0 | 4 | K | 2 | ROZPOCET | 0 | 3948.75 | 0 | 0 | 0 | 2 | 3948.75 | 4 | 541855095
62 | K | 331352032 | Montáž rámového debnenia Doka Framax Xlife pre štvorhranné stĺpy, pre výšku debniaceho panela 3150 mm | ks | 15 | 127.16 | 1907.4 |  |  |  | znížená | 7.3068 | 109.6014 | 1.2249 | 18.3737 | 0 | 0 | 4 | K | 2 | ROZPOCET | 0 | 1907.4 | 0 | 0 | 0 | 2 | 1907.4 | 4 | -1501866796
63 | K | 331352052 | Demontáž rámového debnenia Doka Framax Xlife pre štvorhranné stĺpy, pre výšku debniaceho panela 3150 mm | ks | 15 | 37.73 | 565.95 |  |  |  | znížená | 2.16 | 32.4 | 0 | 0 | 0 | 0 | 4 | K | 2 | ROZPOCET | 0 | 565.95 | 0 | 0 | 0 | 2 | 565.95 | 4 | 1313584252
64 | K | 332361821 | Výstuž stĺpov, pilierov, stojok oblých z bet. ocele 10505 | t | 0.71 | 1746.38 | 1239.93 |  |  |  | znížená | 39.4489 | 28.0087 | 1.0195 | 0.72387 | 0 | 0 | 4 | K | 2 | ROZPOCET | 0 | 1239.93 | 0 | 0 | 0 | 2 | 1239.93 | 4 | -1645481666
65 | K | 340291122 | Dodatočné ukotvenie priečok, murív k tehelným konštrukciam kotvami hr. priečky nad 100 mm | m | 117.49 | 10.01 | 1176.07 |  |  |  | znížená | 0.30001 | 35.2482 | 8e-05 | 0.0093992 | 0 | 0 | 4 | K | 2 | ROZPOCET | 0 | 1176.07 | 0 | 0 | 0 | 2 | 1176.07 | 4 | -1490839455
66 | K | 342242031r | Priečky z tehál pálených POROTHERM 10 Profi , na maltu POROTHERM Profi (115x500x249) | m2 | 56.208 | 23.65 | 1329.32 |  |  |  | znížená | 0 | 0 | 0.095596 | 5.3733 | 0 | 0 | 4 | K | 2 | ROZPOCET | 0 | 1329.32 | 0 | 0 | 0 | 2 | 1329.32 | 4 | 1382044016
67 | K | 342243103 | Priečky z tehál pálených HELUZ 11,5 P 10 na pero a drážku, na maltu MVC 2,5 (115x497x238) | m2 | 133.295 | 25.2 | 3359.03 |  |  |  | znížená | 0.55292 | 73.7015 | 0.097484 | 12.9941 | 0 | 0 | 4 | K | 2 | ROZPOCET | 0 | 3359.03 | 0 | 0 | 0 | 2 | 3359.03 | 4 | 1598870367
68 | K | 342243104 | Priečky z tehál pálených HELUZ 14 P 10 na pero a drážku, na maltu MVC 2,5 (140x497x238) | m2 | 44.539 | 27.45 | 1222.6 |  |  |  | znížená | 0.616 | 27.436 | 0.12069 | 5.3753 | 0 | 0 | 4 | K | 2 | ROZPOCET | 0 | 1222.6 | 0 | 0 | 0 | 2 | 1222.6 | 4 | -524853443
69 | K | 342243233 | Akustické priečky z tehál pálených HELUZ AKU Z 17,5 P 20 brúsených, na lepidlo (175x375x249) | m2 | 115.375 | 48.86 | 5637.22 |  |  |  | znížená | 0.65269 | 75.3041 | 0.18004 | 20.7715 | 0 | 0 | 4 | K | 2 | ROZPOCET | 0 | 5637.22 | 0 | 0 | 0 | 2 | 5637.22 | 4 | -840402750
70 | K | 345321515 | Betón múrikov parapetných, atikových, schodiskových, zábradelných, železový (bez výstuže) tr. C 25/30 | m3 | 2.365 | 101.97 | 241.16 |  |  |  | znížená | 2.1023 | 4.972 | 2.4018 | 5.6802 | 0 | 0 | 4 | K | 2 | ROZPOCET | 0 | 241.16 | 0 | 0 | 0 | 2 | 241.16 | 4 | 31816833
71 | K | 345351201 | Denný prenájom rámového ručného systému Doka Frami Xlife na debnenie múrikov parapetných, atikových a zábradlia, pre výšku debniaceho panela 600 mm | m2 | 567.6 | 1.8 | 1021.68 |  |  |  | znížená | 0 | 0 | 0 | 0 | 0 | 0 | 4 | K | 2 | ROZPOCET | 0 | 1021.68 | 0 | 0 | 0 | 2 | 1021.68 | 4 | -1960342777
72 | K | 345351221 | Montáž rámového debnenia Doka Frami Xlife pre múriky parapetné, atikové a zábradlia | m2 | 18.92 | 7.14 | 135.09 |  |  |  | znížená | 0.50623 | 9.5779 | 0.068612 | 1.2981 | 0 | 0 | 4 | K | 2 | ROZPOCET | 0 | 135.09 | 0 | 0 | 0 | 2 | 135.09 | 4 | -1964182091
73 | K | 345351231 | Demontáž rámového debnenia Doka Frami Xlife pre múriky parapetné, atikové a zábradlia | m2 | 18.92 | 4.03 | 76.25 |  |  |  | znížená | 0.30015 | 5.6788 | 0 | 0 | 0 | 0 | 4 | K | 2 | ROZPOCET | 0 | 76.25 | 0 | 0 | 0 | 2 | 76.25 | 4 | -1122196215
74 | K | 349231821 | Primurovka ostenia s ozubom z tehál vo vybúraných otvoroch nad 150 do 300 mm | m2 | 5.378 | 61.44 | 330.42 |  |  |  | znížená | 2.0546 | 11.0498 | 0.43466 | 2.3376 | 0 | 0 | 4 | K | 2 | ROZPOCET | 0 | 330.42 | 0 | 0 | 0 | 2 | 330.42 | 4 | -1593112553
| D | 4 | Vodorovné konštrukcie |  |  |  | 68078.77 | [5 empty] | 727.214 |  | 1370.1448 |  | 0 | 1 | D | 1 | ROZPOCET | [6 empty] | 68078.77
75 | K | 411142036 | Strop YTONG Klasik z nosníkov typu "A" a vložiek Ytong Klasik 200, P4-500, dĺžky 3600 mm, s podstĺpkovaním a dobetónovaním medzi vložkami | m2 | 14.76 | 65.65 | 968.99 |  |  |  | znížená | 1.32 | 19.4839 | 0.24675 | 3.6421 | 0 | 0 | 4 | K | 2 | ROZPOCET | 0 | 968.99 | 0 | 0 | 0 | 2 | 968.99 | 4 | -429657679
76 | K | 411321414 | Betón stropov doskových a trámových, železový tr. C 25/30 | m3 | 126.564 | 91.81 | 11619.84 |  |  |  | znížená | 1.2613 | 159.6415 | 2.4019 | 303.9936 | 0 | 0 | 4 | K | 2 | ROZPOCET | 0 | 11619.84 | 0 | 0 | 0 | 2 | 11619.84 | 4 | 732407560
77 | K | 411354402 | Denný prenájom dodatočného podoprenia stropov systémom DOKA pre svetlú výšku miestnosti do 3500 mm a zaťaženia do 6,25 kN/m2 | m2 | 24477.15 | 0.02 | 489.54 |  |  |  | znížená | 0 | 0 | 0 | 0 | 0 | 0 | 4 | K | 2 | ROZPOCET | 0 | 489.54 | 0 | 0 | 0 | 2 | 489.54 | 4 | -1494825738
78 | K | 411354452 | Montáž dodatočného podoprenia stropov systémom DOKA pre zaťaženia do 6,25 kN/m2 | m2 | 815.905 | 0.18 | 146.86 |  |  |  | znížená | 0.01445 | 11.7898 | 0.00519 | 4.2345 | 0 | 0 | 4 | K | 2 | ROZPOCET | 0 | 146.86 | 0 | 0 | 0 | 2 | 146.86 | 4 | 713776663
79 | K | 411354462 | Demontáž dodatočného podoprenia stropov systémom DOKA pre zaťaženia do 6,25 kN/m2 | m2 | 815.905 | 0.12 | 97.91 |  |  |  | znížená | 0.0098 | 7.9959 | 0 | 0 | 0 | 0 | 4 | K | 2 | ROZPOCET | 0 | 97.91 | 0 | 0 | 0 | 2 | 97.91 | 4 | 840192955
80 | K | 411355002 | Denný prenájom ručného systému Dokaflex 1-2-4 na debnenie jednoduchých stropov hr. do 250 mm, svetlej v. miestnosti do 3000 mm | m2 | 411.84 | 0.38 | 156.5 |  |  |  | znížená | 0 | 0 | 0 | 0 | 0 | 0 | 4 | K | 2 | ROZPOCET | 0 | 156.5 | 0 | 0 | 0 | 2 | 156.5 | 4 | -1475951106
81 | K | 411355061 | Montáž debnenia stropov Dokaflex 1-2-4 pre jednoduché stropy vrátane podpernej konštrukcie a dorezov pre hr. stropu do 250 mm | m2 | 13.728 | 3.35 | 45.99 |  |  |  | znížená | 0.2721 | 3.7354 | 0.047039 | 0.64575 | 0 | 0 | 4 | K | 2 | ROZPOCET | 0 | 45.99 | 0 | 0 | 0 | 2 | 45.99 | 4 | -83990884
82 | K | 411355071 | Demontáž debnenia stropov Dokaflex 1-2-4 pre jednoduché stropy vrátane podpernej konštrukcie a dorezov pre hr. stropu do 250 mm | m2 | 13.728 | 2.27 | 31.16 |  |  |  | znížená | 0.188 | 2.5809 | 0 | 0 | 0 | 0 | 4 | K | 2 | ROZPOCET | 0 | 31.16 | 0 | 0 | 0 | 2 | 31.16 | 4 | 1072204428
83 | K | 411361821 | Výstuž stropov doskových, trámových, vložkových,konzolových alebo balkónových, 10505 | t | 5.863 | 1706.28 | 10003.92 |  |  |  | znížená | 35.7586 | 209.6526 | 1.0163 | 5.9585 | 0 | 0 | 4 | K | 2 | ROZPOCET | 0 | 10003.92 | 0 | 0 | 0 | 2 | 10003.92 | 4 | -1424840670
84 | K | 411362021 | Výstuž stropov doskových, trámových, vložkových,konzolových alebo balkónových, zo zváraných sietí KARI | t | 2.158 | 1827.62 | 3944 |  |  |  | znížená | 15.3049 | 33.0279 | 1.203 | 2.596 | 0 | 0 | 4 | K | 2 | ROZPOCET | 0 | 3944 | 0 | 0 | 0 | 2 | 3944 | 4 | 634803186
85 | K | 411362022r | Výstuž z dištančných pásov AVI | ks | 816 | 4.76 | 3884.16 |  |  |  | znížená | 0 | 0 | 1.203 | 981.6154 | 0 | 0 | 4 | K | 2 | ROZPOCET | 0 | 3884.16 | 0 | 0 | 0 | 2 | 3884.16 | 4 | 97137970
86 | K | 411362500r | Šmykový trn OR16- dl.500 mm | ks | 104 | 2.56 | 266.24 |  |  |  | znížená | 0 | 0 | 0 | 0 | 0 | 0 | 4 | K | 2 | ROZPOCET | 0 | 266.24 | 0 | 0 | 0 | 2 | 266.24 | 4 | 789708113
87 | K | 413232221 | Zamurovanie zhlavia akýmikoľvek pálenými tehlami valcovaných nosníkov, výšky nad 150 do 300 mm | ks | 48 | 8.02 | 384.96 |  |  |  | znížená | 0.28146 | 13.5101 | 0.05627 | 2.701 | 0 | 0 | 4 | K | 2 | ROZPOCET | 0 | 384.96 | 0 | 0 | 0 | 2 | 384.96 | 4 | -296958292
88 | K | 417321515 | Betón stužujúcich pásov a vencov železový tr. C 25/30 | m3 | 23.745 | 96.01 | 2279.76 |  |  |  | znížená | 1.5803 | 37.5254 | 2.4019 | 57.0323 | 0 | 0 | 4 | K | 2 | ROZPOCET | 0 | 2279.76 | 0 | 0 | 0 | 2 | 2279.76 | 4 | 251291902
89 | K | 417351115 | Debnenie bočníc stužujúcich pásov a vencov vrátane vzpier zhotovenie | m2 | 176.724 | 12 | 2120.69 |  |  |  | znížená | 0.6833 | 120.7555 | 0.016892 | 2.9853 | 0 | 0 | 4 | K | 2 | ROZPOCET | 0 | 2120.69 | 0 | 0 | 0 | 2 | 2120.69 | 4 | 1441773254
90 | K | 417351116 | Debnenie bočníc stužujúcich pásov a vencov vrátane vzpier odstránenie | m2 | 176.724 | 3.16 | 558.45 |  |  |  | znížená | 0.25 | 44.181 | 0 | 0 | 0 | 0 | 4 | K | 2 | ROZPOCET | 0 | 558.45 | 0 | 0 | 0 | 2 | 558.45 | 4 | 1134483576
91 | K | 417361821 | Výstuž stužujúcich pásov a vencov z betonárskej ocele 10505 | t | 1.299 | 1685.16 | 2189.02 |  |  |  | znížená | 35.6186 | 46.2686 | 1.0166 | 1.3206 | 0 | 0 | 4 | K | 2 | ROZPOCET | 0 | 2189.02 | 0 | 0 | 0 | 2 | 2189.02 | 4 | -2055141380
92 | K | 417391151 | Montáž obkladu betónových konštrukcií vykonaný súčasne s betónovaním extrudovaným polystyrénom | m2 | 85.264 | 2.77 | 236.18 |  |  |  | znížená | 0.20015 | 17.0656 | 0.00015 | 0.01279 | 0 | 0 | 4 | K | 2 | ROZPOCET | 0 | 236.18 | 0 | 0 | 0 | 2 | 236.18 | 4 | 1040872410
93 | M | 283750000700r | Doska XPS hr. 50 mm, | m2 | 89.527 | 7.5 | 671.45 |  |  |  | znížená | 0 | 0 | 0.0015 | 0.13429 | 0 | 0 | 8 | M | 2 | ROZPOCET | 0 | 671.45 | 0 | 0 | 0 | 2 | 671.45 | 4 | -907117388
94 | K | 423355301r | Strop z filigranového panelu hr. 50 mm | m2 | 187.051 | 31.51 | 5893.98 |  |  |  | znížená | 0 | 0 | 0.00408 | 0.76317 | 0 | 0 | 4 | K | 2 | ROZPOCET | 0 | 5893.98 | 0 | 0 | 0 | 2 | 5893.98 | 4 | 919200068
95 | K | 423355302r | Strop z filigranového panelu hr. 65 mm | m2 | 615.126 | 35.91 | 22089.17 |  |  |  | znížená | 0 | 0 | 0.00408 | 2.5097 | 0 | 0 | 4 | K | 2 | ROZPOCET | 0 | 22089.17 | 0 | 0 | 0 | 2 | 22089.17 | 4 | 1498157914
| D | 5 | Komunikácie |  |  |  | 1046.56 | [5 empty] | 30.2933 |  | 8.791 |  | 0 | 1 | D | 1 | ROZPOCET | [6 empty] | 1046.56
96 | K | 596811310 | Kladenie betónovej dlažby s vyplnením škár do lôžka z kameniva, veľ. do 0,09 m2 plochy do 50 m2 | m2 | 34.74 | 13 | 451.62 |  |  |  | znížená | 0.872 | 30.2933 | 0.084 | 2.9182 | 0 | 0 | 4 | K | 2 | ROZPOCET | 0 | 451.62 | 0 | 0 | 0 | 2 | 451.62 | 4 | 372026102
97 | M | 592460005801r | Dlažba betónová | m2 | 36.477 | 16.31 | 594.94 |  |  |  | znížená | 0 | 0 | 0.161 | 5.8728 | 0 | 0 | 8 | M | 2 | ROZPOCET | 0 | 594.94 | 0 | 0 | 0 | 2 | 594.94 | 4 | 980903913
| D | 6 | Úpravy povrchov, podlahy, osadenie |  |  |  | 106473.24 | [5 empty] | 2948.8893 |  | 229.3044 |  | 0 | 1 | D | 1 | ROZPOCET | [6 empty] | 106473.24
98 | K | 610991111r | Zakrývanie výplní vonkajších okenných otvorov, predmetov a konštrukcií | m2 | 220.798 | 1.41 | 311.33 |  |  |  | znížená | 0 | 0 | 0.00019 | 0.041952 | 0 | 0 | 4 | K | 2 | ROZPOCET | 0 | 311.33 | 0 | 0 | 0 | 2 | 311.33 | 4 | -137964460
99 | K | 611460151 | Príprava vnútorného podkladu stropov cementovým prednástrekom, hr. 3 mm | m2 | 183.27 | 5.54 | 1015.32 |  |  |  | znížená | 0.36706 | 67.2711 | 0.00517 | 0.94751 | 0 | 0 | 4 | K | 2 | ROZPOCET | 0 | 1015.32 | 0 | 0 | 0 | 2 | 1015.32 | 4 | -131465277
100 | K | 611460243 | Vnútorná omietka stropov vápennocementová jadrová (hrubá), hr. 20 mm | m2 | 183.27 | 12.26 | 2246.89 |  |  |  | znížená | 0.58278 | 106.8061 | 0.033 | 6.0479 | 0 | 0 | 4 | K | 2 | ROZPOCET | 0 | 2246.89 | 0 | 0 | 0 | 2 | 2246.89 | 4 | 494270984
101 | K | 611460251 | Vnútorná omietka stropov vápennocementová štuková (jemná), hr. 3 mm | m2 | 183.27 | 7.05 | 1292.05 |  |  |  | znížená | 0.40802 | 74.7778 | 0.00495 | 0.90719 | 0 | 0 | 4 | K | 2 | ROZPOCET | 0 | 1292.05 | 0 | 0 | 0 | 2 | 1292.05 | 4 | 494189142
102 | K | 612403399r1 | Hrubá výplň rýh na stenách a stropoch akoukoľvek maltou, akejkoľvek šírky ryhy | m | 250 | 9.46 | 2365 |  |  |  | znížená | 0 | 0 | 0.07552 | 18.88 | 0 | 0 | 4 | K | 2 | ROZPOCET | 0 | 2365 | 0 | 0 | 0 | 2 | 2365 | 4 | 171882010
103 | K | 612409991 | Začistenie omietok (s dodaním hmoty) okolo okien, dverí,podláh, obkladov atď. | m | 280 | 1.88 | 526.4 |  |  |  | znížená | 0.14558 | 40.7624 | 0.002798 | 0.78344 | 0 | 0 | 4 | K | 2 | ROZPOCET | 0 | 526.4 | 0 | 0 | 0 | 2 | 526.4 | 4 | -1245296547
104 | K | 612425931r1 | Omietka vápennocementová vnútorného ostenia okenného alebo dverného štuková do hr.450 mm | m | 112.953 | 4.54 | 512.81 |  |  |  | znížená | 0 | 0 | 0.03756 | 4.2425 | 0 | 0 | 4 | K | 2 | ROZPOCET | 0 | 512.81 | 0 | 0 | 0 | 2 | 512.81 | 4 | 1469472564
105 | K | 612451320 | Oprava vnútorných cementových omietok stien v množstve opravovanej plochy nad 10 do 30 % hladkých | m2 | 164.78 | 2.81 | 463.03 |  |  |  | znížená | 0.17607 | 29.0128 | 0.010056 | 1.6571 | 0 | 0 | 4 | K | 2 | ROZPOCET | 0 | 463.03 | 0 | 0 | 0 | 2 | 463.03 | 4 | 1808612311
106 | K | 612460151 | Príprava vnútorného podkladu stien cementovým prednástrekom, hr. 3 mm | m2 | 1617.253 | 4.02 | 6501.36 |  |  |  | znížená | 0.24801 | 401.0949 | 0.004935 | 7.9811 | 0 | 0 | 4 | K | 2 | ROZPOCET | 0 | 6501.36 | 0 | 0 | 0 | 2 | 6501.36 | 4 | -1976817363
107 | K | 612460243 | Vnútorná omietka stien vápennocementová jadrová (hrubá), hr. 20 mm | m2 | 1617.253 | 10.91 | 17644.23 |  |  |  | znížená | 0.49247 | 796.4486 | 0.0315 | 50.9435 | 0 | 0 | 4 | K | 2 | ROZPOCET | 0 | 17644.23 | 0 | 0 | 0 | 2 | 17644.23 | 4 | -2086238043
108 | K | 612460251 | Vnútorná omietka stien vápennocementová štuková (jemná), hr. 3 mm | m2 | 1223.052 | 5.69 | 6959.17 |  |  |  | znížená | 0.31797 | 388.8938 | 0.004725 | 5.7789 | 0 | 0 | 4 | K | 2 | ROZPOCET | 0 | 6959.17 | 0 | 0 | 0 | 2 | 6959.17 | 4 | 791265335
109 | K | 622462491 | Príprava vonkajšieho podkladu stien, penetrácia | m2 | 335.722 | 1.78 | 597.59 |  |  |  | znížená | 0.09205 | 30.9032 | 0.00022 | 0.073859 | 0 | 0 | 4 | K | 2 | ROZPOCET | 0 | 597.59 | 0 | 0 | 0 | 2 | 597.59 | 4 | -133912062
110 | K | 622462492 | Príprava vonkajšieho podkladu stien, základový penetračný náter | m2 | 832.814 | 1.78 | 1482.41 |  |  |  | znížená | 0.09204 | 76.6522 | 0.00021 | 0.17489 | 0 | 0 | 4 | K | 2 | ROZPOCET | 0 | 1482.41 | 0 | 0 | 0 | 2 | 1482.41 | 4 | 19542274
111 | K | 622462572 | Vonkajšia omietka stien tenkovrstvová , silikónová, hr.2,0 mm | m2 | 752.824 | 9.86 | 7422.84 |  |  |  | znížená | 0.34848 | 262.3441 | 0.00232 | 1.7466 | 0 | 0 | 4 | K | 2 | ROZPOCET | 0 | 7422.84 | 0 | 0 | 0 | 2 | 7422.84 | 4 | -1213837022
112 | K | 622465700r | Adhézny mostík | m2 | 221.949 | 2.05 | 455 |  |  |  | znížená | 0 | 0 | 0.00035 | 0.077682 | 0 | 0 | 4 | K | 2 | ROZPOCET | 0 | 455 | 0 | 0 | 0 | 2 | 455 | 4 | 120567901
113 | K | 622481119 | Potiahnutie vonkajších stien sklotextílnou mriežkou s celoplošným prilepením | m2 | 335.722 | 6.56 | 2202.34 |  |  |  | znížená | 0.20106 | 67.5003 | 0.005154 | 1.7303 | 0 | 0 | 4 | K | 2 | ROZPOCET | 0 | 2202.34 | 0 | 0 | 0 | 2 | 2202.34 | 4 | 1742806085
114 | K | 622491400r | Fasádny náter silikónový dvojnásobný | m2 | 79.99 | 6.84 | 547.13 |  |  |  | znížená | 0 | 0 | 0.00058 | 0.046394 | 0 | 0 | 4 | K | 2 | ROZPOCET | 0 | 547.13 | 0 | 0 | 0 | 2 | 547.13 | 4 | -960751505
115 | K | 625250152r1 | Doteplenie konštrukcie XPS lepený celoplošne asfaltovou stierkou | m2 | 248.728 | 29.17 | 7255.4 |  |  |  | znížená | 0 | 0 | 0.01383 | 3.4399 | 0 | 0 | 4 | K | 2 | ROZPOCET | 0 | 7255.4 | 0 | 0 | 0 | 2 | 7255.4 | 4 | 2035008698
116 | M | 283750001000 | Doska XPS hr. 100 mm | m2 | 127.501 | 15.01 | 1913.79 |  |  |  | znížená | 0 | 0 | 0.003 | 0.3825 | 0 | 0 | 8 | M | 2 | ROZPOCET | 0 | 1913.79 | 0 | 0 | 0 | 2 | 1913.79 | 4 | -1862964788
117 | M | 283750001002 | Doska XPS hr. 150 mm | m2 | 13.8 | 35.19 | 485.62 |  |  |  | znížená | 0 | 0 | 0.003 | 0.0414 | 0 | 0 | 8 | M | 2 | ROZPOCET | 0 | 485.62 | 0 | 0 | 0 | 2 | 485.62 | 4 | 179449076
118 | M | 283750001003 | Doska XPS hr. 200 mm | m2 | 115.423 | 48.88 | 5641.88 |  |  |  | znížená | 0 | 0 | 0.003 | 0.34627 | 0 | 0 | 8 | M | 2 | ROZPOCET | 0 | 5641.88 | 0 | 0 | 0 | 2 | 5641.88 | 4 | 193389319
119 | K | 625250156r | Doteplenie konštrukcie hr. 100 mm, systém XPS , lepený rámovo s prikotvením | m2 | 28.592 | 36.98 | 1057.33 |  |  |  | znížená | 0 | 0 | 0.01578 | 0.45118 | 0 | 0 | 4 | K | 2 | ROZPOCET | 0 | 1057.33 | 0 | 0 | 0 | 2 | 1057.33 | 4 | -2014702358
120 | K | 625259402 | Kontaktný zatepľovací systém z minerálnej vlny hr. 50 mm, skrutkovacie kotvy | m2 | 3.188 | 29.33 | 93.5 |  |  |  | znížená | 0.91504 | 2.9171 | 0.020809 | 0.066339 | 0 | 0 | 4 | K | 2 | ROZPOCET | 0 | 93.5 | 0 | 0 | 0 | 2 | 93.5 | 4 | 315034728
121 | K | 625259406 | Kontaktný zatepľovací systém z minerálnej vlny hr. 100 mm, skrutkovacie kotvy | m2 | 11.653 | 36.98 | 430.93 |  |  |  | znížená | 0.91832 | 10.7012 | 0.027589 | 0.32149 | 0 | 0 | 4 | K | 2 | ROZPOCET | 0 | 430.93 | 0 | 0 | 0 | 2 | 430.93 | 4 | 9537220
122 | K | 625259412 | Kontaktný zatepľovací systém z minerálnej vlny hr. 200 mm, skrutkovacie kotvy | m2 | 307.797 | 55.48 | 17076.58 |  |  |  | znížená | 1.0142 | 312.1677 | 0.039784 | 12.2454 | 0 | 0 | 4 | K | 2 | ROZPOCET | 0 | 17076.58 | 0 | 0 | 0 | 2 | 17076.58 | 4 | 441081884
123 | K | 625259462 | Kontaktný zatepľovací systém ostenia z minerálnej vlny hr. 30 mm | m2 | 7.016 | 32.81 | 230.19 |  |  |  | znížená | 1.329 | 9.3244 | 0.018687 | 0.1311 | 0 | 0 | 4 | K | 2 | ROZPOCET | 0 | 230.19 | 0 | 0 | 0 | 2 | 230.19 | 4 | 531485190
124 | K | 631100201r | Dilatácia nášľapných vrstiev podlahy lištou dilatačnou napr. schluter Dilex KS hliník | m | 46.88 | 16.85 | 789.93 |  |  |  | znížená | 0 | 0 | 0 | 0 | 0 | 0 | 4 | K | 2 | ROZPOCET | 0 | 789.93 | 0 | 0 | 0 | 2 | 789.93 | 4 | -877425437
125 | K | 631100202r | Dilatácia objektová napr. schluter Dilex BT hliník | m | 10 | 19.05 | 190.5 |  |  |  | znížená | 0 | 0 | 0 | 0 | 0 | 0 | 4 | K | 2 | ROZPOCET | 0 | 190.5 | 0 | 0 | 0 | 2 | 190.5 | 4 | 608503647
126 | K | 631100203r | Dilatácia roznášacej vrstvy podláh dilatačným profilom samolepiacim | m | 46.88 | 17.59 | 824.62 |  |  |  | znížená | 0 | 0 | 0 | 0 | 0 | 0 | 4 | K | 2 | ROZPOCET | 0 | 824.62 | 0 | 0 | 0 | 2 | 824.62 | 4 | -612186344
127 | K | 631312611 | Mazanina z betónu prostého (m3) tr. C 16/20 hr.nad 50 do 80 mm | m3 | 43.438 | 105.5 | 4582.71 |  |  |  | znížená | 3.1671 | 137.5725 | 2.1941 | 95.3062 | 0 | 0 | 4 | K | 2 | ROZPOCET | 0 | 4582.71 | 0 | 0 | 0 | 2 | 4582.71 | 4 | 227846770
128 | K | 631362021 | Výstuž mazanín z betónov (z kameniva) a z ľahkých betónov zo zváraných sietí z drôtov typu KARI | t | 1.173 | 1831.09 | 2147.87 |  |  |  | znížená | 15.7718 | 18.5003 | 1.203 | 1.4111 | 0 | 0 | 4 | K | 2 | ROZPOCET | 0 | 2147.87 | 0 | 0 | 0 | 2 | 2147.87 | 4 | 2016568869
129 | K | 631591115 | Násyp pod podlahy, mazaniny a dlažby, popr. na plochých strechách, s utlačením a urovnaním povrchu, z keramzitu | m3 | 10 | 83.87 | 838.7 |  |  |  | znížená | 1.9157 | 19.1571 | 0.42 | 4.2 | 0 | 0 | 4 | K | 2 | ROZPOCET | 0 | 838.7 | 0 | 0 | 0 | 2 | 838.7 | 4 | -1140779586
130 | K | 632001022 | Zhotovenie okrajového dilatačného pásiku z MW v.240 mm | m | 529.556 | 0.66 | 349.51 |  |  |  | znížená | 0 | 0 | 0 | 0 | 0 | 0 | 4 | K | 2 | ROZPOCET | 0 | 349.51 | 0 | 0 | 0 | 2 | 349.51 | 4 | -865080066
131 | M | 283320004800 | Okrajový dilatačný pásik hr.15 mm v. 80 mm | m | 1593.964 | 0.26 | 414.43 |  |  |  | znížená | 0 | 0 | 0.00015 | 0.23909 | 0 | 0 | 8 | M | 2 | ROZPOCET | 0 | 414.43 | 0 | 0 | 0 | 2 | 414.43 | 4 | -793606807
132 | K | 632450287 | Cementová samonivelizačná stierka C30, hr. 6,5 mm | m2 | 472.035 | 8.38 | 3955.65 |  |  |  | znížená | 0 | 0 | 0.0153 | 7.2221 | 0 | 0 | 4 | K | 2 | ROZPOCET | 0 | 3955.65 | 0 | 0 | 0 | 2 | 3955.65 | 4 | 172212038
133 | K | 642944121 | Dodatočná montáž oceľovej dverovej zárubne, plochy otvoru do 2,5 m2 | ks | 29 | 50.48 | 1463.92 |  |  |  | znížená | 3.3132 | 96.0816 | 0.03964 | 1.1496 | 0 | 0 | 4 | K | 2 | ROZPOCET | 0 | 1463.92 | 0 | 0 | 0 | 2 | 1463.92 | 4 | 609631438
134 | M | 553310002100 | Zárubňa kovová šxv 300-1195x500-1970 a 2100 mm, dvojdielna na dodatočnú montáž | ks | 29 | 144.32 | 4185.28 |  |  |  | znížená | 0 | 0 | 0.01 | 0.29 | 0 | 0 | 8 | M | 2 | ROZPOCET | 0 | 4185.28 | 0 | 0 | 0 | 2 | 4185.28 | 4 | -788720443
| D | 9 | Ostatné konštrukcie a práce-búranie |  |  |  | 66358.46 | [5 empty] | 3082.6867 |  | 233.0805 |  | 285.6259 | 1 | D | 1 | ROZPOCET | [6 empty] | 66358.46
135 | K | 916561112 | Osadenie záhonového alebo parkového obrubníka betón., do lôžka z bet. pros. tr. C 16/20 s bočnou oporou | m | 72.7 | 4.74 | 344.6 |  |  |  | znížená | 0.132 | 9.5964 | 0.09853 | 7.1631 | 0 | 0 | 4 | K | 2 | ROZPOCET | 0 | 344.6 | 0 | 0 | 0 | 2 | 344.6 | 4 | -1553844663
136 | M | 592170001400r | Obrubník parkový, lxšxv 500x50x200 mm, sivá | ks | 146.127 | 1.31 | 191.43 |  |  |  | znížená | 0 | 0 | 0.0115 | 1.6805 | 0 | 0 | 8 | M | 2 | ROZPOCET | 0 | 191.43 | 0 | 0 | 0 | 2 | 191.43 | 4 | -495930570
137 | K | 919735123 | Rezanie existujúceho betónového krytu alebo podkladu hĺbky nad 100 do 150 mm | m | 82 | 11.57 | 948.74 |  |  |  | znížená | 0.45107 | 36.9877 | 9.4e-06 | 0.0007708 | 0 | 0 | 4 | K | 2 | ROZPOCET | 0 | 948.74 | 0 | 0 | 0 | 2 | 948.74 | 4 | 1553593779
138 | K | 941941031 | Montáž lešenia ľahkého pracovného radového s podlahami šírky od 0,80 do 1,00 m, výšky do 10 m | m2 | 1232.15 | 1.99 | 2451.98 |  |  |  | znížená | 0.132 | 162.6438 | 0.02571 | 31.6792 | 0 | 0 | 4 | K | 2 | ROZPOCET | 0 | 2451.98 | 0 | 0 | 0 | 2 | 2451.98 | 4 | 1497803816
139 | K | 941941191 | Príplatok za prvý a každý ďalší i začatý mesiac použitia lešenia ľahkého pracovného radového s podlahami šírky od 0,80 do 1,00 m, výšky do 10 m | m2 | 1232.15 | 1.28 | 1577.15 |  |  |  | znížená | 0.006 | 7.3929 | 0 | 0 | 0 | 0 | 4 | K | 2 | ROZPOCET | 0 | 1577.15 | 0 | 0 | 0 | 2 | 1577.15 | 4 | -1458663273
140 | K | 941941831 | Demontáž lešenia ľahkého pracovného radového s podlahami šírky nad 0,80 do 1,00 m, výšky do 10 m | m2 | 1232.15 | 1.28 | 1577.15 |  |  |  | znížená | 0.092 | 113.3578 | 0.02571 | 31.6786 | 0 | 0 | 4 | K | 2 | ROZPOCET | 0 | 1577.15 | 0 | 0 | 0 | 2 | 1577.15 | 4 | 341172395
141 | K | 941955002 | Lešenie ľahké pracovné pomocné s výškou lešeňovej podlahy nad 1,20 do 1,90 m | m2 | 3112.99 | 3.68 | 11455.8 |  |  |  | znížená | 0.13828 | 430.4643 | 0.051386 | 159.964 | 0 | 0 | 4 | K | 2 | ROZPOCET | 0 | 11455.8 | 0 | 0 | 0 | 2 | 11455.8 | 4 | 1475535116
142 | K | 944944103r | Ochranná sieť na boku lešenia | m2 | 1232.15 | 1.45 | 1786.62 |  |  |  | znížená | 0.04013 | 49.4462 | 5.4945e-05 | 0.0677 | 0 | 0 | 4 | K | 2 | ROZPOCET | 0 | 1786.62 | 0 | 0 | 0 | 2 | 1786.62 | 4 | -1603886608
143 | K | 952901111 | Vyčistenie budov pri výške podlaží do 4m | m2 | 984.19 | 3.55 | 3493.87 |  |  |  | znížená | 0.32401 | 318.8874 | 4.9e-05 | 0.048225 | 0 | 0 | 4 | K | 2 | ROZPOCET | 0 | 3493.87 | 0 | 0 | 0 | 2 | 3493.87 | 4 | 617039281
144 | K | 952901411 | Vyčistenie okolia objektu po fasádnych prácach | m2 | 473 | 1.57 | 742.61 |  |  |  | znížená | 0.146 | 69.058 | 0 | 0 | 0 | 0 | 4 | K | 2 | ROZPOCET | 0 | 742.61 | 0 | 0 | 0 | 2 | 742.61 | 4 | -1663852043
145 | K | 952902110 | Čistenie budov zametaním v miestnostiach, chodbách, na schodišti a na povalách | m2 | 1875 | 0.15 | 281.25 |  |  |  | znížená | 0.014 | 26.25 | 0 | 0 | 0 | 0 | 4 | K | 2 | ROZPOCET | 0 | 281.25 | 0 | 0 | 0 | 2 | 281.25 | 4 | -180295858
146 | K | 9529023001 | Dočasná ochrana podlahy- geotextília 500 PES | m2 | 325 | 1.1 | 357.5 |  |  |  | znížená | 0 | 0 | 0 | 0 | 0 | 0 | 4 | K | 2 | ROZPOCET | 0 | 357.5 | 0 | 0 | 0 | 2 | 357.5 | 4 | 199393980
147 | K | 9529023002 | Dočasná ochrana podlahy- OSB dosky hr.22 mm | m2 | 125 | 18.4 | 2300 |  |  |  | znížená | 0 | 0 | 0 | 0 | 0 | 0 | 4 | K | 2 | ROZPOCET | 0 | 2300 | 0 | 0 | 0 | 2 | 2300 | 4 | -829274269
148 | K | 9529023003 | Dočasná ochrana strechy pre omietku | m2 | 62.5 | 1.03 | 64.38 |  |  |  | znížená | 0 | 0 | 0 | 0 | 0 | 0 | 4 | K | 2 | ROZPOCET | 0 | 64.38 | 0 | 0 | 0 | 2 | 64.38 | 4 | -875278654
149 | K | 952903012r | Čistenie fasád tlakovou vodou od prachu, usadenín a pavučín z pojazdnej plošiny | m2 | 415.712 | 2.1 | 873 |  |  |  | znížená | 0.0896 | 37.2478 | 0 | 0 | 0 | 0 | 4 | K | 2 | ROZPOCET | 0 | 873 | 0 | 0 | 0 | 2 | 873 | 4 | 1048795037
150 | K | 953995411 | Nadokenný profil (PVC) | m | 114.24 | 2.56 | 292.45 |  |  |  | znížená | 0.09413 | 10.7534 | 0.0002625 | 0.029988 | 0 | 0 | 4 | K | 2 | ROZPOCET | 0 | 292.45 | 0 | 0 | 0 | 2 | 292.45 | 4 | 940870351
151 | K | 953995414r | Ukončovacia lišta | m | 16 | 2.13 | 34.08 |  |  |  | znížená | 0 | 0 | 0.00026 | 0.00416 | 0 | 0 | 4 | K | 2 | ROZPOCET | 0 | 34.08 | 0 | 0 | 0 | 2 | 34.08 | 4 | -1808351338
152 | K | 953996111r | Dilatačný profil PVC s integrovanou tkaninou 100x100 | m | 8 | 2.35 | 18.8 |  |  |  | znížená | 0 | 0 | 0.00021 | 0.00168 | 0 | 0 | 4 | K | 2 | ROZPOCET | 0 | 18.8 | 0 | 0 | 0 | 2 | 18.8 | 4 | 96028339
153 | K | 953996121 | okenný APU profil s integrovanou tkaninou | m | 294.36 | 3.78 | 1112.68 |  |  |  | znížená | 0.09403 | 27.6787 | 7.35e-05 | 0.021635 | 0 | 0 | 4 | K | 2 | ROZPOCET | 0 | 1112.68 | 0 | 0 | 0 | 2 | 1112.68 | 4 | -28602648
154 | K | 953996131 | Rohový PVC profil s integrovanou tkaninou 100x100 | m | 205.36 | 2.07 | 425.1 |  |  |  | znížená | 0.09404 | 19.3121 | 9.45e-05 | 0.019407 | 0 | 0 | 4 | K | 2 | ROZPOCET | 0 | 425.1 | 0 | 0 | 0 | 2 | 425.1 | 4 | 1016798424
155 | K | 953997860r | Spevnená rohová lišta Acrovyn , farba Mandarine SO50 h=1200 mm | ks | 30 | 3.37 | 101.1 |  |  |  | znížená | 0 | 0 | 0.00014 | 0.0042 | 0 | 0 | 4 | K | 2 | ROZPOCET | 0 | 101.1 | 0 | 0 | 0 | 2 | 101.1 | 4 | 1998067415
156 | K | 9599411115r | Chemická kotva s kotevným svorníkom tesnená chemickou ampulkou do betónu, ŽB, kameňa, s vyvŕtaním otvoru M12 /300 | ks | 28 | 13.19 | 369.32 |  |  |  | znížená | 0 | 0 | 0.00014 | 0.00392 | 0 | 0 | 4 | K | 2 | ROZPOCET | 0 | 369.32 | 0 | 0 | 0 | 2 | 369.32 | 4 | -1850302473
157 | K | 9599411116r | Chemická kotva s kotevným svorníkom tesnená chemickou ampulkou do betónu, ŽB, kameňa, s vyvŕtaním otvoru M12 /500 | ks | 29 | 15.39 | 446.31 |  |  |  | znížená | 0 | 0 | 0.00014 | 0.00406 | 0 | 0 | 4 | K | 2 | ROZPOCET | 0 | 446.31 | 0 | 0 | 0 | 2 | 446.31 | 4 | 1966307885
158 | K | 959941121r | Chemická kotva HilTI HIT-HY200+ závitová tyč M12 | ks | 90 | 12.46 | 1121.4 |  |  |  | znížená | 0 | 0 | 0.0002 | 0.018 | 0 | 0 | 4 | K | 2 | ROZPOCET | 0 | 1121.4 | 0 | 0 | 0 | 2 | 1121.4 | 4 | -1552674759
159 | K | 959941122r | Chemická kotva HilTI HIT-HY200+ závitová tyč M10 | ks | 104 | 10.99 | 1142.96 |  |  |  | znížená | 0 | 0 | 0.0002 | 0.0208 | 0 | 0 | 4 | K | 2 | ROZPOCET | 0 | 1142.96 | 0 | 0 | 0 | 2 | 1142.96 | 4 | -151926223
160 | K | 962031132 | Búranie priečok z tehál pálených, plných alebo dutých hr. do 150 mm, -0,19600t | m2 | 100.329 | 2.4 | 240.79 |  |  |  | znížená | 0.164 | 16.454 | 0 | 0 | 0.196 | 19.6645 | 4 | K | 2 | ROZPOCET | 0 | 240.79 | 0 | 0 | 0 | 2 | 240.79 | 4 | -535313535
161 | K | 962032231 | Búranie muriva alebo vybúranie otvorov plochy nad 4 m2 nadzákladového z tehál pálených, vápenopieskových, cementových na maltu, -1,90500t | m3 | 9.244 | 21.31 | 196.99 |  |  |  | znížená | 1.455 | 13.45 | 0 | 0 | 1.905 | 17.6098 | 4 | K | 2 | ROZPOCET | 0 | 196.99 | 0 | 0 | 0 | 2 | 196.99 | 4 | 1093298639
162 | K | 963051113 | Búranie železobetónových stropov doskových hr.nad 80 mm, -2,40000t | m3 | 0.675 | 84.81 | 57.25 |  |  |  | znížená | 5.783 | 3.9035 | 0 | 0 | 2.4 | 1.62 | 4 | K | 2 | ROZPOCET | 0 | 57.25 | 0 | 0 | 0 | 2 | 57.25 | 4 | 1558281560
163 | K | 965042141 | Búranie podkladov pod dlažby, liatych dlažieb a mazanín,betón alebo liaty asfalt hr.do 100 mm, plochy nad 4 m2 -2,20000t | m3 | 14.52 | 75.23 | 1092.34 |  |  |  | znížená | 6.6262 | 96.2126 | 0 | 0 | 2.2 | 31.944 | 4 | K | 2 | ROZPOCET | 0 | 1092.34 | 0 | 0 | 0 | 2 | 1092.34 | 4 | -291572334
164 | K | 965043431 | Búranie podkladov pod dlažby, liatych dlažieb a mazanín,betón s poterom,teracom hr.do 150 mm, plochy do 4 m2 -2,20000t | m3 | 1.845 | 94.57 | 174.48 |  |  |  | znížená | 9.9213 | 18.3049 | 0 | 0 | 2.2 | 4.059 | 4 | K | 2 | ROZPOCET | 0 | 174.48 | 0 | 0 | 0 | 2 | 174.48 | 4 | -37312947
165 | K | 965044201 | Brúsenie existujúcich betónových podláh, zbrúsenie hrúbky do 3 mm | m2 | 263.569 | 4.68 | 1233.5 |  |  |  | znížená | 0.307 | 80.9157 | 1.1025e-05 | 0.0029058 | 0.006 | 1.5814 | 4 | K | 2 | ROZPOCET | 0 | 1233.5 | 0 | 0 | 0 | 2 | 1233.5 | 4 | 950382525
166 | K | 965081812 | Búranie dlažieb, z kamen., cement., terazzových, čadičových alebo keramických, hr. nad 10 mm, -0,06500t | m2 | 149.222 | 3.17 | 473.03 |  |  |  | znížená | 0.291 | 43.4236 | 0 | 0 | 0.065 | 9.6994 | 4 | K | 2 | ROZPOCET | 0 | 473.03 | 0 | 0 | 0 | 2 | 473.03 | 4 | -1386813472
167 | K | 967031701r | Vyspravenie ostenia po vybúraní muriva- penetracia, hrubá omietka, jemná omietka, maľba, rohové lišty | m2 | 6 | 8.06 | 48.36 |  |  |  | znížená | 0 | 0 | 0 | 0 | 0.557 | 3.342 | 4 | K | 2 | ROZPOCET | 0 | 48.36 | 0 | 0 | 0 | 2 | 48.36 | 4 | 885666423
168 | K | 967031734 | Prikresanie plošné, muriva z akýchkoľvek tehál pálených na akúkoľvek maltu hr. do 300 mm, -0,55700t | m2 | 281.016 | 19.63 | 5516.34 |  |  |  | znížená | 1.733 | 487.0007 | 0 | 0 | 0.557 | 156.5259 | 4 | K | 2 | ROZPOCET | 0 | 5516.34 | 0 | 0 | 0 | 2 | 5516.34 | 4 | -1620326041
169 | K | 968061112 | Vyvesenie dreveného okenného krídla do suti plochy do 1,5 m2, -0,01200t | ks | 33 | 0.34 | 11.22 |  |  |  | znížená | 0.03 | 0.99 | 0 | 0 | 0.012 | 0.396 | 4 | K | 2 | ROZPOCET | 0 | 11.22 | 0 | 0 | 0 | 2 | 11.22 | 4 | 421530082
170 | K | 968061125 | Vyvesenie dreveného dverného krídla do suti plochy do 2 m2, -0,02400t | ks | 26 | 0.56 | 14.56 |  |  |  | znížená | 0.049 | 1.274 | 0 | 0 | 0.024 | 0.624 | 4 | K | 2 | ROZPOCET | 0 | 14.56 | 0 | 0 | 0 | 2 | 14.56 | 4 | 889008853
171 | K | 968062245 | Vybúranie drevených rámov okien jednoduchých plochy do 2 m2, -0,03100t | m2 | 5.04 | 3.39 | 17.09 |  |  |  | znížená | 0.299 | 1.507 | 0 | 0 | 0.031 | 0.15624 | 4 | K | 2 | ROZPOCET | 0 | 17.09 | 0 | 0 | 0 | 2 | 17.09 | 4 | 300701312
172 | K | 968062246 | Vybúranie drevených rámov okien jednoduchých plochy do 4 m2, -0,02700t | m2 | 12.789 | 2.39 | 30.57 |  |  |  | znížená | 0.211 | 2.6985 | 0 | 0 | 0.027 | 0.3453 | 4 | K | 2 | ROZPOCET | 0 | 30.57 | 0 | 0 | 0 | 2 | 30.57 | 4 | -1419381668
173 | K | 968062247 | Vybúranie drevených rámov okien jednoduchých plochy nad 4 m2, -0,02300t | m2 | 34.8 | 1.91 | 66.47 |  |  |  | znížená | 0.168 | 5.8464 | 0 | 0 | 0.023 | 0.8004 | 4 | K | 2 | ROZPOCET | 0 | 66.47 | 0 | 0 | 0 | 2 | 66.47 | 4 | 1251744624
174 | K | 968072455 | Vybúranie kovových dverových zárubní plochy do 2 m2, -0,07600t | m2 | 26.004 | 18.12 | 471.19 |  |  |  | znížená | 1.6 | 41.6064 | 0 | 0 | 0.076 | 1.9763 | 4 | K | 2 | ROZPOCET | 0 | 471.19 | 0 | 0 | 0 | 2 | 471.19 | 4 | 1795006447
175 | K | 968072456 | Vybúranie kovových dverových zárubní plochy nad 2 m2, -0,06300t | m2 | 2.561 | 13.59 | 34.8 |  |  |  | znížená | 1.2 | 3.0732 | 0 | 0 | 0.063 | 0.16134 | 4 | K | 2 | ROZPOCET | 0 | 34.8 | 0 | 0 | 0 | 2 | 34.8 | 4 | -569485230
176 | K | 971033261 | Vybúranie otvoru v murive tehl. plochy do 0,0225 m2 hr. do 600 mm, -0,01600t | ks | 16 | 9.61 | 153.76 |  |  |  | znížená | 1.008 | 16.128 | 0 | 0 | 0.016 | 0.256 | 4 | K | 2 | ROZPOCET | 0 | 153.76 | 0 | 0 | 0 | 2 | 153.76 | 4 | -1763600270
177 | K | 971033341 | Vybúranie otvoru v murive tehl. plochy do 0,09 m2 hr. do 300 mm, -0,05700t | ks | 4 | 4.69 | 18.76 |  |  |  | znížená | 0.492 | 1.968 | 0 | 0 | 0.057 | 0.228 | 4 | K | 2 | ROZPOCET | 0 | 18.76 | 0 | 0 | 0 | 2 | 18.76 | 4 | 216072924
178 | K | 971033441 | Vybúranie otvoru v murive tehl. plochy do 0,25 m2 hr. do 300 mm, -0,14600t | ks | 6 | 8.85 | 53.1 |  |  |  | znížená | 0.929 | 5.574 | 0 | 0 | 0.146 | 0.876 | 4 | K | 2 | ROZPOCET | 0 | 53.1 | 0 | 0 | 0 | 2 | 53.1 | 4 | -1606859370
179 | K | 971033631 | Vybúranie otvorov v murive tehl. plochy do 4 m2 hr. do 150 mm, -0,27000t | m2 | 3.69 | 4.07 | 15.02 |  |  |  | znížená | 0.359 | 1.3247 | 0 | 0 | 0.27 | 0.9963 | 4 | K | 2 | ROZPOCET | 0 | 15.02 | 0 | 0 | 0 | 2 | 15.02 | 4 | 881547292
180 | K | 971033651 | Vybúranie otvorov v murive tehl. plochy do 4 m2 hr. do 600 mm, -1,87500t | m3 | 8.625 | 47.74 | 411.76 |  |  |  | znížená | 4.214 | 36.3458 | 0 | 0 | 1.875 | 16.1719 | 4 | K | 2 | ROZPOCET | 0 | 411.76 | 0 | 0 | 0 | 2 | 411.76 | 4 | 1171958317
181 | K | 971055008 | Rezanie konštrukcií zo železobetónu hr. panelu 150 mm stenovou pílou -0,01800t | m | 2.8 | 63.32 | 177.3 |  |  |  | znížená | 3.403 | 9.5285 | 3.132e-05 | 8.7696e-05 | 0.018 | 0.0504 | 4 | K | 2 | ROZPOCET | 0 | 177.3 | 0 | 0 | 0 | 2 | 177.3 | 4 | -868655147
182 | K | 972056007 | Jadrové vrty diamantovými korunkami do D 80 mm do stropov - železobetónových -0,00012t | cm | 250 | 1.21 | 302.5 |  |  |  | znížená | 0.04868 | 12.17 | 9.802e-06 | 0.0024505 | 0.00012 | 0.03 | 4 | K | 2 | ROZPOCET | 0 | 302.5 | 0 | 0 | 0 | 2 | 302.5 | 4 | 1428155719
183 | K | 972056010 | Jadrové vrty diamantovými korunkami do D 110 mm do stropov - železobetónových -0,00023t | cm | 200 | 1.85 | 370 |  |  |  | znížená | 0.0913 | 18.26 | 1.2355e-05 | 0.002471 | 0.00023 | 0.046 | 4 | K | 2 | ROZPOCET | 0 | 370 | 0 | 0 | 0 | 2 | 370 | 4 | -755114282
184 | K | 973031514 | Vysekanie kapsy pre kotvenie v murive z tehál hĺbky nad 150 mm, -0,00300t | ks | 48 | 2.89 | 138.72 |  |  |  | znížená | 0.303 | 14.544 | 0 | 0 | 0.003 | 0.144 | 4 | K | 2 | ROZPOCET | 0 | 138.72 | 0 | 0 | 0 | 2 | 138.72 | 4 | -3418578
185 | K | 975053141 | Viacradové podchytenie stropov pre osadenie nosníkov, do výšky podchytenia 3,50 m a zaťaženia nad 800 do 1500 kg/m2 | m | 7.15 | 16.75 | 119.76 |  |  |  | znížená | 0.63118 | 4.5129 | 0.092684 | 0.66269 | 0 | 0 | 4 | K | 2 | ROZPOCET | 0 | 119.76 | 0 | 0 | 0 | 2 | 119.76 | 4 | -1901423615
186 | K | 976085211 | Vybúranie kanalizačného rámu betónového vrátane poklopu alebo mreže, -0,02400t | ks | 1 | 2.38 | 2.38 |  |  |  | znížená | 0.25 | 0.25 | 0 | 0 | 0.024 | 0.024 | 4 | K | 2 | ROZPOCET | 0 | 2.38 | 0 | 0 | 0 | 2 | 2.38 | 4 | -1679416298
187 | K | 978013191 | Otlčenie omietok stien vnútorných vápenných alebo vápennocementových v rozsahu do 100 %, -0,04600t | m2 | 128.1 | 2.42 | 310 |  |  |  | znížená | 0.25383 | 32.5156 | 0 | 0 | 0.046 | 5.8926 | 4 | K | 2 | ROZPOCET | 0 | 310 | 0 | 0 | 0 | 2 | 310 | 4 | 2003601881
188 | K | 978059531 | Odsekanie a odobratie stien z obkladačiek vnútorných nad 2 m2, -0,06800t | m2 | 129.45 | 3.22 | 416.83 |  |  |  | znížená | 0.284 | 36.7638 | 0 | 0 | 0.068 | 8.8026 | 4 | K | 2 | ROZPOCET | 0 | 416.83 | 0 | 0 | 0 | 2 | 416.83 | 4 | -366674962
189 | K | 978065070r | Odstránenie kontaktného zateplenia vrátane povrchovej úpravy | m2 | 28.49 | 15.39 | 438.46 |  |  |  | znížená | 0 | 0 | 0 | 0 | 0.04382 | 1.2484 | 4 | K | 2 | ROZPOCET | 0 | 438.46 | 0 | 0 | 0 | 2 | 438.46 | 4 | -683377768
190 | K | 978065101 | Odstránenie kontaktného zateplenia ostenia vrátane povrchovej úpravy z dosiek z minerálnej vlny hrúbky 20-30 mm, -0,02588t | m2 | 13.68 | 3.1 | 42.41 |  |  |  | znížená | 0.24998 | 3.4197 | 0 | 0 | 0.02588 | 0.35404 | 4 | K | 2 | ROZPOCET | 0 | 42.41 | 0 | 0 | 0 | 2 | 42.41 | 4 | -287321389
191 | K | 979081111 | Odvoz sutiny a vybúraných hmôt na skládku do 1 km | t | 293.019 | 11.44 | 3352.14 |  |  |  | znížená | 0.598 | 175.2254 | 0 | 0 | 0 | 0 | 4 | K | 2 | ROZPOCET | 0 | 3352.14 | 0 | 0 | 0 | 2 | 3352.14 | 4 | -569816857
192 | K | 979081121 | Odvoz sutiny a vybúraných hmôt na skládku za každý ďalší 1 km | t | 3516.228 | 0.37 | 1301 |  |  |  | znížená | 0.007 | 24.6136 | 0 | 0 | 0 | 0 | 4 | K | 2 | ROZPOCET | 0 | 1301 | 0 | 0 | 0 | 2 | 1301 | 4 | -181130538
193 | K | 979082111 | Vnútrostavenisková doprava sutiny a vybúraných hmôt do 10 m | t | 293.019 | 8.49 | 2487.73 |  |  |  | znížená | 0.89 | 260.7869 | 0 | 0 | 0 | 0 | 4 | K | 2 | ROZPOCET | 0 | 2487.73 | 0 | 0 | 0 | 2 | 2487.73 | 4 | 1302813881
194 | K | 979082121 | Vnútrostavenisková doprava sutiny a vybúraných hmôt za každých ďalších 5 m | t | 2930.19 | 0.95 | 2783.68 |  |  |  | znížená | 0.1 | 293.019 | 0 | 0 | 0 | 0 | 4 | K | 2 | ROZPOCET | 0 | 2783.68 | 0 | 0 | 0 | 2 | 2783.68 | 4 | 1587247500
195 | K | 979089012 | Poplatok za skladovanie - betón, tehly, dlaždice (17 01 ), ostatné | t | 293.019 | 29.31 | 8588.39 |  |  |  | znížená | 0 | 0 | 0 | 0 | 0 | 0 | 4 | K | 2 | ROZPOCET | 0 | 8588.39 | 0 | 0 | 0 | 2 | 8588.39 | 4 | -1853887610
196 | K | 979089712 | Prenájom kontajneru 5 m3 | ks | 10 | 168.55 | 1685.5 |  |  |  | znížená | 0 | 0 | 0 | 0 | 0 | 0 | 4 | K | 2 | ROZPOCET | 0 | 1685.5 | 0 | 0 | 0 | 2 | 1685.5 | 4 | -1686577659
| D | 99 | Presun hmôt HSV |  |  |  | 88868.46 | [5 empty] | 7475.5129 |  | 0 |  | 0 | 1 | D | 1 | ROZPOCET | [6 empty] | 88868.46
197 | K | 999281111 | Presun hmôt pre opravy a údržbu objektov vrátane vonkajších plášťov výšky do 25 m | t | 3035.125 | 29.28 | 88868.46 |  |  |  | znížená | 2.463 | 7475.5129 | 0 | 0 | 0 | 0 | 4 | K | 2 | ROZPOCET | 0 | 88868.46 | 0 | 0 | 0 | 2 | 88868.46 | 4 | 645602748
| D | PSV | Práce a dodávky PSV |  |  |  | 349087.44 | [5 empty] | 3343.9658 |  | 437.1919 |  | 1.8133 | 2 | D | 0 | ROZPOCET | [6 empty] | 349087.44
| D | 711 | Izolácie proti vode a vlhkosti |  |  |  | 31115.53 | [5 empty] | 479.6743 |  | 343.3633 |  | 0 | 2 | D | 1 | ROZPOCET | [6 empty] | 31115.53
198 | K | 711111001 | Zhotovenie izolácie proti zemnej vlhkosti vodorovná náterom penetračným za studena | m2 | 829.678 | 0.19 | 157.64 |  |  |  | znížená | 0.01303 | 10.8107 | 0 | 0 | 0 | 0 | 16 | K | 2 | ROZPOCET | 0 | 157.64 | 0 | 0 | 0 | 2 | 157.64 | 16 | -158081592
199 | M | 246170000901r | Lak asfaltový ALP-PENETRAL | kg | 331.871 | 2.61 | 866.18 |  |  |  | znížená | 0 | 0 | 1 | 331.871 | 0 | 0 | 32 | M | 2 | ROZPOCET | 0 | 866.18 | 0 | 0 | 0 | 2 | 866.18 | 16 | -722508655
200 | K | 711112001 | Zhotovenie izolácie proti zemnej vlhkosti zvislá penetračným náterom za studena | m2 | 8.073 | 0.23 | 1.86 |  |  |  | znížená | 0.01604 | 0.12949 | 0 | 0 | 0 | 0 | 16 | K | 2 | ROZPOCET | 0 | 1.86 | 0 | 0 | 0 | 2 | 1.86 | 16 | -1579391684
201 | K | 711114051r | Cementová hydroizolačná stierka Sika Monotop 160 Migrating na ploche vodorovnej | m2 | 7.013 | 11.29 | 79.18 |  |  |  | znížená | 0 | 0 | 0.00032 | 0.0022442 | 0 | 0 | 16 | K | 2 | ROZPOCET | 0 | 79.18 | 0 | 0 | 0 | 2 | 79.18 | 16 | 1245697351
202 | K | 711114052r | Cementová stierka Sika Top Seal 107 na ploche vodorovnej | m2 | 7.013 | 11.87 | 83.24 |  |  |  | znížená | 0 | 0 | 0.00032 | 0.0022442 | 0 | 0 | 16 | K | 2 | ROZPOCET | 0 | 83.24 | 0 | 0 | 0 | 2 | 83.24 | 16 | -1519122015
203 | K | 711114060 | Izolácia proti zemnej vlhkosti Sika Igasol na ploche zvislej | m2 | 248.728 | 2.89 | 718.82 |  |  |  | znížená | 0.12131 | 30.1732 | 0.000315 | 0.078349 | 0 | 0 | 16 | K | 2 | ROZPOCET | 0 | 718.82 | 0 | 0 | 0 | 2 | 718.82 | 16 | -1010071189
204 | K | 711114061 | Izolácia proti zemnej vlhkosti stierka Sika Igolflex na ploche zvislej,dvojnásobná | m2 | 248.728 | 11.35 | 2823.06 |  |  |  | znížená | 0.14738 | 36.6575 | 0.0035 | 0.87055 | 0 | 0 | 16 | K | 2 | ROZPOCET | 0 | 2823.06 | 0 | 0 | 0 | 2 | 2823.06 | 16 | -920048134
205 | K | 711131102 | Zhotovenie geotextílie alebo tkaniny na plochu vodorovnú | m2 | 930.164 | 0.4 | 372.07 |  |  |  | znížená | 0.02702 | 25.133 | 0 | 0 | 0 | 0 | 16 | K | 2 | ROZPOCET | 0 | 372.07 | 0 | 0 | 0 | 2 | 372.07 | 16 | -351613914
206 | M | 693110001200r | Geotextília polypropylénová netkaná 300g/m2 | m2 | 1069.689 | 1.19 | 1272.93 |  |  |  | znížená | 0 | 0 | 0.0004 | 0.42788 | 0 | 0 | 32 | M | 2 | ROZPOCET | 0 | 1272.93 | 0 | 0 | 0 | 2 | 1272.93 | 16 | -1040218829
207 | K | 711141559 | Zhotovenie izolácie proti zemnej vlhkosti a tlakovej vode vodorovná NAIP pritavením | m2 | 1643.21 | 3.42 | 5619.78 |  |  |  | znížená | 0.21099 | 346.7009 | 0.00054226 | 0.89105 | 0 | 0 | 16 | K | 2 | ROZPOCET | 0 | 5619.78 | 0 | 0 | 0 | 2 | 5619.78 | 16 | 990126913
208 | M | 628320000101r | Pás asfaltový SBS s protiradónovou ochranou | m2 | 1783.808 | 7.96 | 14199.11 |  |  |  | znížená | 0 | 0 | 0.0045 | 8.0271 | 0 | 0 | 32 | M | 2 | ROZPOCET | 0 | 14199.11 | 0 | 0 | 0 | 2 | 14199.11 | 16 | 653609831
209 | K | 711142559 | Zhotovenie izolácie proti zemnej vlhkosti a tlakovej vode zvislá NAIP pritavením | m2 | 16.146 | 3.72 | 60.06 |  |  |  | znížená | 0.23101 | 3.7299 | 0.00054226 | 0.0087553 | 0 | 0 | 16 | K | 2 | ROZPOCET | 0 | 60.06 | 0 | 0 | 0 | 2 | 60.06 | 16 | -661567367
210 | K | 711210120 | Zhotovenie dvojnásobného izol. náteru pod keramické obklady v interiéri na ploche vodorovnej | m2 | 236.568 | 0.74 | 175.06 |  |  |  | znížená | 0.05014 | 11.8615 | 0 | 0 | 0 | 0 | 16 | K | 2 | ROZPOCET | 0 | 175.06 | 0 | 0 | 0 | 2 | 175.06 | 16 | -1613493710
211 | M | 245660000550r1 | Náter hydroizolačný v 2 vrstvách | kg | 993.586 | 3.56 | 3537.17 |  |  |  | znížená | 0 | 0 | 0.001 | 0.99359 | 0 | 0 | 32 | M | 2 | ROZPOCET | 0 | 3537.17 | 0 | 0 | 0 | 2 | 3537.17 | 16 | -501268218
212 | K | 711472056 | Zhotovenie izolácie proti tlakovej vode nopovou fóloiu položenou voľne na ploche zvislej | m2 | 87.581 | 2.66 | 232.97 |  |  |  | znížená | 0.16531 | 14.478 | 7.5e-05 | 0.0065686 | 0 | 0 | 16 | K | 2 | ROZPOCET | 0 | 232.97 | 0 | 0 | 0 | 2 | 232.97 | 16 | 1419544064
213 | M | 283230002700r1 | Nopová HDPE fólia, proti zemnej vlhkosti pre spodnú stavbu, | m2 | 91.96 | 1.39 | 127.82 |  |  |  | znížená | 0 | 0 | 0.002 | 0.18392 | 0 | 0 | 32 | M | 2 | ROZPOCET | 0 | 127.82 | 0 | 0 | 0 | 2 | 127.82 | 16 | -663652269
214 | K | 998711201 | Presun hmôt pre izoláciu proti vode v objektoch výšky do 6 m | % | 413.88 | 1.9053 | 788.58 |  |  |  | znížená | 0 | 0 | 0 | 0 | 0 | 0 | 16 | K | 2 | ROZPOCET | 0 | 788.58 | 0 | 0 | 0 | 2 | 788.58 | 16 | -1637117560
| D | 712 | Izolácie striech, povlakové krytiny |  |  |  | 38583.52 | [5 empty] | 648.9942 |  | 20.9748 |  | 0 | 2 | D | 1 | ROZPOCET | [6 empty] | 38583.52
215 | K | 712290010 | Zhotovenie parozábrany pre strechy ploché do 10° | m2 | 777.951 | 0.7 | 544.57 |  |  |  | znížená | 0.04002 | 31.1336 | 2e-06 | 0.0015559 | 0 | 0 | 16 | K | 2 | ROZPOCET | 0 | 544.57 | 0 | 0 | 0 | 2 | 544.57 | 16 | -1932432329
216 | M | 283290003700r1 | Parozábrana z asf. pásov modifik. SBS s AL vložkou celoplošne natavený | m2 | 894.644 | 7.91 | 7076.63 |  |  |  | znížená | 0 | 0 | 0.00011 | 0.098411 | 0 | 0 | 32 | M | 2 | ROZPOCET | 0 | 7076.63 | 0 | 0 | 0 | 2 | 7076.63 | 16 | -645985617
217 | M | 283100001 | Systémová tvarovka s bitúmenovou manžetou o75 | ks | 11 | 7.33 | 80.63 |  |  |  | znížená | 0 | 0 | 0 | 0 | 0 | 0 | 32 | M | 2 | ROZPOCET | 0 | 80.63 | 0 | 0 | 0 | 2 | 80.63 | 16 | -781933597
218 | M | 283100002 | Systémová tvarovka s bitúmenovou manžetou o110 | ks | 6 | 8.06 | 48.36 |  |  |  | znížená | 0 | 0 | 0 | 0 | 0 | 0 | 32 | M | 2 | ROZPOCET | 0 | 48.36 | 0 | 0 | 0 | 2 | 48.36 | 16 | 1944606502
219 | M | 283100003 | Samolepiaca butylová páska s Al fóliou | m | 22.608 | 3.66 | 82.75 |  |  |  | znížená | 0 | 0 | 0 | 0 | 0 | 0 | 32 | M | 2 | ROZPOCET | 0 | 82.75 | 0 | 0 | 0 | 2 | 82.75 | 16 | -33790604
220 | K | 712311101 | Zhotovenie povlakovej krytiny striech plochých do 10° za studena náterom penetračným | m2 | 777.951 | 0.64 | 497.89 |  |  |  | znížená | 0.04302 | 33.4675 | 0 | 0 | 0 | 0 | 16 | K | 2 | ROZPOCET | 0 | 497.89 | 0 | 0 | 0 | 2 | 497.89 | 16 | 1766058121
221 | M | 111630003100r | Penetračný náter | m2 | 816.849 | 0.81 | 661.65 |  |  |  | znížená | 0 | 0 | 0.02 | 16.337 | 0 | 0 | 32 | M | 2 | ROZPOCET | 0 | 661.65 | 0 | 0 | 0 | 2 | 661.65 | 16 | -59338554
222 | K | 712370030 | Zhotovenie povlakovej krytiny striech plochých do 10° PVC-P fóliou prikotvením s lepením spoju | m2 | 1088.882 | 5.16 | 5618.63 |  |  |  | znížená | 0.29034 | 316.146 | 7.6e-05 | 0.082755 | 0 | 0 | 16 | K | 2 | ROZPOCET | 0 | 5618.63 | 0 | 0 | 0 | 2 | 5618.63 | 16 | -1542202273
223 | M | 283220002000 | Hydroizolačná fólia PVC-P, hr. 1,8 mm, š. 1,3 m, izolácia plochých striech, farba sivá | m2 | 1121.548 | 5.7 | 6392.82 |  |  |  | znížená | 0 | 0 | 0.0019 | 2.1309 | 0 | 0 | 32 | M | 2 | ROZPOCET | 0 | 6392.82 | 0 | 0 | 0 | 2 | 6392.82 | 16 | -9472954
224 | M | 311970001500 | Kotevný prvok s teleskopom pre fóliu, kotvenie do betónu, hrúbka kotevnej vrstvy 300 mm | ks | 4060 | 0.78 | 3166.8 |  |  |  | znížená | 0 | 0 | 0.00015 | 0.609 | 0 | 0 | 32 | M | 2 | ROZPOCET | 0 | 3166.8 | 0 | 0 | 0 | 2 | 3166.8 | 16 | -1312895004
225 | M | 283MAT03 | Tvarovka kužel, vlnovka | ks | 71 | 13.19 | 936.49 |  |  |  | znížená | 0 | 0 | 0.0004 | 0.0284 | 0 | 0 | 32 | M | 2 | ROZPOCET | 0 | 936.49 | 0 | 0 | 0 | 2 | 936.49 | 16 | 2042340485
226 | K | 712391175 | Pripevnenie povlakovej krytiny na plochých strechách do 10° kotviacimi pásikmi, uholníkmi | m | 722 | 3.12 | 2252.64 |  |  |  | znížená | 0.17009 | 122.805 | 2.495e-05 | 0.018014 | 0 | 0 | 16 | K | 2 | ROZPOCET | 0 | 2252.64 | 0 | 0 | 0 | 2 | 2252.64 | 16 | -1854058607
227 | M | 553430004800r | K1-záveterná lišta VIPLANYL r.š. 250 mm | m | 128 | 4.35 | 556.8 |  |  |  | znížená | 0 | 0 | 0 | 0 | 0 | 0 | 32 | M | 2 | ROZPOCET | 0 | 556.8 | 0 | 0 | 0 | 2 | 556.8 | 16 | -1640410520
228 | M | 553430004801r | K4-Stenová tmeliaca lišta VIPLANYL r.š. 70 mm | m | 98 | 1.78 | 174.44 |  |  |  | znížená | 0 | 0 | 0 | 0 | 0 | 0 | 32 | M | 2 | ROZPOCET | 0 | 174.44 | 0 | 0 | 0 | 2 | 174.44 | 16 | -1041383372
229 | M | 553430004802r | K5-Krycia lišta r.š.500 mm | m | 88 | 5.67 | 498.96 |  |  |  | znížená | 0 | 0 | 0 | 0 | 0 | 0 | 32 | M | 2 | ROZPOCET | 0 | 498.96 | 0 | 0 | 0 | 2 | 498.96 | 16 | 924539864
230 | M | 553430004803r | K6-Rohová lišta VIPLANYL vonkajší roh r.š.100 mm | m | 142 | 3.08 | 437.36 |  |  |  | znížená | 0 | 0 | 0 | 0 | 0 | 0 | 32 | M | 2 | ROZPOCET | 0 | 437.36 | 0 | 0 | 0 | 2 | 437.36 | 16 | 1919719288
231 | M | 553430004804r | K7-Rohová lišta VIPLANYL vnútorný roh r.š.100 mm | m | 190 | 2.27 | 431.3 |  |  |  | znížená | 0 | 0 | 0 | 0 | 0 | 0 | 32 | M | 2 | ROZPOCET | 0 | 431.3 | 0 | 0 | 0 | 2 | 431.3 | 16 | 1639808144
232 | M | 553430004805r | K8-Odkvapová lišta VIPLANYL r.š.250 mm | m | 76 | 4.47 | 339.72 |  |  |  | znížená | 0 | 0 | 0 | 0 | 0 | 0 | 32 | M | 2 | ROZPOCET | 0 | 339.72 | 0 | 0 | 0 | 2 | 339.72 | 16 | 928958425
233 | K | 712490980r | Montáž a dodávka štrková perforovaná ALU lišta 50x70 mm | m | 69.604 | 5.5 | 382.82 |  |  |  | znížená | 0 | 0 | 0 | 0 | 0 | 0 | 16 | K | 2 | ROZPOCET | 0 | 382.82 | 0 | 0 | 0 | 2 | 382.82 | 16 | -1625895731
234 | K | 712490983.S | Montáž a dodávka strešného násypu z praného kameniva fr. 16-32 mm | m3 | 34.998 | 12.46 | 436.08 |  |  |  | znížená | 0 | 0 | 0 | 0 | 0 | 0 | 16 | K | 2 | ROZPOCET | 0 | 436.08 | 0 | 0 | 0 | 2 | 436.08 | 16 | 55176802
235 | K | 712973240 | Detaily k PVC-P fóliam osadenie vetracích komínkov | ks | 18 | 4.04 | 72.72 |  |  |  | znížená | 0.23031 | 4.1456 | 8e-06 | 0.000144 | 0 | 0 | 16 | K | 2 | ROZPOCET | 0 | 72.72 | 0 | 0 | 0 | 2 | 72.72 | 16 | 1496478370
236 | M | 2832990410 | Odvetrávací komín-výška 225mm, priemer 75mm | ks | 18 | 6.13 | 110.34 |  |  |  | znížená | 0 | 0 | 0.00038 | 0.00684 | 0 | 0 | 32 | M | 2 | ROZPOCET | 0 | 110.34 | 0 | 0 | 0 | 2 | 110.34 | 16 | 393941513
237 | M | 2832990411r | Odvetrávací komín-výška 225mm, priemer 110mm | ks | 8 | 18.32 | 146.56 |  |  |  | znížená | 0 | 0 | 0.00038 | 0.00304 | 0 | 0 | 32 | M | 2 | ROZPOCET | 0 | 146.56 | 0 | 0 | 0 | 2 | 146.56 | 16 | -620990688
238 | K | 712973411 | D+M prechodový pás napojenie na jestvujúcu strechu | m | 30.514 | 22.72 | 693.28 |  |  |  | znížená | 0 | 0 | 0 | 0 | 0 | 0 | 16 | K | 2 | ROZPOCET | 0 | 693.28 | 0 | 0 | 0 | 2 | 693.28 | 16 | 192765880
239 | K | 712973412 | Úprava pôvodnej strechy pi prestupe vetracích potrubí | kpl | 1 | 168.55 | 168.55 |  |  |  | znížená | 0 | 0 | 0 | 0 | 0 | 0 | 16 | K | 2 | ROZPOCET | 0 | 168.55 | 0 | 0 | 0 | 2 | 168.55 | 16 | 1355654151
240 | K | 712990040.1 | Položenie geotextílie vodorovne alebo zvislo na strechy ploché do 10° | m2 | 1558.853 | 0.48 | 748.25 |  |  |  | znížená | 0.02802 | 43.6791 | 0 | 0 | 0 | 0 | 16 | K | 2 | ROZPOCET | 0 | 748.25 | 0 | 0 | 0 | 2 | 748.25 | 16 | -495699871
241 | M | 693110004610 | Sklenné rúno VLIES 120 g/m2 | m2 | 901.838 | 0.78 | 703.43 |  |  |  | znížená | 0 | 0 | 0 | 0 | 0 | 0 | 32 | M | 2 | ROZPOCET | 0 | 703.43 | 0 | 0 | 0 | 2 | 703.43 | 16 | 1440482364
242 | M | 693110001200r | Geotextília polypropylénová netkaná 300g/m2 | m2 | 734.958 | 1.19 | 874.6 |  |  |  | znížená | 0 | 0 | 0.0004 | 0.29398 | 0 | 0 | 32 | M | 2 | ROZPOCET | 0 | 874.6 | 0 | 0 | 0 | 2 | 874.6 | 16 | -2112921939
243 | K | 712991010 | Montáž podkladnej konštrukcie z OSB dosiek na atike šírky 200 - 250 mm pod klampiarske konštrukcie | m | 206.716 | 8.5 | 1757.09 |  |  |  | znížená | 0.47223 | 97.6175 | 3.0441e-05 | 0.0062926 | 0 | 0 | 16 | K | 2 | ROZPOCET | 0 | 1757.09 | 0 | 0 | 0 | 2 | 1757.09 | 16 | 1074402708
244 | M | 311970001100 | Kotviaci prvok L do betónu d 6,1 mm, oceľový | ks | 410 | 0.26 | 106.6 |  |  |  | znížená | 0 | 0 | 0.0002 | 0.082 | 0 | 0 | 32 | M | 2 | ROZPOCET | 0 | 106.6 | 0 | 0 | 0 | 2 | 106.6 | 16 | 575218631
245 | M | 311970001400 | Teleskop univerzálnyL d 50x135 mm, | ks | 410 | 0.18 | 73.8 |  |  |  | znížená | 0 | 0 | 0.0004 | 0.164 | 0 | 0 | 32 | M | 2 | ROZPOCET | 0 | 73.8 | 0 | 0 | 0 | 2 | 73.8 | 16 | 1845673535
246 | M | 607260000900r | Doska OSB 4 hrxlxš 25x2500x1250 mm, | m2 | 101.132 | 15.89 | 1606.99 |  |  |  | znížená | 0 | 0 | 0.011 | 1.1125 | 0 | 0 | 32 | M | 2 | ROZPOCET | 0 | 1606.99 | 0 | 0 | 0 | 2 | 1606.99 | 16 | -359679718
247 | K | 998712201 | Presun hmôt pre izoláciu povlakovej krytiny v objektoch výšky do 6 m | % | 513.98 | 1.7588 | 903.97 |  |  |  | znížená | 0 | 0 | 0 | 0 | 0 | 0 | 16 | K | 2 | ROZPOCET | 0 | 903.97 | 0 | 0 | 0 | 2 | 903.97 | 16 | -103464493
| D | 713 | Izolácie tepelné |  |  |  | 65980.41 | [5 empty] | 376.0176 |  | 17.3835 |  | 0 | 2 | D | 1 | ROZPOCET | [6 empty] | 65980.41
248 | K | 713120010 | Zakrývanie tepelnej izolácie podláh fóliou | m2 | 830.545 | 0.7 | 581.38 |  |  |  | znížená | 0.04501 | 37.3828 | 2e-06 | 0.0016611 | 0 | 0 | 16 | K | 2 | ROZPOCET | 0 | 581.38 | 0 | 0 | 0 | 2 | 581.38 | 16 | 1136182737
249 | M | 283230011400r1 | Krycia PE fólia | m2 | 955.127 | 0.37 | 353.4 |  |  |  | znížená | 0 | 0 | 0.0001 | 0.095513 | 0 | 0 | 32 | M | 2 | ROZPOCET | 0 | 353.4 | 0 | 0 | 0 | 2 | 353.4 | 16 | -293109271
250 | K | 713122121 | Montáž tepelnej izolácie podláh polystyrénom, kladeným voľne v dvoch vrstvách | m2 | 733.195 | 1.67 | 1224.44 |  |  |  | znížená | 0.13147 | 96.3939 | 0 | 0 | 0 | 0 | 16 | K | 2 | ROZPOCET | 0 | 1224.44 | 0 | 0 | 0 | 2 | 1224.44 | 16 | -957991859
251 | M | 283720008900r1 | Doska EPS 150S hr. 80 mm, na zateplenie podláh a strešných terás, | m2 | 1503.05 | 7.76 | 11663.67 |  |  |  | znížená | 0 | 0 | 0.00196 | 2.946 | 0 | 0 | 32 | M | 2 | ROZPOCET | 0 | 11663.67 | 0 | 0 | 0 | 2 | 11663.67 | 16 | 943476936
252 | K | 713141151 | Montáž tepelnej izolácie striech plochých do 10° minerálnou vlnou, jednovrstvová kladenými voľne | m2 | 672.774 | 1.06 | 713.14 |  |  |  | znížená | 0.07173 | 48.2581 | 0 | 0 | 0 | 0 | 16 | K | 2 | ROZPOCET | 0 | 713.14 | 0 | 0 | 0 | 2 | 713.14 | 16 | -1385799803
253 | M | 631440031501 | Doska z minerálnej vlny min. 70 kPA hr. 80 mm | m2 | 131.58 | 17.1 | 2250.02 |  |  |  | znížená | 0 | 0 | 0.0108 | 1.4211 | 0 | 0 | 32 | M | 2 | ROZPOCET | 0 | 2250.02 | 0 | 0 | 0 | 2 | 2250.02 | 16 | 521823382
254 | M | 631440031502 | Doska z minerálnej vlny min. 70 kPA hr. 140 mm | m2 | 10.725 | 26.62 | 285.5 |  |  |  | znížená | 0 | 0 | 0.0108 | 0.11583 | 0 | 0 | 32 | M | 2 | ROZPOCET | 0 | 285.5 | 0 | 0 | 0 | 2 | 285.5 | 16 | 831621250
255 | M | 631440031503 | Doska z minerálnej vlny min. 70 kPA hr. 160 mm | m2 | 266.525 | 32.95 | 8782 |  |  |  | znížená | 0 | 0 | 0.0108 | 2.8785 | 0 | 0 | 32 | M | 2 | ROZPOCET | 0 | 8782 | 0 | 0 | 0 | 2 | 8782 | 16 | 442481904
256 | M | 631440031504 | Doska z minerálnej vlny min. 70 kPA hr. 180 mm | m2 | 266.525 | 37.01 | 9864.09 |  |  |  | znížená | 0 | 0 | 0.0108 | 2.8785 | 0 | 0 | 32 | M | 2 | ROZPOCET | 0 | 9864.09 | 0 | 0 | 0 | 2 | 9864.09 | 16 | 877148149
257 | K | 713141160 | Montáž tepelnej izolácie striech plochých do 10° spádovými doskami z minerálnej vlny v jednej vrstve | m2 | 41.93 | 1.19 | 49.9 |  |  |  | znížená | 0.0805 | 3.3754 | 0 | 0 | 0 | 0 | 16 | K | 2 | ROZPOCET | 0 | 49.9 | 0 | 0 | 0 | 2 | 49.9 | 16 | 134773639
258 | M | 631440028201r | Doska spádová z minerálnej vlny min. 70 kPA | m2 | 47.045 | 16.8 | 790.36 |  |  |  | znížená | 0 | 0 | 0.0054 | 0.25404 | 0 | 0 | 32 | M | 2 | ROZPOCET | 0 | 790.36 | 0 | 0 | 0 | 2 | 790.36 | 16 | -61876098
259 | K | 713142160 | Montáž tepelnej izolácie striech plochých do 10° spádovými doskami z polystyrénu v jednej vrstve | m2 | 488.353 | 1.28 | 625.09 |  |  |  | znížená | 0.08619 | 42.0911 | 0 | 0 | 0 | 0 | 16 | K | 2 | ROZPOCET | 0 | 625.09 | 0 | 0 | 0 | 2 | 625.09 | 16 | -195865676
260 | M | 283760007600r1 | Spádová doska z EPS 200S pre vyspádovanie plochých striech | m3 | 49.812 | 141.69 | 7057.86 |  |  |  | znížená | 0 | 0 | 0.029 | 1.4445 | 0 | 0 | 32 | M | 2 | ROZPOCET | 0 | 7057.86 | 0 | 0 | 0 | 2 | 7057.86 | 16 | -843330525
261 | K | 713142250 | Montáž tepelnej izolácie striech plochých do 10° polystyrénom, dvojvrstvová kladenými voľne | m2 | 379.375 | 1.88 | 713.23 |  |  |  | znížená | 0.12735 | 48.3138 | 0 | 0 | 0 | 0 | 16 | K | 2 | ROZPOCET | 0 | 713.23 | 0 | 0 | 0 | 2 | 713.23 | 16 | -1395183968
262 | M | 283720010300 | Doska EPS 200S hr. 160 mm, | m2 | 398.344 | 17.91 | 7134.34 |  |  |  | znížená | 0 | 0 | 0.00464 | 1.8483 | 0 | 0 | 32 | M | 2 | ROZPOCET | 0 | 7134.34 | 0 | 0 | 0 | 2 | 7134.34 | 16 | -204208242
263 | M | 283720010400 | Doska EPS 200S hr. 180 mm | m2 | 398.344 | 20.15 | 8026.63 |  |  |  | znížená | 0 | 0 | 0.00522 | 2.0794 | 0 | 0 | 32 | M | 2 | ROZPOCET | 0 | 8026.63 | 0 | 0 | 0 | 2 | 8026.63 | 16 | -190410698
264 | K | 713144080 | Montáž tepelnej izolácie na atiku z XPS do lepidla | m2 | 194.206 | 8.63 | 1676 |  |  |  | znížená | 0.51596 | 100.2025 | 0.004 | 0.77682 | 0 | 0 | 16 | K | 2 | ROZPOCET | 0 | 1676 | 0 | 0 | 0 | 2 | 1676 | 16 | -1340088436
265 | M | 283750001000 | Doska XPS hr. 100 mm | m2 | 169.97 | 15.01 | 2551.25 |  |  |  | znížená | 0 | 0 | 0.003 | 0.50991 | 0 | 0 | 32 | M | 2 | ROZPOCET | 0 | 2551.25 | 0 | 0 | 0 | 2 | 2551.25 | 16 | 48582755
266 | M | 283750002500r | Doska XPS hr. 160 mm, | m2 | 17.749 | 33.34 | 591.75 |  |  |  | znížená | 0 | 0 | 0.00528 | 0.093715 | 0 | 0 | 32 | M | 2 | ROZPOCET | 0 | 591.75 | 0 | 0 | 0 | 2 | 591.75 | 16 | 151808105
267 | M | 283750000700r | Doska XPS hr. 50 mm, | m2 | 25.206 | 7.5 | 189.05 |  |  |  | znížená | 0 | 0 | 0.0015 | 0.037809 | 0 | 0 | 32 | M | 2 | ROZPOCET | 0 | 189.05 | 0 | 0 | 0 | 2 | 189.05 | 16 | 994588926
268 | M | 283750000400 | Doska XPS hr. 20 mm, | m2 | 3.392 | 3.15 | 10.68 |  |  |  | znížená | 0 | 0 | 0.0006 | 0.0020352 | 0 | 0 | 32 | M | 2 | ROZPOCET | 0 | 10.68 | 0 | 0 | 0 | 2 | 10.68 | 16 | 1093527461
269 | K | 998713201 | Presun hmôt pre izolácie tepelné v objektoch výšky do 6 m | % | 888.7 | 0.95266 | 846.63 |  |  |  | znížená | 0 | 0 | 0 | 0 | 0 | 0 | 16 | K | 2 | ROZPOCET | 0 | 846.63 | 0 | 0 | 0 | 2 | 846.63 | 16 | 589614985
| D | 721 | Zdravotechnika - vnútorná kanalizácia |  |  |  | 327.2 | [5 empty] | 6.1336 |  | 0.075457 |  | 0 | 2 | D | 1 | ROZPOCET | [6 empty] | 327.2
270 | K | 721100911 | Oprava potrubia hrdlového zazátkovanie hrdla kanalizačného potrubia | ks | 16 | 20.45 | 327.2 |  |  |  | znížená | 0.38335 | 6.1336 | 0.0047161 | 0.075457 | 0 | 0 | 16 | K | 2 | ROZPOCET | 0 | 327.2 | 0 | 0 | 0 | 2 | 327.2 | 16 | 684399835
| D | 722 | Zdravotechnika - vnútorný vodovod |  |  |  | 11.52 | [5 empty] | 0.936 |  | 0 |  | 0.01656 | 2 | D | 1 | ROZPOCET | [6 empty] | 11.52
271 | K | 722220851 | Demontáž armatúry závitovej s jedným závitom do G 3/4, -0,00069t | ks | 24 | 0.48 | 11.52 |  |  |  | znížená | 0.039 | 0.936 | 0 | 0 | 0.00069 | 0.01656 | 16 | K | 2 | ROZPOCET | 0 | 11.52 | 0 | 0 | 0 | 2 | 11.52 | 16 | -1655820994
| D | 725 | Zdravotechnika - zariaďovacie predmety |  |  |  | 125.69 | [5 empty] | 10.129 |  | 0 |  | 0.40997 | 2 | D | 1 | ROZPOCET | [6 empty] | 125.69
272 | K | 725110811 | Demontáž záchoda splachovacieho s nádržou alebo s tlakovým splachovačom, -0,01933t | súb. | 7 | 6.43 | 45.01 |  |  |  | znížená | 0.518 | 3.626 | 0 | 0 | 0.01933 | 0.13531 | 16 | K | 2 | ROZPOCET | 0 | 45.01 | 0 | 0 | 0 | 2 | 45.01 | 16 | 2069994889
273 | K | 725210821 | Demontáž umývadiel alebo umývadielok bez výtokovej armatúry, -0,01946t | súb. | 8 | 4.24 | 33.92 |  |  |  | znížená | 0.342 | 2.736 | 0 | 0 | 0.01946 | 0.15568 | 16 | K | 2 | ROZPOCET | 0 | 33.92 | 0 | 0 | 0 | 2 | 33.92 | 16 | 108663219
274 | K | 725240811 | Demontáž sprchovej kabíny a misy bez výtokových armatúr kabín, -0,08800t | súb. | 1 | 8.12 | 8.12 |  |  |  | znížená | 0.655 | 0.655 | 0 | 0 | 0.088 | 0.088 | 16 | K | 2 | ROZPOCET | 0 | 8.12 | 0 | 0 | 0 | 2 | 8.12 | 16 | -949187167
275 | K | 725820810 | Demontáž batérie drezovej, umývadlovej nástennej, -0,0026t | súb. | 8 | 3.1 | 24.8 |  |  |  | znížená | 0.25 | 2 | 0 | 0 | 0.0026 | 0.0208 | 16 | K | 2 | ROZPOCET | 0 | 24.8 | 0 | 0 | 0 | 2 | 24.8 | 16 | -551799011
276 | K | 725840870 | Demontáž batérie vaňovej, sprchovej nástennej, -0,00225t | ks | 1 | 3.1 | 3.1 |  |  |  | znížená | 0.25 | 0.25 | 0 | 0 | 0.00225 | 0.00225 | 16 | K | 2 | ROZPOCET | 0 | 3.1 | 0 | 0 | 0 | 2 | 3.1 | 16 | 1857491956
277 | K | 725840873 | Demontáž príslušenstva pre sprchové batérie, držiak na sprchu, -0,00113t | ks | 1 | 1.86 | 1.86 |  |  |  | znížená | 0.15 | 0.15 | 0 | 0 | 0.00113 | 0.00113 | 16 | K | 2 | ROZPOCET | 0 | 1.86 | 0 | 0 | 0 | 2 | 1.86 | 16 | 864580848
278 | K | 725860820 | Demontáž jednoduchej zápachovej uzávierky pre zariaďovacie predmety, umývadlá, drezy, práčky -0,00085t | ks | 8 | 1.11 | 8.88 |  |  |  | znížená | 0.089 | 0.712 | 0 | 0 | 0.00085 | 0.0068 | 16 | K | 2 | ROZPOCET | 0 | 8.88 | 0 | 0 | 0 | 2 | 8.88 | 16 | 790599588
| D | 762 | Konštrukcie tesárske |  |  |  | 1297.32 | [5 empty] | 13.8087 |  | 14.8145 |  | 0 | 2 | D | 1 | ROZPOCET | [6 empty] | 1297.32
279 | K | 762421306 | Obloženie stropov alebo strešných podhľadov z dosiek OSB skrutkovaných na zraz hr. dosky 25 mm | m2 | 0.96 | 20.38 | 19.56 |  |  |  | znížená | 0.23521 | 0.2258 | 0.01174 | 0.01127 | 0 | 0 | 16 | K | 2 | ROZPOCET | 0 | 19.56 | 0 | 0 | 0 | 2 | 19.56 | 16 | -1429889922
280 | K | 762822110 | Montáž stropníc z hraneného a polohraneného reziva prierezovej plochy do 144 cm2 | m | 117.754 | 1.75 | 206.07 |  |  |  | znížená | 0.11535 | 13.5829 | 0 | 0 | 0 | 0 | 16 | K | 2 | ROZPOCET | 0 | 206.07 | 0 | 0 | 0 | 2 | 206.07 | 16 | -2056934430
281 | M | 605110000900 | Rezivo-fošne, hranoly | m3 | 1.315 | 298.94 | 393.11 |  |  |  | znížená | 0 | 0 | 0.55 | 0.72325 | 0 | 0 | 32 | M | 2 | ROZPOCET | 0 | 393.11 | 0 | 0 | 0 | 2 | 393.11 | 16 | -448105407
282 | M | 605710001100r | Konštrukčné drevo - hranoly KVH, NSI priemyselná kvalita, šxvxdĺ. 60x120x4 mm | m | 32 | 19.46 | 622.72 |  |  |  | znížená | 0 | 0 | 0.44 | 14.08 | 0 | 0 | 32 | M | 2 | ROZPOCET | 0 | 622.72 | 0 | 0 | 0 | 2 | 622.72 | 16 | 1979746053
283 | K | 998762202 | Presun hmôt pre konštrukcie tesárske v objektoch výšky do 12 m | % | 16.94 | 3.2977 | 55.86 |  |  |  | znížená | 0 | 0 | 0 | 0 | 0 | 0 | 16 | K | 2 | ROZPOCET | 0 | 55.86 | 0 | 0 | 0 | 2 | 55.86 | 16 | 1479468378
| D | 763 | Konštrukcie - drevostavby |  |  |  | 25905.03 | [5 empty] | 485.7735 |  | 6.7179 |  | 0 | 2 | D | 1 | ROZPOCET | [6 empty] | 25905.03
284 | K | 763116862 | Priečka SDK Rigips hr. 150 mm dvojito opláštená doskami HABITO 12,5 + RB/RBI 12,5 mm s tep. izoláciou, CW 100, 3.40.06 HB | m2 | 50.683 | 55.5 | 2812.91 |  |  |  | znížená | 1.4058 | 71.2517 | 0.047393 | 2.402 | 0 | 0 | 16 | K | 2 | ROZPOCET | 0 | 2812.91 | 0 | 0 | 0 | 2 | 2812.91 | 16 | -1079416335
285 | K | 763134540 | Montáž podhľadu z minerálnych kaziet, rozmer 600x600 mm, konštrukcia viditeľná | m2 | 354.31 | 11.37 | 4028.5 |  |  |  | znížená | 0.74342 | 263.4011 | 0 | 0 | 0 | 0 | 16 | K | 2 | ROZPOCET | 0 | 4028.5 | 0 | 0 | 0 | 2 | 4028.5 | 16 | 1569147698
286 | M | 590180002100r | Nosná konštrukcia , kazety napr. OWA Sandila 600x600 mm | m2 | 354.31 | 19.05 | 6749.61 |  |  |  | znížená | 0 | 0 | 0.00032 | 0.11338 | 0 | 0 | 32 | M | 2 | ROZPOCET | 0 | 6749.61 | 0 | 0 | 0 | 2 | 6749.61 | 16 | -2072912048
287 | K | 763138224r | Podhľad SDK Activ´AIR MA AA hr. 12.5 mm závesný, dvojúrovňová oceľová podkonštrukcia CD | m2 | 151.43 | 24.1 | 3649.46 |  |  |  | znížená | 0 | 0 | 0.01662 | 2.5168 | 0 | 0 | 16 | K | 2 | ROZPOCET | 0 | 3649.46 | 0 | 0 | 0 | 2 | 3649.46 | 16 | 1899926184
288 | K | 763138231r1 | Obklad stropu SDK Rigips RF 2x12.5 mm závesný, dvojúrovňová oceľová podkonštrukcia CD | m | 2.775 | 31.58 | 87.63 |  |  |  | znížená | 0 | 0 | 0.02509 | 0.069625 | 0 | 0 | 16 | K | 2 | ROZPOCET | 0 | 87.63 | 0 | 0 | 0 | 2 | 87.63 | 16 | -448997893
289 | K | 763138270 | Akustický podhľad SDK Rigips Gyptone Big, doska Big Quatro 41, TI 50 mm | m2 | 129.6 | 46.33 | 6004.37 |  |  |  | znížená | 1.0737 | 139.158 | 0.011793 | 1.5283 | 0 | 0 | 4 | K | 2 | ROZPOCET | 0 | 6004.37 | 0 | 0 | 0 | 2 | 6004.37 | 4 | -335214406
290 | K | 763161530R | SDK obklad - kapotáže r. š. 1300, 1x hrana s rohovou lištou, dvojité opláštenie doskami hr. 2x12,5 mm Habito | m | 19.8 | 14.99 | 296.8 |  |  |  | znížená | 0 | 0 | 0.00162 | 0.032076 | 0 | 0 | 16 | K | 2 | ROZPOCET | 0 | 296.8 | 0 | 0 | 0 | 2 | 296.8 | 16 | 1582354423
291 | K | 763161531R | SDK obklad - kapotáže r. š.400 mm, 1x hrana s rohovou lištou, dvojité opláštenie doskami 2x Habito | m | 16.5 | 14.99 | 247.34 |  |  |  | znížená | 0 | 0 | 0.00162 | 0.02673 | 0 | 0 | 16 | K | 2 | ROZPOCET | 0 | 247.34 | 0 | 0 | 0 | 2 | 247.34 | 16 | -936039635
292 | K | 763161532R | SDK predstena - kapotáže š.150 mm, dvojité opláštenie doskami 2x Habito | m2 | 5.28 | 51.3 | 270.86 |  |  |  | znížená | 0 | 0 | 0.00162 | 0.0085536 | 0 | 0 | 16 | K | 2 | ROZPOCET | 0 | 270.86 | 0 | 0 | 0 | 2 | 270.86 | 16 | 613241096
293 | K | 763161533R | SDK predstena - kapotáže š.200 mm, dvojité opláštenie doskami 2 x Habito | m2 | 8.896 | 53.5 | 475.94 |  |  |  | znížená | 0 | 0 | 0.00162 | 0.014412 | 0 | 0 | 16 | K | 2 | ROZPOCET | 0 | 475.94 | 0 | 0 | 0 | 2 | 475.94 | 16 | 441461197
294 | K | 763190010 | Úprava spojov medzi sdk konštrukciou a murivom, betónovou konštrukciou prepáskovaním a pretmelením | m | 119.4 | 1.39 | 165.97 |  |  |  | znížená | 0.10019 | 11.9627 | 5.0049e-05 | 0.0059758 | 0 | 0 | 16 | K | 2 | ROZPOCET | 0 | 165.97 | 0 | 0 | 0 | 2 | 165.97 | 16 | -1640958320
295 | K | 998763201 | Presun hmôt pre drevostavby v objektoch výšky do 12 m | % | 338.31 | 3.2977 | 1115.64 |  |  |  | znížená | 0 | 0 | 0 | 0 | 0 | 0 | 16 | K | 2 | ROZPOCET | 0 | 1115.64 | 0 | 0 | 0 | 2 | 1115.64 | 16 | -589896465
| D | 764 | Konštrukcie klampiarske |  |  |  | 6381.04 | [5 empty] | 34.5783 |  | 0.63165 |  | 0.18365 | 2 | D | 1 | ROZPOCET | [6 empty] | 6381.04
296 | K | 764310050r1 | Krytina MASLEN - trapézový hliníkový systém T-50, šírka 1085 mm, hr. 0,75 mm, sklon strechy do 30° | m2 | 58.491 | 37.98 | 2221.49 |  |  |  | znížená | 0 | 0 | 0.00704 | 0.41178 | 0 | 0 | 16 | K | 2 | ROZPOCET | 0 | 2221.49 | 0 | 0 | 0 | 2 | 2221.49 | 16 | 2107034434
297 | K | 764317800 | Demontáž krytiny hladkej strešnej železobetónových dosiek, -0,00742t | m2 | 4.2 | 1.08 | 4.54 |  |  |  | znížená | 0.075 | 0.315 | 0 | 0 | 0.00742 | 0.031164 | 16 | K | 2 | ROZPOCET | 0 | 4.54 | 0 | 0 | 0 | 2 | 4.54 | 16 | 768418942
298 | K | 764351836 | Demontáž háka so sklonom žľabu do 30° -0,00009t | ks | 56 | 0.59 | 33.04 |  |  |  | znížená | 0.047 | 2.632 | 0 | 0 | 9e-05 | 0.00504 | 16 | K | 2 | ROZPOCET | 0 | 33.04 | 0 | 0 | 0 | 2 | 33.04 | 16 | 1220507281
299 | K | 764352420 | Žľaby z pozinkovaného farbeného PZf plechu, pododkvapové polkruhové r.š. 150 mm | m | 76 | 25.45 | 1934.2 |  |  |  | znížená | 0 | 0 | 0.00157 | 0.11932 | 0 | 0 | 16 | K | 2 | ROZPOCET | 0 | 1934.2 | 0 | 0 | 0 | 2 | 1934.2 | 16 | 1052082868
300 | K | 764352800 | Demontáž žľabov pododkvapových polkruhových so sklonom do 30st. rš 250 mm, -0,00280t | m | 28 | 0.67 | 18.76 |  |  |  | znížená | 0.047 | 1.316 | 0 | 0 | 0.0028 | 0.0784 | 16 | K | 2 | ROZPOCET | 0 | 18.76 | 0 | 0 | 0 | 2 | 18.76 | 16 | -1534518860
301 | K | 764359411 | Kotlík kónický z pozinkovaného farbeného PZf plechu, pre rúry s priemerom do 100 mm | ks | 1 | 21.26 | 21.26 |  |  |  | znížená | 1.2386 | 1.2386 | 0.0015716 | 0.0015716 | 0 | 0 | 16 | K | 2 | ROZPOCET | 0 | 21.26 | 0 | 0 | 0 | 2 | 21.26 | 16 | 848875728
302 | K | 764359412 | Kotlík kónický z pozinkovaného farbeného PZf plechu, pre rúry s priemerom od 100 do 125 mm | ks | 6 | 21.36 | 128.16 |  |  |  | znížená | 1.2386 | 7.4314 | 0.0015739 | 0.0094435 | 0 | 0 | 16 | K | 2 | ROZPOCET | 0 | 128.16 | 0 | 0 | 0 | 2 | 128.16 | 16 | 570288604
303 | K | 764359810 | Demontáž kotlíka kónického, so sklonom žľabu do 30st., -0,00110t | ks | 2 | 1.08 | 2.16 |  |  |  | znížená | 0.075 | 0.15 | 0 | 0 | 0.0011 | 0.0022 | 16 | K | 2 | ROZPOCET | 0 | 2.16 | 0 | 0 | 0 | 2 | 2.16 | 16 | 682308728
304 | K | 764410461r | Montáž oplechovania parapetov z pozinkovaného farbeného PZf plechu, vrátane rohov do r.š. 400 mm | m | 71 | 12.7 | 901.7 |  |  |  | znížená | 0 | 0 | 0.00022 | 0.01562 | 0 | 0 | 16 | K | 2 | ROZPOCET | 0 | 901.7 | 0 | 0 | 0 | 2 | 901.7 | 16 | 1081601819
305 | K | 764410850 | Demontáž oplechovania parapetov rš od 100 do 330 mm, -0,00135t | m | 36.12 | 1.08 | 39.01 |  |  |  | znížená | 0.075 | 2.709 | 0 | 0 | 0.00135 | 0.048762 | 16 | K | 2 | ROZPOCET | 0 | 39.01 | 0 | 0 | 0 | 2 | 39.01 | 16 | 2085424884
306 | K | 764454452 | Zvodové rúry z pozinkovaného farbeného PZf plechu, kruhové priemer 80 mm | m | 4 | 22.67 | 90.68 |  |  |  | znížená | 0.6587 | 2.6348 | 0.0016771 | 0.0067084 | 0 | 0 | 16 | K | 2 | ROZPOCET | 0 | 90.68 | 0 | 0 | 0 | 2 | 90.68 | 16 | 2058791528
307 | K | 764454454 | Zvodové rúry z pozinkovaného farbeného PZf plechu, kruhové priemer 120 mm | m | 24 | 28.76 | 690.24 |  |  |  | znížená | 0.66123 | 15.8695 | 0.0028005 | 0.067212 | 0 | 0 | 16 | K | 2 | ROZPOCET | 0 | 690.24 | 0 | 0 | 0 | 2 | 690.24 | 16 | -1111630098
308 | K | 764454801 | Demontáž odpadových rúr kruhových, s priemerom 75 a 100 mm, -0,00226t | m | 6 | 0.67 | 4.02 |  |  |  | znížená | 0.047 | 0.282 | 0 | 0 | 0.00226 | 0.01356 | 16 | K | 2 | ROZPOCET | 0 | 4.02 | 0 | 0 | 0 | 2 | 4.02 | 16 | 2095865805
309 | K | 764454810r | Úprava jestvujúcich dažďových zvodov+ nové výtokové koleno | ks | 2 | 87.94 | 175.88 |  |  |  | znížená | 0 | 0 | 0 | 0 | 0.00226 | 0.00452 | 16 | K | 2 | ROZPOCET | 0 | 175.88 | 0 | 0 | 0 | 2 | 175.88 | 16 | -49652646
310 | K | 998764201 | Presun hmôt pre konštrukcie klampiarske v objektoch výšky do 6 m | % | 85.49 | 1.3557 | 115.9 |  |  |  | znížená | 0 | 0 | 0 | 0 | 0 | 0 | 16 | K | 2 | ROZPOCET | 0 | 115.9 | 0 | 0 | 0 | 2 | 115.9 | 16 | 776966131
| D | 766 | Konštrukcie stolárske |  |  |  | 46603.89 | [5 empty] | 211.0879 |  | 3.5479 |  | 0.5705 | 2 | D | 1 | ROZPOCET | [6 empty] | 46603.89
311 | K | 766411821 | Demontáž obloženia stien panelmi, palub. doskami, -0,01098t | m2 | 25 | 5.53 | 138.25 |  |  |  | znížená | 0.385 | 9.625 | 0 | 0 | 0.01098 | 0.2745 | 16 | K | 2 | ROZPOCET | 0 | 138.25 | 0 | 0 | 0 | 2 | 138.25 | 16 | -1160454259
312 | K | 766411822 | Demontáž obloženia stien panelmi, podkladových roštov, -0,00800t | m2 | 25 | 0.99 | 24.75 |  |  |  | znížená | 0.069 | 1.725 | 0 | 0 | 0.008 | 0.2 | 16 | K | 2 | ROZPOCET | 0 | 24.75 | 0 | 0 | 0 | 2 | 24.75 | 16 | -891269475
313 | K | 766416120r | Montáž oblož. stien, stĺpov a pilierov nad 5 m2 dreveným obkladom | m2 | 42.046 | 13.55 | 569.72 |  |  |  | znížená | 0 | 0 | 2e-05 | 0.00084092 | 0 | 0 | 16 | K | 2 | ROZPOCET | 0 | 569.72 | 0 | 0 | 0 | 2 | 569.72 | 16 | 824648138
314 | M | 611920000101 | Drevené obloženie Rhombus smrekovec 24x68 | m | 450 | 4.62 | 2079 |  |  |  | znížená | 0 | 0 | 0.00588 | 2.646 | 0 | 0 | 32 | M | 2 | ROZPOCET | 0 | 2079 | 0 | 0 | 0 | 2 | 2079 | 16 | -797670112
315 | K | 766621402 | Montáž okien plastových s hydroizolačnými páskami paropriepustnými, s variabilným difúznym odporom | m | 245.7 | 9.61 | 2361.18 |  |  |  | znížená | 0.56469 | 138.7443 | 0.000215 | 0.052825 | 0 | 0 | 16 | K | 2 | ROZPOCET | 0 | 2361.18 | 0 | 0 | 0 | 2 | 2361.18 | 16 | -1897461903
316 | M | 283290006300r | Tesniaca fólia CX interiér, š. 90 mm, dĺ. 30 m, pre tesnenie pripájacej škáry okenného rámu a muriva, polymér, | m | 245.7 | 0.67 | 164.62 |  |  |  | znížená | 0 | 0 | 0.0001 | 0.02457 | 0 | 0 | 32 | M | 2 | ROZPOCET | 0 | 164.62 | 0 | 0 | 0 | 2 | 164.62 | 16 | 2120771376
317 | M | 283290005900r | Tesniaca fólia CX exteriér, š. 90 mm, dĺ. 30 m, pre tesnenie pripájacej škáry okenného rámu a muriva, polymér | m | 245.7 | 0.7 | 171.99 |  |  |  | znížená | 0 | 0 | 0.0001 | 0.02457 | 0 | 0 | 32 | M | 2 | ROZPOCET | 0 | 171.99 | 0 | 0 | 0 | 2 | 171.99 | 16 | -1463273935
318 | M | 611O1 | Plastové okno 3000x2400mm -viď výpis prvkov | ks | 12 | 1245.79 | 14949.48 |  |  |  | znížená | 0 | 0 | 0.022 | 0.264 | 0 | 0 | 32 | M | 2 | ROZPOCET | 0 | 14949.48 | 0 | 0 | 0 | 2 | 14949.48 | 16 | -163487459
319 | M | 611O2 | Plastové okno 2200x1600mm -viď výpis prvkov | ks | 2 | 644.88 | 1289.76 |  |  |  | znížená | 0 | 0 | 0.022 | 0.044 | 0 | 0 | 32 | M | 2 | ROZPOCET | 0 | 1289.76 | 0 | 0 | 0 | 2 | 1289.76 | 16 | 1401605015
320 | M | 611O3 | Plastové okno1000x2400mm -viď výpis prvkov | ks | 1 | 439.69 | 439.69 |  |  |  | znížená | 0 | 0 | 0.022 | 0.022 | 0 | 0 | 32 | M | 2 | ROZPOCET | 0 | 439.69 | 0 | 0 | 0 | 2 | 439.69 | 16 | 462297526
321 | M | 611O4 | Plastové okno 2200x900mm -viď výpis prvkov | ks | 1 | 362.75 | 362.75 |  |  |  | znížená | 0 | 0 | 0.022 | 0.022 | 0 | 0 | 32 | M | 2 | ROZPOCET | 0 | 362.75 | 0 | 0 | 0 | 2 | 362.75 | 16 | 990233113
322 | M | 611O5 | Plastové okno 2400x750mm -viď výpis prvkov | ks | 2 | 329.77 | 659.54 |  |  |  | znížená | 0 | 0 | 0.022 | 0.044 | 0 | 0 | 32 | M | 2 | ROZPOCET | 0 | 659.54 | 0 | 0 | 0 | 2 | 659.54 | 16 | -455090542
323 | M | 611O6 | Plastové okno 4700x2000mm -viď výpis prvkov | ks | 3 | 1722.12 | 5166.36 |  |  |  | znížená | 0 | 0 | 0.022 | 0.066 | 0 | 0 | 32 | M | 2 | ROZPOCET | 0 | 5166.36 | 0 | 0 | 0 | 2 | 5166.36 | 16 | 2045716830
324 | M | 611O7 | Plastové okno 600x600mm -viď výpis prvkov | ks | 7 | 131.91 | 923.37 |  |  |  | znížená | 0 | 0 | 0.022 | 0.154 | 0 | 0 | 32 | M | 2 | ROZPOCET | 0 | 923.37 | 0 | 0 | 0 | 2 | 923.37 | 16 | 868306915
325 | M | 611O8 | Plastové okno 2350x2000mm -viď výpis prvkov | ks | 1 | 861.06 | 861.06 |  |  |  | znížená | 0 | 0 | 0.022 | 0.022 | 0 | 0 | 32 | M | 2 | ROZPOCET | 0 | 861.06 | 0 | 0 | 0 | 2 | 861.06 | 16 | -312205169
326 | M | 611O9 | Plastové okno 750x2100mm -viď výpis prvkov | ks | 1 | 271.14 | 271.14 |  |  |  | znížená | 0 | 0 | 0.022 | 0.022 | 0 | 0 | 32 | M | 2 | ROZPOCET | 0 | 271.14 | 0 | 0 | 0 | 2 | 271.14 | 16 | -1046005879
327 | M | 611O15 | Plastové okno 1200x750mm -viď výpis prvkov | ks | 1 | 164.88 | 164.88 |  |  |  | znížená | 0 | 0 | 0.022 | 0.022 | 0 | 0 | 32 | M | 2 | ROZPOCET | 0 | 164.88 | 0 | 0 | 0 | 2 | 164.88 | 16 | -553467513
328 | K | 766641161 | Montáž dverí plastových, vchodových, 1 m obvodu dverí | m | 21.4 | 6.58 | 140.81 |  |  |  | znížená | 0.28081 | 6.0093 | 0.000425 | 0.009095 | 0 | 0 | 16 | K | 2 | ROZPOCET | 0 | 140.81 | 0 | 0 | 0 | 2 | 140.81 | 16 | -516966270
329 | M | 611O10 | Plastové celopresklené dvere 1800x2200 mm- viď výpis prvkov | ks | 1 | 1465.64 | 1465.64 |  |  |  | znížená | 0 | 0 | 0 | 0 | 0 | 0 | 32 | M | 2 | ROZPOCET | 0 | 1465.64 | 0 | 0 | 0 | 2 | 1465.64 | 16 | -2125384030
330 | M | 611O12 | Plastové celopresklené dvere 1050x2600 mm- viď výpis prvkov | ks | 1 | 1000.3 | 1000.3 |  |  |  | znížená | 0 | 0 | 0 | 0 | 0 | 0 | 32 | M | 2 | ROZPOCET | 0 | 1000.3 | 0 | 0 | 0 | 2 | 1000.3 | 16 | -1852342698
331 | M | 611O13 | Plastové celopresklené dvere 950x2100 mm- viď výpis prvkov | ks | 2 | 769.46 | 1538.92 |  |  |  | znížená | 0 | 0 | 0 | 0 | 0 | 0 | 32 | M | 2 | ROZPOCET | 0 | 1538.92 | 0 | 0 | 0 | 2 | 1538.92 | 16 | -510698828
332 | K | 766694112 | Montáž parapetnej dosky drevenej šírky do 300 mm, dĺžky 1000-1600 mm | ks | 7.2 | 6.21 | 44.71 |  |  |  | znížená | 0.46129 | 3.3213 | 4.5936e-05 | 0.00033074 | 0 | 0 | 16 | K | 2 | ROZPOCET | 0 | 44.71 | 0 | 0 | 0 | 2 | 44.71 | 16 | 512271739
333 | M | 611550000300r1 | Parapetná doska Standard vnútorná, šírka do 295 mm, z drevotriesky laminovanej, farba biela, | m | 7.2 | 7.72 | 55.58 |  |  |  | znížená | 0 | 0 | 0.0011 | 0.00792 | 0 | 0 | 32 | M | 2 | ROZPOCET | 0 | 55.58 | 0 | 0 | 0 | 2 | 55.58 | 16 | 681118834
334 | K | 766694144 | Montáž parapetnej dosky plastovej šírky do 300 mm, dĺžky nad 2600 mm | ks | 70.25 | 10.58 | 743.25 |  |  |  | znížená | 0.69627 | 48.913 | 0.00032 | 0.02248 | 0 | 0 | 16 | K | 2 | ROZPOCET | 0 | 743.25 | 0 | 0 | 0 | 2 | 743.25 | 16 | -1515467769
335 | M | 611560000300r1 | Parapetná doska plastová, šírka 250 mm, komôrková vnútorná, biela | m | 70.25 | 10.66 | 748.87 |  |  |  | znížená | 0 | 0 | 0.00098 | 0.068845 | 0 | 0 | 32 | M | 2 | ROZPOCET | 0 | 748.87 | 0 | 0 | 0 | 2 | 748.87 | 16 | 2045900095
336 | K | 766694985 | Demontáž parapetnej dosky plastovej šírky do 300 mm, dĺžky do 1600 mm, -0,003t | ks | 14 | 1.04 | 14.56 |  |  |  | znížená | 0.1 | 1.4 | 0 | 0 | 0.003 | 0.042 | 16 | K | 2 | ROZPOCET | 0 | 14.56 | 0 | 0 | 0 | 2 | 14.56 | 16 | 283861997
337 | K | 766694986 | Demontáž parapetnej dosky plastovej šírky do 300 mm, dĺžky nad 1600 mm, -0,006t | ks | 9 | 1.57 | 14.13 |  |  |  | znížená | 0.15 | 1.35 | 0 | 0 | 0.006 | 0.054 | 16 | K | 2 | ROZPOCET | 0 | 14.13 | 0 | 0 | 0 | 2 | 14.13 | 16 | 1361276917
338 | K | 766D1 | D+M jednokrídlové dvere plné 600x1970mm- viď výpis prvkov D1 | ks | 9 | 205.19 | 1846.71 |  |  |  | znížená | 0 | 0 | 0.00021 | 0.00189 | 0 | 0 | 16 | K | 2 | ROZPOCET | 0 | 1846.71 | 0 | 0 | 0 | 2 | 1846.71 | 16 | 1786481893
339 | K | 766D10 | D+M plastového okna interiérového 4000x750 fix- viď výpis prvkov D10 | m | 3 | 439.69 | 1319.07 |  |  |  | znížená | 0 | 0 | 0.00021 | 0.00063 | 0 | 0 | 16 | K | 2 | ROZPOCET | 0 | 1319.07 | 0 | 0 | 0 | 2 | 1319.07 | 16 | -601210400
340 | K | 766D12 | D+M jednokrídlové dvere plné 600x1970mm- viď výpis prvkov D12 | ks | 1 | 205.19 | 205.19 |  |  |  | znížená | 0 | 0 | 0.00021 | 0.00021 | 0 | 0 | 16 | K | 2 | ROZPOCET | 0 | 205.19 | 0 | 0 | 0 | 2 | 205.19 | 16 | 1755210762
341 | K | 766D2 | D+M jednokrídlové dvere plné 800x1970mm- viď výpis prvkov D2 | ks | 9 | 212.52 | 1912.68 |  |  |  | znížená | 0 | 0 | 0.00021 | 0.00189 | 0 | 0 | 16 | K | 2 | ROZPOCET | 0 | 1912.68 | 0 | 0 | 0 | 2 | 1912.68 | 16 | 1554838521
342 | K | 766D3 | D+M jednokrídlové dvere plné 800x1970mm- viď výpis prvkov D3 | ks | 5 | 212.52 | 1062.6 |  |  |  | znížená | 0 | 0 | 0.00021 | 0.00105 | 0 | 0 | 16 | K | 2 | ROZPOCET | 0 | 1062.6 | 0 | 0 | 0 | 2 | 1062.6 | 16 | -2051744638
343 | K | 766D4 | D+M jednokrídlové dvere plné 900x1970mm- viď výpis prvkov D4 | ks | 11 | 216.18 | 2377.98 |  |  |  | znížená | 0 | 0 | 0.00021 | 0.00231 | 0 | 0 | 16 | K | 2 | ROZPOCET | 0 | 2377.98 | 0 | 0 | 0 | 2 | 2377.98 | 16 | -570468419
344 | K | 766D9 | D+M plastového okna interiérového 860x2000 fix- viď výpis prvkov D9 | ks | 2 | 630.22 | 1260.44 |  |  |  | znížená | 0 | 0 | 0.00021 | 0.00042 | 0 | 0 | 16 | K | 2 | ROZPOCET | 0 | 1260.44 | 0 | 0 | 0 | 2 | 1260.44 | 16 | 1207868014
345 | K | 998766201 | Presun hmot pre konštrukcie stolárske v objektoch výšky do 6 m | % | 632.45 | 0.40305 | 254.91 |  |  |  | znížená | 0 | 0 | 0 | 0 | 0 | 0 | 16 | K | 2 | ROZPOCET | 0 | 254.91 | 0 | 0 | 0 | 2 | 254.91 | 16 | -1301011375
| D | 767 | Konštrukcie doplnkové kovové |  |  |  | 51772.4 | [5 empty] | 210.5104 |  | 4.1437 |  | 0.01834 | 2 | D | 1 | ROZPOCET | [6 empty] | 51772.4
346 | K | 767330023 | Montáž svetlovodu tubusového priemeru do 560 mm do plochej strechy | súb. | 12 | 111.37 | 1336.44 |  |  |  | znížená | 7.8013 | 93.6154 | 0 | 0 | 0 | 0 | 16 | K | 2 | ROZPOCET | 0 | 1336.44 | 0 | 0 | 0 | 2 | 1336.44 | 16 | 559637351
347 | M | 611510005200r1 | Svetlovod , základná sada pre ploché strechy -viď PD | ks | 12 | 550.11 | 6601.32 |  |  |  | znížená | 0 | 0 | 0.01 | 0.12 | 0 | 0 | 32 | M | 2 | ROZPOCET | 0 | 6601.32 | 0 | 0 | 0 | 2 | 6601.32 | 16 | 2142690516
348 | M | 611510005200r2 | Svetlovod , strešné lemovanie | ks | 12 | 76.95 | 923.4 |  |  |  | znížená | 0 | 0 | 0.01 | 0.12 | 0 | 0 | 32 | M | 2 | ROZPOCET | 0 | 923.4 | 0 | 0 | 0 | 2 | 923.4 | 16 | 454358043
349 | M | 611510005200r3 | Svetlovod , predložovacie trubice | ks | 12 | 153.89 | 1846.68 |  |  |  | znížená | 0 | 0 | 0.01 | 0.12 | 0 | 0 | 32 | M | 2 | ROZPOCET | 0 | 1846.68 | 0 | 0 | 0 | 2 | 1846.68 | 16 | -1844037520
350 | M | 611510005200r4 | Difuzery, diely a doplnky | ks | 12 | 42.5 | 510 |  |  |  | znížená | 0 | 0 | 0.01 | 0.12 | 0 | 0 | 32 | M | 2 | ROZPOCET | 0 | 510 | 0 | 0 | 0 | 2 | 510 | 16 | 1838489889
351 | M | 611510005200r5 | Zatemnovacie systémy | ks | 12 | 106.26 | 1275.12 |  |  |  | znížená | 0 | 0 | 0.01 | 0.12 | 0 | 0 | 32 | M | 2 | ROZPOCET | 0 | 1275.12 | 0 | 0 | 0 | 2 | 1275.12 | 16 | -1523166968
352 | K | 767640010r | Montáž hliníkových zasklených dverí s hydroizolačnými expanznými ISO páskami (expanzná) | m | 16.8 | 19.05 | 320.04 |  |  |  | znížená | 0 | 0 | 0.00021 | 0.003528 | 0 | 0 | 16 | K | 2 | ROZPOCET | 0 | 320.04 | 0 | 0 | 0 | 2 | 320.04 | 16 | 1345653651
353 | M | 283290006300r | Tesniaca fólia CX interiér, š. 90 mm, dĺ. 30 m, pre tesnenie pripájacej škáry okenného rámu a muriva, polymér, | m | 16.8 | 0.67 | 11.26 |  |  |  | znížená | 0 | 0 | 0.0001 | 0.00168 | 0 | 0 | 32 | M | 2 | ROZPOCET | 0 | 11.26 | 0 | 0 | 0 | 2 | 11.26 | 16 | 1870871192
354 | M | 283290005900r | Tesniaca fólia CX exteriér, š. 90 mm, dĺ. 30 m, pre tesnenie pripájacej škáry okenného rámu a muriva, polymér | m | 16.8 | 0.7 | 11.76 |  |  |  | znížená | 0 | 0 | 0.0001 | 0.00168 | 0 | 0 | 32 | M | 2 | ROZPOCET | 0 | 11.76 | 0 | 0 | 0 | 2 | 11.76 | 16 | -2136833502
355 | M | 5534100410101r | Hliníková celopresklená stena tvaru -L 2150+3600x2650 mm-viď výpis prvkov | ks | 1 | 6815.95 | 6815.95 |  |  |  | znížená | 0 | 0 | 0.4 | 0.4 | 0 | 0 | 32 | M | 2 | ROZPOCET | 0 | 6815.95 | 0 | 0 | 0 | 2 | 6815.95 | 16 | 409526209
356 | K | 767661500 | Montáž interierovej žalúzie hliníkovej lamelovej štandardnej | m2 | 132.295 | 3.54 | 468.32 |  |  |  | znížená | 0.20052 | 26.5278 | 0.0001 | 0.013229 | 0 | 0 | 16 | K | 2 | ROZPOCET | 0 | 468.32 | 0 | 0 | 0 | 2 | 468.32 | 16 | 1247945418
357 | M | 611530061300 | Žalúzie interiérové hliníkové | m2 | 132.295 | 10.7 | 1415.56 |  |  |  | znížená | 0 | 0 | 0.002 | 0.26459 | 0 | 0 | 32 | M | 2 | ROZPOCET | 0 | 1415.56 | 0 | 0 | 0 | 2 | 1415.56 | 16 | 463378098
358 | K | 767995108 | Montáž ostatných atypických kovových stavebných doplnkových konštrukcií nad 500 kg | kg | 2730.953 | 0.74 | 2020.91 |  |  |  | znížená | 0.03309 | 90.3672 | 4.59e-05 | 0.12535 | 0 | 0 | 16 | K | 2 | ROZPOCET | 0 | 2020.91 | 0 | 0 | 0 | 2 | 2020.91 | 16 | 446907132
359 | M | 1455200000001 | Oceľové prvky vrátane náteru-základný 2x+ vrchný | t | 2.731 | 2821.35 | 7705.11 |  |  |  | znížená | 0 | 0 | 1 | 2.731 | 0 | 0 | 32 | M | 2 | ROZPOCET | 0 | 7705.11 | 0 | 0 | 0 | 2 | 7705.11 | 16 | 1120278889
360 | K | 767995391 | Výroba stavebného atypického prvku | kg | 2730.953 | 1.17 | 3195.22 |  |  |  | znížená | 0 | 0 | 0 | 0 | 0 | 0 | 16 | K | 2 | ROZPOCET | 0 | 3195.22 | 0 | 0 | 0 | 2 | 3195.22 | 16 | -846955711
361 | K | 767996800r1 | Demontáž mreží | m2 | 7.44 | 137.04 | 1019.58 |  |  |  | znížená | 0 | 0 | 5e-05 | 0.000372 | 0.001 | 0.00744 | 16 | K | 2 | ROZPOCET | 0 | 1019.58 | 0 | 0 | 0 | 2 | 1019.58 | 16 | 500740144
362 | K | 767996801r1 | Demontáž zábradlia oceľového | m | 7.9 | 107.72 | 850.99 |  |  |  | znížená | 0 | 0 | 5e-05 | 0.000395 | 0.001 | 0.0079 | 16 | K | 2 | ROZPOCET | 0 | 850.99 | 0 | 0 | 0 | 2 | 850.99 | 16 | -1995914484
363 | K | 767996810.r1 | Demontáž školskej tabule | ks | 3 | 282.14 | 846.42 |  |  |  | znížená | 0 | 0 | 5e-05 | 0.00015 | 0.001 | 0.003 | 16 | K | 2 | ROZPOCET | 0 | 846.42 | 0 | 0 | 0 | 2 | 846.42 | 16 | 729101270
364 | K | 767D11 | M+D okno drevené dvojdielne 1200x1200 mm -viď výpis prvkov D11 | ks | 3 | 337.1 | 1011.3 |  |  |  | znížená | 0 | 0 | 0.00021 | 0.00063 | 0 | 0 | 16 | K | 2 | ROZPOCET | 0 | 1011.3 | 0 | 0 | 0 | 2 | 1011.3 | 16 | -1448442992
365 | K | 767D5 | M+D dvere jednokrídlové presklené 900x2050 mm PO EI45/D1+C-viď výpis prvkov D5 | ks | 1 | 938.01 | 938.01 |  |  |  | znížená | 0 | 0 | 0.00021 | 0.00021 | 0 | 0 | 16 | K | 2 | ROZPOCET | 0 | 938.01 | 0 | 0 | 0 | 2 | 938.01 | 16 | -1384551567
366 | K | 767D6 | M+D dvere dvojkrídlové presklené 1750x2050 mm -viď výpis prvkov D6 | ks | 1 | 1445.85 | 1445.85 |  |  |  | znížená | 0 | 0 | 0.00021 | 0.00021 | 0 | 0 | 16 | K | 2 | ROZPOCET | 0 | 1445.85 | 0 | 0 | 0 | 2 | 1445.85 | 16 | 2123725685
367 | K | 767D7 | M+D dvere dvojkrídlové presklené 1800x2130 mm EI45/D1+C -viď výpis prvkov D7 | ks | 1 | 2674.79 | 2674.79 |  |  |  | znížená | 0 | 0 | 0.00021 | 0.00021 | 0 | 0 | 16 | K | 2 | ROZPOCET | 0 | 2674.79 | 0 | 0 | 0 | 2 | 2674.79 | 16 | 143393440
368 | K | 767D8 | M+D dvere dvojkrídlové presklené 1800x2500 mm -viď výpis prvkov D8 | ks | 1 | 1648.84 | 1648.84 |  |  |  | znížená | 0 | 0 | 0.00021 | 0.00021 | 0 | 0 | 16 | K | 2 | ROZPOCET | 0 | 1648.84 | 0 | 0 | 0 | 2 | 1648.84 | 16 | 1230138768
369 | K | 767Z1 | M+D zábradlie - viď výpis zámočníckych výrobkov Z1 | ks | 1 | 916.02 | 916.02 |  |  |  | znížená | 0 | 0 | 5e-05 | 5e-05 | 0 | 0 | 16 | K | 2 | ROZPOCET | 0 | 916.02 | 0 | 0 | 0 | 2 | 916.02 | 16 | -1264580757
370 | K | 767Z2 | M+D zábradlie - viď výpis zámočníckych výrobkov Z2 | ks | 1 | 967.32 | 967.32 |  |  |  | znížená | 0 | 0 | 5e-05 | 5e-05 | 0 | 0 | 16 | K | 2 | ROZPOCET | 0 | 967.32 | 0 | 0 | 0 | 2 | 967.32 | 16 | 1639280274
371 | K | 767Z3 | M+D zábradlie - viď výpis zámočníckych výrobkov Z3 | ks | 1 | 1029.61 | 1029.61 |  |  |  | znížená | 0 | 0 | 5e-05 | 5e-05 | 0 | 0 | 16 | K | 2 | ROZPOCET | 0 | 1029.61 | 0 | 0 | 0 | 2 | 1029.61 | 16 | -1226953758
372 | K | 767Z4 | M+D zábradlie - viď výpis zámočníckych výrobkov Z4 | ks | 1 | 702.04 | 702.04 |  |  |  | znížená | 0 | 0 | 5e-05 | 5e-05 | 0 | 0 | 16 | K | 2 | ROZPOCET | 0 | 702.04 | 0 | 0 | 0 | 2 | 702.04 | 16 | 300278031
373 | K | 767Z5 | M+D zábradlie - viď výpis zámočníckych výrobkov Z5 | ks | 1 | 707.17 | 707.17 |  |  |  | znížená | 0 | 0 | 5e-05 | 5e-05 | 0 | 0 | 16 | K | 2 | ROZPOCET | 0 | 707.17 | 0 | 0 | 0 | 2 | 707.17 | 16 | -1423837582
374 | K | 767Z6 | M+D oceľový rebrík s košom - viď výpis zámočníckych výrobkov Z6 | ks | 1 | 2095.58 | 2095.58 |  |  |  | znížená | 0 | 0 | 5e-05 | 5e-05 | 0 | 0 | 16 | K | 2 | ROZPOCET | 0 | 2095.58 | 0 | 0 | 0 | 2 | 2095.58 | 16 | 295334149
375 | K | 998767201 | Presun hmôt pre kovové stavebné doplnkové konštrukcie v objektoch výšky do 6 m | % | 700.18 | 0.65954 | 461.79 |  |  |  | znížená | 0 | 0 | 0 | 0 | 0 | 0 | 16 | K | 2 | ROZPOCET | 0 | 461.79 | 0 | 0 | 0 | 2 | 461.79 | 16 | 1004370343
| D | 769 | Montáže vzduchotechnických zariadení |  |  |  | 4700.44 | [5 empty] | 0 |  | 0 |  | 0 | 2 | D | 1 | ROZPOCET | [6 empty] | 4700.44
376 | K | 7690831451r | Demontáž jestvujúcej VZT , vrátane likvidácie sute | kpl | 1 | 1795.41 | 1795.41 |  |  |  | znížená | 0 | 0 | 0 | 0 | 0 | 0 | 16 | K | 2 | ROZPOCET | 0 | 1795.41 | 0 | 0 | 0 | 2 | 1795.41 | 16 | -1056735412
377 | K | 76910001 | VS-1 Ventilačný set TD160/100 N KIT s montážou | ks | 4 | 549.61 | 2198.44 |  |  |  | znížená | 0 | 0 | 0 | 0 | 0 | 0 | 16 | K | 2 | ROZPOCET | 0 | 2198.44 | 0 | 0 | 0 | 2 | 2198.44 | 16 | -662315091
378 | K | 76910002 | Vetracia mriežka 120x120+predĺženie PVC 100 mm dl. 600 mm | ks | 2 | 106.26 | 212.52 |  |  |  | znížená | 0 | 0 | 0 | 0 | 0 | 0 | 16 | K | 2 | ROZPOCET | 0 | 212.52 | 0 | 0 | 0 | 2 | 212.52 | 16 | -788189767
379 | K | 76910003 | Vetracia mriežka 300x300 mm +predĺženie PVC 250 mm dl.2,0 m | ks | 2 | 136.3 | 272.6 |  |  |  | znížená | 0 | 0 | 0 | 0 | 0 | 0 | 16 | K | 2 | ROZPOCET | 0 | 272.6 | 0 | 0 | 0 | 2 | 272.6 | 16 | -1043447586
380 | K | 76910004 | Vetracia mriežka 250x250 mm | ks | 1 | 142.9 | 142.9 |  |  |  | znížená | 0 | 0 | 0 | 0 | 0 | 0 | 16 | K | 2 | ROZPOCET | 0 | 142.9 | 0 | 0 | 0 | 2 | 142.9 | 16 | -2048453389
381 | K | 998769201 | Presun hmôt pre montáž vzduchotechnických zariadení v stavbe (objekte) výšky do 7 m | % | 63.07 | 1.2458 | 78.57 |  |  |  | znížená | 0 | 0 | 0 | 0 | 0 | 0 | 16 | K | 2 | ROZPOCET | 0 | 78.57 | 0 | 0 | 0 | 2 | 78.57 | 16 | 1263141227
| D | 771 | Podlahy z dlaždíc |  |  |  | 20848.79 | [5 empty] | 355.1695 |  | 16.3169 |  | 0 | 2 | D | 1 | ROZPOCET | [6 empty] | 20848.79
382 | K | 771275108r | Montáž obkladov schodiskových stupňov dlaždicami do tmelu veľ. do 300 x 600 mm | m | 18.072 | 15.72 | 284.09 |  |  |  | znížená | 0 | 0 | 0.00365 | 0.065963 | 0 | 0 | 16 | K | 2 | ROZPOCET | 0 | 284.09 | 0 | 0 | 0 | 2 | 284.09 | 16 | 825540393
383 | M | 611990002101r | Lišta schodová Al | m | 84.762 | 4.05 | 343.29 |  |  |  | znížená | 0 | 0 | 0.00047 | 0.039838 | 0 | 0 | 32 | M | 2 | ROZPOCET | 0 | 343.29 | 0 | 0 | 0 | 2 | 343.29 | 16 | 342319632
384 | K | 771415017r | Montáž soklíkov z obkladačiek do tmelu veľ. do 300 mm v.100 mm | m | 247.91 | 4.23 | 1048.66 |  |  |  | znížená | 0 | 0 | 0.0009 | 0.22312 | 0 | 0 | 16 | K | 2 | ROZPOCET | 0 | 1048.66 | 0 | 0 | 0 | 2 | 1048.66 | 16 | -1415564951
385 | K | 771415018r | Montáž soklíkov z obkladačiek so žliabkom do tmelu veľ. do v 200 mm | m | 66.575 | 4.23 | 281.61 |  |  |  | znížená | 0 | 0 | 0.0009 | 0.059917 | 0 | 0 | 16 | K | 2 | ROZPOCET | 0 | 281.61 | 0 | 0 | 0 | 2 | 281.61 | 16 | 1592420076
386 | M | 597740003512r | Dlaždice keramické so žliabkom napr. Color TWO | m | 68.572 | 9.53 | 653.49 |  |  |  | znížená | 0 | 0 | 0.02148 | 1.4729 | 0 | 0 | 32 | M | 2 | ROZPOCET | 0 | 653.49 | 0 | 0 | 0 | 2 | 653.49 | 16 | -1553815708
387 | K | 771575530 | Montáž podláh z dlaždíc keramických do tmelu veľ. do 300 x 600 mm | m2 | 491.979 | 12.14 | 5972.63 |  |  |  | znížená | 0.72192 | 355.1695 | 0.003647 | 1.7942 | 0 | 0 | 16 | K | 2 | ROZPOCET | 0 | 5972.63 | 0 | 0 | 0 | 2 | 5972.63 | 16 | -1775615310
388 | M | 597740003510r | Dlaždice keramické do veľkosti 300x600 mm R10 | m2 | 440.171 | 19.53 | 8596.54 |  |  |  | znížená | 0 | 0 | 0.02148 | 9.4549 | 0 | 0 | 32 | M | 2 | ROZPOCET | 0 | 8596.54 | 0 | 0 | 0 | 2 | 8596.54 | 16 | -1649166435
389 | M | 597740003511r | Dlaždice keramické do veľkosti 300x600 mm R11 napr. Taurus Granit | m2 | 149.254 | 19.79 | 2953.74 |  |  |  | znížená | 0 | 0 | 0.02148 | 3.206 | 0 | 0 | 32 | M | 2 | ROZPOCET | 0 | 2953.74 | 0 | 0 | 0 | 2 | 2953.74 | 16 | 340629460
390 | K | 998771201 | Presun hmôt pre podlahy z dlaždíc v objektoch výšky do 6m | % | 274.74 | 2.6015 | 714.74 |  |  |  | znížená | 0 | 0 | 0 | 0 | 0 | 0 | 16 | K | 2 | ROZPOCET | 0 | 714.74 | 0 | 0 | 0 | 2 | 714.74 | 16 | 1504748239
| D | 776 | Podlahy povlakové |  |  |  | 21537.52 | [5 empty] | 245.1541 |  | 1.7943 |  | 0.35854 | 2 | D | 1 | ROZPOCET | [6 empty] | 21537.52
391 | K | 776401800 | Demontáž soklíkov alebo líšt | m | 159.38 | 0.99 | 157.79 |  |  |  | znížená | 0.095 | 15.1411 | 0 | 0 | 0.001 | 0.15938 | 16 | K | 2 | ROZPOCET | 0 | 157.79 | 0 | 0 | 0 | 2 | 157.79 | 16 | 419004852
392 | K | 776460011 | Lepenie podlahových soklov z marmolea | m | 271.096 | 6.65 | 1802.79 |  |  |  | znížená | 0.39413 | 106.8471 | 4.5e-05 | 0.012199 | 0 | 0 | 16 | K | 2 | ROZPOCET | 0 | 1802.79 | 0 | 0 | 0 | 2 | 1802.79 | 16 | -383344027
393 | K | 776511810 | Odstránenie povlakových podláh z nášľapnej plochy lepených bez podložky, -0,00100t | m2 | 199.156 | 2.02 | 402.3 |  |  |  | znížená | 0.193 | 38.4371 | 0 | 0 | 0.001 | 0.19916 | 16 | K | 2 | ROZPOCET | 0 | 402.3 | 0 | 0 | 0 | 2 | 402.3 | 16 | 591205491
394 | K | 776521101r | Lepenie povlakových podláh z PVC pásov | m2 | 499.145 | 14.09 | 7032.95 |  |  |  | znížená | 0 | 0 | 0.0003 | 0.14974 | 0 | 0 | 16 | K | 2 | ROZPOCET | 0 | 7032.95 | 0 | 0 | 0 | 2 | 7032.95 | 16 | -1629284888
395 | M | 284140000101r | Podlahovina Marmoleum hr. 3,5 mm akustické , trieda záťaže 33 napr. Marmoluem decibel | m2 | 549.06 | 19.69 | 10810.99 |  |  |  | znížená | 0 | 0 | 0.0029 | 1.5923 | 0 | 0 | 32 | M | 2 | ROZPOCET | 0 | 10810.99 | 0 | 0 | 0 | 2 | 10810.99 | 16 | 964869848
396 | K | 776990105 | Vysávanie podkladu pred kladením povlakovýck podláh | m2 | 472.035 | 0.89 | 420.11 |  |  |  | znížená | 0.08 | 37.7628 | 0 | 0 | 0 | 0 | 16 | K | 2 | ROZPOCET | 0 | 420.11 | 0 | 0 | 0 | 2 | 420.11 | 16 | 587461315
397 | K | 776990110 | Penetrovanie podkladu pred kladením povlakových podláh | m2 | 472.035 | 0.63 | 297.38 |  |  |  | znížená | 0.01314 | 6.2025 | 8.5e-05 | 0.040123 | 0 | 0 | 16 | K | 2 | ROZPOCET | 0 | 297.38 | 0 | 0 | 0 | 2 | 297.38 | 16 | -1430037255
398 | K | 776992200 | Príprava podkladu prebrúsením strojne brúskou na betón | m2 | 148.231 | 3.63 | 538.08 |  |  |  | znížená | 0.275 | 40.7635 | 0 | 0 | 0 | 0 | 16 | K | 2 | ROZPOCET | 0 | 538.08 | 0 | 0 | 0 | 2 | 538.08 | 16 | -727375525
399 | K | 998776203 | Presun hmôt pre podlahy povlakové v objektoch výšky nad 12 do 24 m | % | 292.93 | 0.25649 | 75.13 |  |  |  | znížená | 0 | 0 | 0 | 0 | 0 | 0 | 16 | K | 2 | ROZPOCET | 0 | 75.13 | 0 | 0 | 0 | 2 | 75.13 | 16 | 161986088
| D | 781 | Obklady |  |  |  | 17408.57 | [5 empty] | 0 |  | 5.9298 |  | 0 | 2 | D | 1 | ROZPOCET | [6 empty] | 17408.57
400 | K | 781445103r | Montáž obkladov vnútor. stien z obkladačiek kladených do tmelu veľ. do 300x600 mm | m2 | 394.201 | 13.51 | 5325.66 |  |  |  | znížená | 0 | 0 | 0.00335 | 1.3206 | 0 | 0 | 16 | K | 2 | ROZPOCET | 0 | 5325.66 | 0 | 0 | 0 | 2 | 5325.66 | 16 | -1691229845
401 | M | 597640001301r | Obkladačky keramické napr. Color TWO 200x200 mm | m2 | 129.994 | 15.7 | 2040.91 |  |  |  | znížená | 0 | 0 | 0.0101 | 1.3129 | 0 | 0 | 32 | M | 2 | ROZPOCET | 0 | 2040.91 | 0 | 0 | 0 | 2 | 2040.91 | 16 | 1801043678
402 | M | 597640001302r | Obkladačky keramické do veľl. 300x600 mm | m2 | 310.957 | 25.47 | 7920.07 |  |  |  | znížená | 0 | 0 | 0.0101 | 3.1407 | 0 | 0 | 32 | M | 2 | ROZPOCET | 0 | 7920.07 | 0 | 0 | 0 | 2 | 7920.07 | 16 | 539317225
403 | K | 781491111r1 | Rohový profi Al pre obklad do tmelu roh, koncová | m | 311.31 | 5.72 | 1780.69 |  |  |  | znížená | 0 | 0 | 0.0005 | 0.15566 | 0 | 0 | 16 | K | 2 | ROZPOCET | 0 | 1780.69 | 0 | 0 | 0 | 2 | 1780.69 | 16 | -1251927379
404 | K | 998781201 | Presun hmôt pre obklady keramické v objektoch výšky do 6 m | % | 232.83 | 1.4656 | 341.24 |  |  |  | znížená | 0 | 0 | 0 | 0 | 0 | 0 | 16 | K | 2 | ROZPOCET | 0 | 341.24 | 0 | 0 | 0 | 2 | 341.24 | 16 | -111584349
| D | 783 | Nátery |  |  |  | 4941.4 | [5 empty] | 42.5539 |  | 0.36214 |  | 0 | 2 | D | 1 | ROZPOCET | [6 empty] | 4941.4
405 | K | 783201812 | Odstránenie starých náterov z kovových stavebných doplnkových konštrukcií oceľovou kefou | m2 | 24.73 | 1.63 | 40.31 |  |  |  | znížená | 0.115 | 2.8439 | 0 | 0 | 0 | 0 | 16 | K | 2 | ROZPOCET | 0 | 40.31 | 0 | 0 | 0 | 2 | 40.31 | 16 | -78475249
406 | K | 783222100 | Nátery kov.stav.doplnk.konštr. syntetické farby šedej na vzduchu schnúce dvojnásobné - 70µm | m2 | 96.05 | 4.77 | 458.16 |  |  |  | znížená | 0.26529 | 25.4811 | 0.00016184 | 0.015545 | 0 | 0 | 16 | K | 2 | ROZPOCET | 0 | 458.16 | 0 | 0 | 0 | 2 | 458.16 | 16 | -529933048
407 | K | 783226100 | Nátery kov.stav.doplnk.konštr. syntetické na vzduchu schnúce základný - 35µm | m2 | 96.05 | 2.51 | 241.09 |  |  |  | znížená | 0.14814 | 14.2288 | 8.134e-05 | 0.0078127 | 0 | 0 | 16 | K | 2 | ROZPOCET | 0 | 241.09 | 0 | 0 | 0 | 2 | 241.09 | 16 | -1271478867
408 | K | 783624301r | Nátery stolárskych výrobkov extreiérový lazúra | m2 | 109.435 | 9.67 | 1058.24 |  |  |  | znížená | 0 | 0 | 0.00036 | 0.039397 | 0 | 0 | 16 | K | 2 | ROZPOCET | 0 | 1058.24 | 0 | 0 | 0 | 2 | 1058.24 | 16 | 1354703976
409 | K | 783891221r | Nátery omietok a betónových povrchov umývateľné dvojnásobné | m2 | 498.984 | 6.3 | 3143.6 |  |  |  | znížená | 0 | 0 | 0.0006 | 0.29939 | 0 | 0 | 16 | K | 2 | ROZPOCET | 0 | 3143.6 | 0 | 0 | 0 | 2 | 3143.6 | 16 | -443994079
| D | 784 | Dokončovacie práce - maľby |  |  |  | 9971.61 | [5 empty] | 223.4448 |  | 1.136 |  | 0.25573 | 2 | D | 1 | ROZPOCET | [6 empty] | 9971.61
410 | K | 784402801 | Odstránenie malieb oškrabaním, výšky do 3, 80 m | m2 | 852.432 | 0.78 | 664.9 |  |  |  | znížená | 0.058 | 49.4411 | 3.48e-06 | 0.0029665 | 0.0003 | 0.25573 | 16 | K | 2 | ROZPOCET | 0 | 664.9 | 0 | 0 | 0 | 2 | 664.9 | 16 | 1427843955
411 | K | 784410030 | Oblepenie soklov, stykov, okrajov a iných zariadení, výšky miestnosti do 3,80 m | m | 358.675 | 0.28 | 100.43 |  |  |  | znížená | 0.025 | 8.9669 | 7.8e-07 | 0.00027977 | 0 | 0 | 16 | K | 2 | ROZPOCET | 0 | 100.43 | 0 | 0 | 0 | 2 | 100.43 | 16 | 657505533
412 | K | 784410100 | Penetrovanie jednonásobné jemnozrnných podkladov výšky do 3,80 m | m2 | 2487.561 | 0.63 | 1567.16 |  |  |  | znížená | 0.03018 | 75.0746 | 9.75e-05 | 0.24254 | 0 | 0 | 16 | K | 2 | ROZPOCET | 0 | 1567.16 | 0 | 0 | 0 | 2 | 1567.16 | 16 | -1889079691
413 | K | 784410500 | Prebrúsenie a oprášenie jemnozrnných povrchov výšky do 3, 80 m | m2 | 852.432 | 0.1 | 85.24 |  |  |  | znížená | 0.0083 | 7.0752 | 3.48e-06 | 0.0029665 | 0 | 0 | 16 | K | 2 | ROZPOCET | 0 | 85.24 | 0 | 0 | 0 | 2 | 85.24 | 16 | 1328530146
414 | K | 784410600 | Vyrovnanie trhlín a nerovností na jemnozrnných povrchoch výšky do 3,80 m | m2 | 164.78 | 0.18 | 29.66 |  |  |  | znížená | 0.01005 | 1.656 | 3.116e-05 | 0.0051345 | 0 | 0 | 16 | K | 2 | ROZPOCET | 0 | 29.66 | 0 | 0 | 0 | 2 | 29.66 | 16 | 743689536
415 | K | 784418011 | Zakrývanie otvorov, podláh a zariadení fóliou v miestnostiach alebo na schodisku | m2 | 379.718 | 0.66 | 250.61 |  |  |  | znížená | 0.04527 | 17.1898 | 0.000156 | 0.059236 | 0 | 0 | 16 | K | 2 | ROZPOCET | 0 | 250.61 | 0 | 0 | 0 | 2 | 250.61 | 16 | -921432443
416 | K | 784418012 | Zakrývanie podláh a zariadení papierom v miestnostiach alebo na schodisku | m2 | 984.19 | 0.92 | 905.45 |  |  |  | znížená | 0.06507 | 64.0412 | 2e-06 | 0.0019684 | 0 | 0 | 16 | K | 2 | ROZPOCET | 0 | 905.45 | 0 | 0 | 0 | 2 | 905.45 | 16 | 113176150
417 | K | 784452371r1 | Maľby z maliarskych zmesí ručne nanášané tónované dvojnásobné na jemnozrnný podklad výšky do 3,80 m | m2 | 2487.561 | 2.56 | 6368.16 |  |  |  | znížená | 0 | 0 | 0.00033 | 0.8209 | 0 | 0 | 16 | K | 2 | ROZPOCET | 0 | 6368.16 | 0 | 0 | 0 | 2 | 6368.16 | 16 | 2024940313
| D | 791 | Zariadenia veľkokuchýň |  |  |  | 1575.56 | [5 empty] | 0 |  | 0 |  | 0 | 2 | D | 1 | ROZPOCET | [6 empty] | 1575.56
418 | K | 791121001r1 | Demontáž technológie kuchyne, vrátane likvidácie sute, odpojenia ZTI a ELE | kpl | 1 | 1575.56 | 1575.56 |  |  |  | znížená | 0 | 0 | 0 | 0 | 0 | 0 | 16 | K | 2 | ROZPOCET | 0 | 1575.56 | 0 | 0 | 0 | 2 | 1575.56 | 16 | 1090529024
| D | M | Práce a dodávky M |  |  |  | 533.65 | [5 empty] | 0 |  | 0 |  | 0.04095 | 3 | D | 0 | ROZPOCET | [6 empty] | 533.65
| D | 21-M | Elektromontáže |  |  |  | 533.65 | [5 empty] | 0 |  | 0 |  | 0.04095 | 3 | D | 1 | ROZPOCET | [6 empty] | 533.65
419 | K | 210964800 | Demontáž - bleskozvod | m | 65 | 8.21 | 533.65 |  |  |  | znížená | 0 | 0 | 0 | 0 | 0.00063 | 0.04095 | 64 | K | 2 | ROZPOCET | 0 | 533.65 | 0 | 0 | 0 | 2 | 533.65 | 64 | -1538836858
| D | OST | Ostatné |  |  |  | 263.8 | [5 empty] | 0 |  | 0 |  | 0 | 4 | D | 0 | ROZPOCET | [6 empty] | 263.8
420 | K | OST1 | Odtrhová skúška kotiev | ks | 5 | 52.76 | 263.8 |  |  |  | znížená | 0 | 0 | 0 | 0 | 0 | 0 | 512 | K | 1 | ROZPOCET | 0 | 263.8 | 0 | 0 | 0 | 2 | 263.8 | 512 | -305709095

## 02 - Zdravotechnické inšt...
[9 empty] | >> skryté stĺpce << | [9 empty] | {24c28008-3ee3-4a81-b72d-81177a469bae}
0
| KRYCÍ LIST ROZPOČTU | [8 empty] | v --- nižšie sa nachádzajú doplnkové a pomocné údaje k zostavám --- v | [8 empty] | False
Stavba:
Prístavba základnej školy Suchá nad Parnou
Objekt:
SO 01 - Prístavba školy a rekonštrukcia kuchyne s jedálňou a zázemím
Časť:
02 - Zdravotechnické inštalácie
| JKSO: |  |  |  |  | KS:
| Miesto: |  | Suchá nad Parnou |  |  | Dátum: | 21. 12. 2022
| Objednávateľ: |  |  |  |  | IČO:
|  | Obec Suchá nad Parnou |  |  |  | IČ DPH:
| Zhotoviteľ: |  |  |  |  | IČO: | 47240768
|  | BAUMANN Nitra s.r.o. |  |  |  | IČ DPH: | SK2023571187
| Projektant: |  |  |  |  | IČO:
|  | Ing.arch. Martin Holeš |  |  |  | IČ DPH:
| Spracovateľ: |  |  |  |  | IČO:
IČ DPH:
Poznámka:
| Cena bez DPH | [5 empty] | 48390.38
|  |  | Základ dane |  |  | Sadzba dane | Výška dane
| DPH | základná | 0 |  |  | 20% | 0
|  | znížená | 48390.38 |  |  | 20% | 9678.08
|  | zákl. prenesená | 0 |  |  | 20% | 0
|  | zníž. prenesená | 0 |  |  | 20% | 0
|  | nulová | 0 |  |  | 0% | 0
| Cena s DPH |  |  | v | EUR |  | 58068.46
| Projektant |  |  | Spracovateľ
| Dátum a podpis: |  | Pečiatka | Dátum a podpis: |  |  | Pečiatka
| Objednávateľ |  |  | Zhotoviteľ
| Dátum a podpis: |  | Pečiatka | Dátum a podpis: |  |  | Pečiatka
REKAPITULÁCIA ROZPOČTU
Stavba:
Prístavba základnej školy Suchá nad Parnou
Objekt:
SO 01 - Prístavba školy a rekonštrukcia kuchyne s jedálňou a zázemím
Časť:
02 - Zdravotechnické inštalácie
Miesto: |  |  | Suchá nad Parnou |  |  | Dátum: | 21. 12. 2022
Objednávateľ: |  |  | Obec Suchá nad Parnou |  |  | Projektant: | Ing.arch. Martin Holeš
Zhotoviteľ: |  |  | BAUMANN Nitra s.r.o. |  |  | Spracovateľ:
Kód dielu - Popis | [6 empty] | Cena celkom [EUR]
Náklady z rozpočtu | [6 empty] | 48390.38 | [12 empty] | -1
| 1 - ZEMNE PRÁCE | [5 empty] | 11267.54
| 4 - VODOROVNÉ KONŠTRUKCIE | [5 empty] | 725.99
| 8 - RÚROVÉ VEDENIA | [5 empty] | 4074.7
| 9 - OSTATNÉ KONŠTRUKCIE A PRÁCE | [5 empty] | 1125.6
| 721 - Vnútorná kanalizácia | [5 empty] | 3315.78
| 722 - Vnútorný vodovod | [5 empty] | 12037.36
| 725 - Zariaďovacie predmety | [5 empty] | 11912.88
| 732 - Strojovne | [5 empty] | 3795.7
| 272 - Vedenia rúrové vonkajšie - plynovody | [5 empty] | 134.83
ROZPOČET
Stavba:
Prístavba základnej školy Suchá nad Parnou
Objekt:
SO 01 - Prístavba školy a rekonštrukcia kuchyne s jedálňou a zázemím
Časť:
02 - Zdravotechnické inštalácie
Miesto: |  |  | Suchá nad Parnou |  |  | Dátum: | 21. 12. 2022
Objednávateľ: |  |  | Obec Suchá nad Parnou |  |  | Projektant: | Ing.arch. Martin Holeš
Zhotoviteľ: |  |  | BAUMANN Nitra s.r.o. |  |  | Spracovateľ:
PČ | Typ | Kód | Popis | MJ | Množstvo | J.cena [EUR] | Cena celkom [EUR] | Cenová sústava |  |  | DPH | J. Nh [h] | Nh celkom [h] | J. hmotnosť [t] | Hmotnosť celkom [t] | J. suť [t] | Suť Celkom [t]
Náklady z rozpočtu | [6 empty] | 48390.38 | [5 empty] | 473.2006 |  | 39.6292 |  | 0 |  | D | -1 | [7 empty] | 48390.38
| D | 1 | ZEMNE PRÁCE |  |  |  | 11267.54 | [5 empty] | 242.9875 |  | 0 |  | 0 | 1 | D | 0 | ROZPOCET | [6 empty] | 11267.54
1 | K | 110011010 | Vytýčenie trasy vodovodu, kanalizácie v rovine | km | 0.256 | 911.07 | 233.23 |  |  |  | znížená | 0 | 0 | 0 | 0 | 0 | 0 | 4 | K | 1 | ROZPOCET | 0 | 233.23 | 0 | 0 | 0 | 2 | 233.23 | 4 | -55209506
2 | K | 132201209 | Príplatok za lepivosť horniny tr.3 v rýhach š. do 200 cm | m3 | 130.56 | 0.77 | 100.53 |  |  |  | znížená | 0.08 | 10.4448 | 0 | 0 | 0 | 0 | 4 | K | 1 | ROZPOCET | 0 | 100.53 | 0 | 0 | 0 | 2 | 100.53 | 4 | -1796482848
3 | K | 132211201 | Hĺbenie rýh šírka nad 60 cm v hornine 3 ručne | m3 | 130.56 | 32.98 | 4305.87 |  |  |  | znížená | 0 | 0 | 0 | 0 | 0 | 0 | 4 | K | 1 | ROZPOCET | 0 | 4305.87 | 0 | 0 | 0 | 2 | 4305.87 | 4 | -897902457
4 | K | 161101101 | Zvislé premiestnenie výkopu horn. tr. 1-4 nad 1 m do 2,5 m | m3 | 130.56 | 10.99 | 1434.85 |  |  |  | znížená | 0 | 0 | 0 | 0 | 0 | 0 | 4 | K | 1 | ROZPOCET | 0 | 1434.85 | 0 | 0 | 0 | 2 | 1434.85 | 4 | -1632331466
5 | K | 162601102 | Vodorovné premiestnenie výkopu do 5000 m horn. tr. 1-4 | m3 | 130.56 | 9.53 | 1244.24 |  |  |  | znížená | 0 | 0 | 0 | 0 | 0 | 0 | 4 | K | 1 | ROZPOCET | 0 | 1244.24 | 0 | 0 | 0 | 2 | 1244.24 | 4 | -1363683103
6 | K | 167101102 | Nakladanie výkopku nad 100 m3 v horn. tr. 1-4 | m3 | 130.56 | 1.47 | 191.92 |  |  |  | znížená | 0.087 | 11.3587 | 0 | 0 | 0 | 0 | 4 | K | 1 | ROZPOCET | 0 | 191.92 | 0 | 0 | 0 | 2 | 191.92 | 4 | 1767996866
7 | K | 167101103 | Skladanie alebo prekladanie výkopu v horn. tr. 1-4 | m3 | 130.56 | 3.81 | 497.43 |  |  |  | znížená | 0.458 | 59.7965 | 0 | 0 | 0 | 0 | 4 | K | 1 | ROZPOCET | 0 | 497.43 | 0 | 0 | 0 | 2 | 497.43 | 4 | -1652326843
8 | K | 175101101 | Obsyp potrubia bez prehodenia sypaniny | m3 | 107.52 | 12.46 | 1339.7 |  |  |  | znížená | 1.501 | 161.3875 | 0 | 0 | 0 | 0 | 4 | K | 1 | ROZPOCET | 0 | 1339.7 | 0 | 0 | 0 | 2 | 1339.7 | 4 | -1713869875
9 | K | 175101109 | Obsyp potrubia príplatok za prehodenie sypaniny | m3 | 18.5 | 1.54 | 28.49 |  |  |  | znížená | 0 | 0 | 0 | 0 | 0 | 0 | 4 | K | 1 | ROZPOCET | 0 | 28.49 | 0 | 0 | 0 | 2 | 28.49 | 4 | -1672758781
10 | M | 583371010 | Štrkopiesok 0-8 B1 | m3 | 107.52 | 17.59 | 1891.28 |  |  |  | znížená | 0 | 0 | 0 | 0 | 0 | 0 | 8 | M | 1 | ROZPOCET | 0 | 1891.28 | 0 | 0 | 0 | 2 | 1891.28 | 4 | 779628469
| D | 4 | VODOROVNÉ KONŠTRUKCIE |  |  |  | 725.99 | [5 empty] | 28.3853 |  | 39.2463 |  | 0 | 1 | D | 0 | ROZPOCET | [6 empty] | 725.99
11 | K | 451541111 | Lôžko pod potrubie, stoky v otvorenom výkope zo štrkodrvy | m3 | 23.04 | 31.51 | 725.99 |  |  |  | znížená | 1.232 | 28.3853 | 1.7034 | 39.2463 | 0 | 0 | 4 | K | 1 | ROZPOCET | 0 | 725.99 | 0 | 0 | 0 | 2 | 725.99 | 4 | -2064153567
| D | 8 | RÚROVÉ VEDENIA |  |  |  | 4074.7 | [5 empty] | 15.266 |  | 0.00035 |  | 0 | 1 | D | 0 | ROZPOCET | [6 empty] | 4074.7
12 | K | 871161121 | Montáž potrubia z tlakových rúrok polyetylénových d 32 | m | 15 | 1.1 | 16.5 |  |  |  | znížená | 0 | 0 | 0 | 0 | 0 | 0 | 4 | K | 1 | ROZPOCET | 0 | 16.5 | 0 | 0 | 0 | 2 | 16.5 | 4 | 316507831
13 | K | 871181121 | Montáž potrubia z tlakových rúrok polyetylénových d 50 | m | 6 | 1.69 | 10.14 |  |  |  | znížená | 0 | 0 | 0 | 0 | 0 | 0 | 4 | K | 1 | ROZPOCET | 0 | 10.14 | 0 | 0 | 0 | 2 | 10.14 | 4 | 699598631
14 | K | 871211121 | Montáž potrubia z tlakových rúrok polyetylénových d 63 | m | 40 | 3.15 | 126 |  |  |  | znížená | 0 | 0 | 0 | 0 | 0 | 0 | 4 | K | 1 | ROZPOCET | 0 | 126 | 0 | 0 | 0 | 2 | 126 | 4 | 70084726
15 | M | 286138400 | Rúrka PVC tlaková ťažká LPE d 32x 2,9x6000 voda | kus | 3 | 47.63 | 142.89 |  |  |  | znížená | 0 | 0 | 0 | 0 | 0 | 0 | 8 | M | 1 | ROZPOCET | 0 | 142.89 | 0 | 0 | 0 | 2 | 142.89 | 4 | 2086748846
16 | M | 286138480 | Rúrka PVC tlaková ťažká LPE d 50x 4,6x6000 voda | kus | 1 | 62.29 | 62.29 |  |  |  | znížená | 0 | 0 | 0 | 0 | 0 | 0 | 8 | M | 1 | ROZPOCET | 0 | 62.29 | 0 | 0 | 0 | 2 | 62.29 | 4 | -1187708559
17 | M | 286138500 | Rúrka PVC tlaková ťažká LPE d 63x 5,7x6000 voda | kus | 7 | 75.48 | 528.36 |  |  |  | znížená | 0 | 0 | 0 | 0 | 0 | 0 | 8 | M | 1 | ROZPOCET | 0 | 528.36 | 0 | 0 | 0 | 2 | 528.36 | 4 | -422273432
18 | K | 871313121 | Montáž potrubia z kanalizačných rúr z PVC v otvorenom výkope do 20% DN 150, tesnenie gum. krúžkami | m | 170 | 4.54 | 771.8 |  |  |  | znížená | 0 | 0 | 0 | 0 | 0 | 0 | 4 | K | 1 | ROZPOCET | 0 | 771.8 | 0 | 0 | 0 | 2 | 771.8 | 4 | 1422141156
19 | K | 871353121 | Montáž potrubia z kanalizačných rúr z PVC v otvorenom výkope do 20% DN 200, tesnenie gum. krúžkami | m | 25 | 5.79 | 144.75 |  |  |  | znížená | 0.047 | 1.175 | 1.4e-05 | 0.00035 | 0 | 0 | 4 | K | 1 | ROZPOCET | 0 | 144.75 | 0 | 0 | 0 | 2 | 144.75 | 4 | 950960086
20 | M | 286110100 | Rúrka PVC kanalizačná spoj gum. krúžkom 110x3,2x5000 | kus | 14 | 19.2 | 268.8 |  |  |  | znížená | 0 | 0 | 0 | 0 | 0 | 0 | 8 | M | 1 | ROZPOCET | 0 | 268.8 | 0 | 0 | 0 | 2 | 268.8 | 4 | -993260151
21 | M | 286110150 | Rúrka PVC kanalizačná spoj gum. krúžkom 125x3,2x5000 | kus | 16 | 21.18 | 338.88 |  |  |  | znížená | 0 | 0 | 0 | 0 | 0 | 0 | 8 | M | 1 | ROZPOCET | 0 | 338.88 | 0 | 0 | 0 | 2 | 338.88 | 4 | 341715431
22 | M | 286110200 | Rúrka PVC kanalizačná spoj gum. krúžkom 160x4,7x5000 | kus | 4 | 79.8 | 319.2 |  |  |  | znížená | 0 | 0 | 0 | 0 | 0 | 0 | 8 | M | 1 | ROZPOCET | 0 | 319.2 | 0 | 0 | 0 | 2 | 319.2 | 4 | 94749656
23 | M | 286110250 | Rúrka PVC kanalizačná spoj gum. krúžkom 200x5,9x5000 | kus | 5 | 80.61 | 403.05 |  |  |  | znížená | 0 | 0 | 0 | 0 | 0 | 0 | 8 | M | 1 | ROZPOCET | 0 | 403.05 | 0 | 0 | 0 | 2 | 403.05 | 4 | -1829814224
24 | K | 892101111 | Skúška tesnosti kanalizačného potrubia DN do 200 vodou | m | 195 | 3.88 | 756.6 |  |  |  | znížená | 0 | 0 | 0 | 0 | 0 | 0 | 4 | K | 1 | ROZPOCET | 0 | 756.6 | 0 | 0 | 0 | 2 | 756.6 | 4 | -1257555075
25 | K | 892233111 | Preplachovanie a dezinfekcia vodovodného potrubia DN 40-70 | m | 61 | 2.49 | 151.89 |  |  |  | znížená | 0.19 | 11.59 | 0 | 0 | 0 | 0 | 4 | K | 1 | ROZPOCET | 0 | 151.89 | 0 | 0 | 0 | 2 | 151.89 | 4 | -2120146073
26 | K | 892241111 | Tlaková skúška vodovodného potrubia DN do 80 | m | 61 | 0.55 | 33.55 |  |  |  | znížená | 0.041 | 2.501 | 0 | 0 | 0 | 0 | 4 | K | 1 | ROZPOCET | 0 | 33.55 | 0 | 0 | 0 | 2 | 33.55 | 4 | 793676454
| D | 9 | OSTATNÉ KONŠTRUKCIE A PRÁCE |  |  |  | 1125.6 | [5 empty] | 0 |  | 0 |  | 0 | 1 | D | 0 | ROZPOCET | [6 empty] | 1125.6
27 | K | 998271101 | Presun hmôt pre lôžko a obsyp vonkajšieho vodovodného a kanalizačného potrubia | t | 219.416 | 5.13 | 1125.6 |  |  |  | znížená | 0 | 0 | 0 | 0 | 0 | 0 | 4 | K | 1 | ROZPOCET | 0 | 1125.6 | 0 | 0 | 0 | 2 | 1125.6 | 4 | 384103058
| D | 721 | Vnútorná kanalizácia |  |  |  | 3315.78 | [5 empty] | 46.4194 |  | 0.253 |  | 0 | 2 | D | 0 | ROZPOCET | [6 empty] | 3315.78
28 | K | 721174024 | Potrubie kanalizačné z PP odpadové DN 70 | m | 50 | 4.76 | 238 |  |  |  | znížená | 0.28279 | 14.1395 | 0 | 0 | 0 | 0 | 16 | K | 1 | ROZPOCET | 0 | 238 | 0 | 0 | 0 | 2 | 238 | 16 | -764035827
29 | K | 721174025 | Potrubie kanalizačné z PP odpadové DN 100 | m | 60 | 7.04 | 422.4 |  |  |  | znížená | 0 | 0 | 0 | 0 | 0 | 0 | 16 | K | 1 | ROZPOCET | 0 | 422.4 | 0 | 0 | 0 | 2 | 422.4 | 16 | -2115816372
30 | K | 721174041 | Potrubie kanalizačné z PP pripojovacie DN 32 | m | 10 | 2.56 | 25.6 |  |  |  | znížená | 0 | 0 | 0 | 0 | 0 | 0 | 16 | K | 1 | ROZPOCET | 0 | 25.6 | 0 | 0 | 0 | 2 | 25.6 | 16 | -193756057
31 | K | 721174042 | Potrubie kanalizačné z PP pripojovacie DN 40 | m | 70 | 3.52 | 246.4 |  |  |  | znížená | 0 | 0 | 0 | 0 | 0 | 0 | 16 | K | 1 | ROZPOCET | 0 | 246.4 | 0 | 0 | 0 | 2 | 246.4 | 16 | -325181881
32 | K | 721174043 | Potrubie kanalizačné z PP pripojovacie DN 50 | m | 40 | 5.06 | 202.4 |  |  |  | znížená | 0 | 0 | 0 | 0 | 0 | 0 | 16 | K | 1 | ROZPOCET | 0 | 202.4 | 0 | 0 | 0 | 2 | 202.4 | 16 | 1761999237
33 | K | 721194103 | Vyvedenie a upevnenie kanal. výpustiek D 32x1.8 | kus | 10 | 1.91 | 19.1 |  |  |  | znížená | 0.14 | 1.4 | 0 | 0 | 0 | 0 | 16 | K | 1 | ROZPOCET | 0 | 19.1 | 0 | 0 | 0 | 2 | 19.1 | 16 | -120519109
34 | K | 721194104 | Vyvedenie a upevnenie kanal. výpustiek D 40x1.8 | kus | 19 | 1.98 | 37.62 |  |  |  | znížená | 0.149 | 2.831 | 0 | 0 | 0 | 0 | 16 | K | 1 | ROZPOCET | 0 | 37.62 | 0 | 0 | 0 | 2 | 37.62 | 16 | -1699921249
35 | K | 721194105 | Vyvedenie a upevnenie kanal. výpustiek D 50x1.8 | kus | 6 | 2.2 | 13.2 |  |  |  | znížená | 0.165 | 0.99 | 0 | 0 | 0 | 0 | 16 | K | 1 | ROZPOCET | 0 | 13.2 | 0 | 0 | 0 | 2 | 13.2 | 16 | 425003701
36 | K | 721194109 | Vyvedenie a upevnenie kanal. výpustiek D 110x2.3 | kus | 14 | 3.3 | 46.2 |  |  |  | znížená | 0.244 | 3.416 | 0 | 0 | 0 | 0 | 16 | K | 1 | ROZPOCET | 0 | 46.2 | 0 | 0 | 0 | 2 | 46.2 | 16 | 303799773
37 | K | 721211306 | Podlahové vpusty veľkokuchynské nerez so zápach uzav | kus | 4 | 58.63 | 234.52 |  |  |  | znížená | 0 | 0 | 0 | 0 | 0 | 0 | 16 | K | 1 | ROZPOCET | 0 | 234.52 | 0 | 0 | 0 | 2 | 234.52 | 16 | -868065153
38 | K | 721211401 | Podlahové žľaby veľkokuchynské nerez so zápach uzav | kus | 2 | 109.92 | 219.84 |  |  |  | znížená | 0 | 0 | 0 | 0 | 0 | 0 | 16 | K | 1 | ROZPOCET | 0 | 219.84 | 0 | 0 | 0 | 2 | 219.84 | 16 | -1482748043
39 | K | 721211514 | Montáž podlahového vpustu | kus | 4 | 10.99 | 43.96 |  |  |  | znížená | 0 | 0 | 0 | 0 | 0 | 0 | 16 | K | 1 | ROZPOCET | 0 | 43.96 | 0 | 0 | 0 | 2 | 43.96 | 16 | -1906111139
40 | K | 721211610 | Montáž podlahového odtokového žlabu dĺ. 1000 mm | kus | 2 | 13.85 | 27.7 |  |  |  | znížená | 0 | 0 | 0 | 0 | 0 | 0 | 16 | K | 1 | ROZPOCET | 0 | 27.7 | 0 | 0 | 0 | 2 | 27.7 | 16 | -1768016467
41 | K | 721226212 | Zápachová uzávierka pisoárová DN 40 | kus | 1 | 12.38 | 12.38 |  |  |  | znížená | 0 | 0 | 0 | 0 | 0 | 0 | 16 | K | 1 | ROZPOCET | 0 | 12.38 | 0 | 0 | 0 | 2 | 12.38 | 16 | -651933146
42 | K | 721226312 | Zápachová uzávierka pre umývadlá DN 40 | kus | 18 | 6.96 | 125.28 |  |  |  | znížená | 0 | 0 | 0 | 0 | 0 | 0 | 16 | K | 1 | ROZPOCET | 0 | 125.28 | 0 | 0 | 0 | 2 | 125.28 | 16 | -1212777329
43 | K | 721226412 | Zápachová uzávierka pre drezy DN 50 | kus | 1 | 13.48 | 13.48 |  |  |  | znížená | 0 | 0 | 0 | 0 | 0 | 0 | 16 | K | 1 | ROZPOCET | 0 | 13.48 | 0 | 0 | 0 | 2 | 13.48 | 16 | 1500483422
44 | K | 721226511 | Zápachová uzávierka veľkochynská - viď technológia | kus | 8 | 10.99 | 87.92 |  |  |  | znížená | 0 | 0 | 0 | 0 | 0 | 0 | 16 | K | 1 | ROZPOCET | 0 | 87.92 | 0 | 0 | 0 | 2 | 87.92 | 16 | -347101057
45 | K | 721242116 | Lapače strešných splavenín DN 125 | kus | 10 | 54.23 | 542.3 |  |  |  | znížená | 0.75989 | 7.5989 | 0.0253 | 0.253 | 0 | 0 | 16 | K | 1 | ROZPOCET | 0 | 542.3 | 0 | 0 | 0 | 2 | 542.3 | 16 | -1071432943
46 | K | 721273210 | Montáž ventilačných hlavíc iných typov DN 100 | kus | 9 | 6.23 | 56.07 |  |  |  | znížená | 0 | 0 | 0 | 0 | 0 | 0 | 16 | K | 1 | ROZPOCET | 0 | 56.07 | 0 | 0 | 0 | 2 | 56.07 | 16 | 621568047
47 | K | 721290111 | Skúška tesnosti kanalizácie vodou do DN 125 | m | 230 | 0.63 | 144.9 |  |  |  | znížená | 0.045 | 10.35 | 0 | 0 | 0 | 0 | 16 | K | 1 | ROZPOCET | 0 | 144.9 | 0 | 0 | 0 | 2 | 144.9 | 16 | -1736334981
48 | K | 721290123 | Skúška tesnosti kanalizácie dymom do DN 300 | m | 60 | 0.77 | 46.2 |  |  |  | znížená | 0.055 | 3.3 | 0 | 0 | 0 | 0 | 16 | K | 1 | ROZPOCET | 0 | 46.2 | 0 | 0 | 0 | 2 | 46.2 | 16 | 671274352
49 | K | 721999904 | Vnútorná kanalizácia HZS T4 | hod | 30 | 16.05 | 481.5 |  |  |  | znížená | 0 | 0 | 0 | 0 | 0 | 0 | 16 | K | 1 | ROZPOCET | 0 | 481.5 | 0 | 0 | 0 | 2 | 481.5 | 16 | 1621819987
50 | K | 998721101 | Presun hmôt pre vnút. kanalizáciu v objektoch výšky do 6 m | t | 1.71 | 16.85 | 28.81 |  |  |  | znížená | 1.4 | 2.394 | 0 | 0 | 0 | 0 | 16 | K | 1 | ROZPOCET | 0 | 28.81 | 0 | 0 | 0 | 2 | 28.81 | 16 | 1055290156
| D | 722 | Vnútorný vodovod |  |  |  | 12037.36 | [5 empty] | 83.1467 |  | 0.11782 |  | 0 | 2 | D | 0 | ROZPOCET | [6 empty] | 12037.36
51 | K | 722105220 | Potrubie z rúr REHAU, rúrka univerzálna RAUTITAN flex priemer 20,0x2,8 v kotúčoch | m | 230 | 7.18 | 1651.4 |  |  |  | znížená | 0 | 0 | 0 | 0 | 0 | 0 | 16 | K | 1 | ROZPOCET | 0 | 1651.4 | 0 | 0 | 0 | 2 | 1651.4 | 16 | -1824439549
52 | K | 722105225 | Potrubie z rúr REHAU, rúrka univerzálna RAUTITAN flex priemer 25,0x3,5 v kotúčoch | m | 135 | 9.16 | 1236.6 |  |  |  | znížená | 0 | 0 | 0 | 0 | 0 | 0 | 16 | K | 1 | ROZPOCET | 0 | 1236.6 | 0 | 0 | 0 | 2 | 1236.6 | 16 | 472905464
53 | K | 722105232 | Potrubie z rúr REHAU, rúrka univerzálna RAUTITAN flex priemer 32,0x4,4 v kotúčoch | m | 65 | 11.65 | 757.25 |  |  |  | znížená | 0 | 0 | 0 | 0 | 0 | 0 | 16 | K | 1 | ROZPOCET | 0 | 757.25 | 0 | 0 | 0 | 2 | 757.25 | 16 | 176223571
54 | K | 722105240 | Potrubie z rúr REHAU, rúrka univerzálna RAUTITAN flex priemer 40,0x5,5 v tyčiach | m | 15 | 14.58 | 218.7 |  |  |  | znížená | 0 | 0 | 0 | 0 | 0 | 0 | 16 | K | 1 | ROZPOCET | 0 | 218.7 | 0 | 0 | 0 | 2 | 218.7 | 16 | -1174061053
55 | K | 722105250 | Potrubie z rúr REHAU, rúrka univerzálna RAUTITAN flex priemer 50,0x6,9 v tyčiach | m | 55 | 16.78 | 922.9 |  |  |  | znížená | 0 | 0 | 0 | 0 | 0 | 0 | 16 | K | 1 | ROZPOCET | 0 | 922.9 | 0 | 0 | 0 | 2 | 922.9 | 16 | -76687639
56 | K | 722131916 | Opr. vodov. ocel. potr. záv. vsadenie odbočky do potr. DN 50 | súbor | 1 | 52.76 | 52.76 |  |  |  | znížená | 1.7912 | 1.7912 | 0.0086273 | 0.0086273 | 0 | 0 | 16 | K | 1 | ROZPOCET | 0 | 52.76 | 0 | 0 | 0 | 2 | 52.76 | 16 | -78222017
57 | K | 722131936 | Opr. vodov. ocel. potr. záv. prepojenie stáv. potrubia DN 50 | kus | 1 | 26.38 | 26.38 |  |  |  | znížená | 1.0168 | 1.0168 | 0.001835 | 0.001835 | 0 | 0 | 16 | K | 1 | ROZPOCET | 0 | 26.38 | 0 | 0 | 0 | 2 | 26.38 | 16 | 1579834239
58 | K | 722140104 | Potrubie vod. z ocel. rúr z ušlacht. ocele spojované lisovaním DN 25 | m | 10 | 13.63 | 136.3 |  |  |  | znížená | 0 | 0 | 0 | 0 | 0 | 0 | 16 | K | 1 | ROZPOCET | 0 | 136.3 | 0 | 0 | 0 | 2 | 136.3 | 16 | 199153407
59 | K | 722140105 | Potrubie vod. z ocel. rúr z ušlacht. ocele spojované lisovaním DN 32 | m | 50 | 18.98 | 949 |  |  |  | znížená | 0 | 0 | 0 | 0 | 0 | 0 | 16 | K | 1 | ROZPOCET | 0 | 949 | 0 | 0 | 0 | 2 | 949 | 16 | 1316955222
60 | K | 722182111 | Ochrana potrubia izoláciou Mirelon DN 16 | m | 230 | 2.13 | 489.9 |  |  |  | znížená | 0 | 0 | 0 | 0 | 0 | 0 | 16 | K | 1 | ROZPOCET | 0 | 489.9 | 0 | 0 | 0 | 2 | 489.9 | 16 | -1611908697
61 | K | 722182112 | Ochrana potrubia izoláciou Mirelon DN 20 | m | 135 | 2.35 | 317.25 |  |  |  | znížená | 0 | 0 | 0 | 0 | 0 | 0 | 16 | K | 1 | ROZPOCET | 0 | 317.25 | 0 | 0 | 0 | 2 | 317.25 | 16 | 1526012355
62 | K | 722182113 | Ochrana potrubia izoláciou Mirelon DN 25 | m | 75 | 2.78 | 208.5 |  |  |  | znížená | 0 | 0 | 0 | 0 | 0 | 0 | 16 | K | 1 | ROZPOCET | 0 | 208.5 | 0 | 0 | 0 | 2 | 208.5 | 16 | -2050825064
63 | K | 722182114 | Ochrana potrubia izoláciou Mirelon DN 32 | m | 65 | 3.37 | 219.05 |  |  |  | znížená | 0 | 0 | 0 | 0 | 0 | 0 | 16 | K | 1 | ROZPOCET | 0 | 219.05 | 0 | 0 | 0 | 2 | 219.05 | 16 | 1519612569
64 | K | 722182115 | Ochrana potrubia izoláciou Mirelon DN 40 | m | 55 | 5.5 | 302.5 |  |  |  | znížená | 0 | 0 | 0 | 0 | 0 | 0 | 16 | K | 1 | ROZPOCET | 0 | 302.5 | 0 | 0 | 0 | 2 | 302.5 | 16 | 411096128
65 | M | 548726180 | Háky na potr. kov. 6/4 G bal.100ks | 100 ks | 0.4 | 366.41 | 146.56 |  |  |  | znížená | 0 | 0 | 0 | 0 | 0 | 0 | 32 | M | 1 | ROZPOCET | 0 | 146.56 | 0 | 0 | 0 | 2 | 146.56 | 16 | 2121772244
66 | M | 553362640 | Tyč závitová pozinkovaná M16 x 1000 mm | kus | 20 | 12.09 | 241.8 |  |  |  | znížená | 0 | 0 | 0 | 0 | 0 | 0 | 32 | M | 1 | ROZPOCET | 0 | 241.8 | 0 | 0 | 0 | 2 | 241.8 | 16 | 2102728981
67 | K | 722220111 | Arm. vod. s 1 závitom, nástenka K 247 pre výt. ventil G 1/2 | kus | 48 | 5.94 | 285.12 |  |  |  | znížená | 0.2177 | 10.4496 | 0.00012852 | 0.006169 | 0 | 0 | 16 | K | 1 | ROZPOCET | 0 | 285.12 | 0 | 0 | 0 | 2 | 285.12 | 16 | -541758164
68 | K | 722220121 | Arm. vod. s 1 závitom, nástenka K 247 pre batériu G 1/2x150mm | pár | 10 | 11.8 | 118 |  |  |  | znížená | 0.4344 | 4.344 | 0.00025704 | 0.0025704 | 0 | 0 | 16 | K | 1 | ROZPOCET | 0 | 118 | 0 | 0 | 0 | 2 | 118 | 16 | 408763000
69 | K | 722222219 | Armat. vodov. s 1 závitom, ventil vypúšťací K 275 M G 1/2 | kus | 4 | 9.09 | 36.36 |  |  |  | znížená | 0 | 0 | 0 | 0 | 0 | 0 | 16 | K | 1 | ROZPOCET | 0 | 36.36 | 0 | 0 | 0 | 2 | 36.36 | 16 | -1750690624
70 | K | 722229101 | Montáž vodov. armatúr ostatných s 1 závitom G 1/2 | kus | 4 | 2.93 | 11.72 |  |  |  | znížená | 0.20032 | 0.80128 | 2e-05 | 8e-05 | 0 | 0 | 16 | K | 1 | ROZPOCET | 0 | 11.72 | 0 | 0 | 0 | 2 | 11.72 | 16 | 992606076
71 | K | 722230101 | Armat. vodov. s 2 závitmi, ventil priamy KE 83 T G 1/2 | kus | 14 | 9.97 | 139.58 |  |  |  | znížená | 0 | 0 | 0 | 0 | 0 | 0 | 16 | K | 1 | ROZPOCET | 0 | 139.58 | 0 | 0 | 0 | 2 | 139.58 | 16 | -1564315252
72 | K | 722230103 | Armat. vodov. s 2 závitmi, ventil priamy KE 83 T G 1 | kus | 2 | 13.56 | 27.12 |  |  |  | znížená | 0 | 0 | 0 | 0 | 0 | 0 | 16 | K | 1 | ROZPOCET | 0 | 27.12 | 0 | 0 | 0 | 2 | 27.12 | 16 | -453270981
73 | K | 722230104 | Armat. vodov. s 2 závitmi, ventil priamy KE 83 T G 5/4 | kus | 1 | 23.45 | 23.45 |  |  |  | znížená | 0 | 0 | 0 | 0 | 0 | 0 | 16 | K | 1 | ROZPOCET | 0 | 23.45 | 0 | 0 | 0 | 2 | 23.45 | 16 | -1113175068
74 | K | 722230105 | Armat. vodov. s 2 závitmi, ventil priamy KE 83 T G 6/4 | kus | 3 | 38.84 | 116.52 |  |  |  | znížená | 0 | 0 | 0 | 0 | 0 | 0 | 16 | K | 1 | ROZPOCET | 0 | 116.52 | 0 | 0 | 0 | 2 | 116.52 | 16 | 257735685
75 | K | 722230106 | Armat. vodov. s 2 závitmi, ventil priamy KE 83 T G 2 | kus | 1 | 49.83 | 49.83 |  |  |  | znížená | 0 | 0 | 0 | 0 | 0 | 0 | 16 | K | 1 | ROZPOCET | 0 | 49.83 | 0 | 0 | 0 | 2 | 49.83 | 16 | -1989223595
76 | K | 722231061 | Armat. vodov. s 2 závitmi, ventil spätný VE 3030 G 1/2 | kus | 2 | 7.99 | 15.98 |  |  |  | znížená | 0 | 0 | 0 | 0 | 0 | 0 | 16 | K | 1 | ROZPOCET | 0 | 15.98 | 0 | 0 | 0 | 2 | 15.98 | 16 | -26711813
77 | K | 722231063 | Armat. vodov. s 2 závitmi, ventil spätný VE 3030 G 1 | kus | 1 | 11.65 | 11.65 |  |  |  | znížená | 0 | 0 | 0 | 0 | 0 | 0 | 16 | K | 1 | ROZPOCET | 0 | 11.65 | 0 | 0 | 0 | 2 | 11.65 | 16 | -590632787
78 | K | 722231064 | Armat. vodov. s 2 závitmi, ventil spätný VE 3030 G 5/4 | kus | 1 | 23.45 | 23.45 |  |  |  | znížená | 0 | 0 | 0 | 0 | 0 | 0 | 16 | K | 1 | ROZPOCET | 0 | 23.45 | 0 | 0 | 0 | 2 | 23.45 | 16 | 1657052969
79 | K | 722231065 | Armat. vodov. s 2 závitmi, ventil spätný VE 3030 G 6/4 | kus | 1 | 35.18 | 35.18 |  |  |  | znížená | 0 | 0 | 0 | 0 | 0 | 0 | 16 | K | 1 | ROZPOCET | 0 | 35.18 | 0 | 0 | 0 | 2 | 35.18 | 16 | 1654199202
80 | K | 722231161 | Armat. vod. s 2 závit. ventil poistný priamy ON 137030 G1/2 | kus | 1 | 25.65 | 25.65 |  |  |  | znížená | 0 | 0 | 0 | 0 | 0 | 0 | 16 | K | 1 | ROZPOCET | 0 | 25.65 | 0 | 0 | 0 | 2 | 25.65 | 16 | 714173836
81 | K | 722231165 | Armat. vod. s 2 závit. ventil poistný priamy ON 137030 G 6/4 | kus | 1 | 50.49 | 50.49 |  |  |  | znížená | 0 | 0 | 0 | 0 | 0 | 0 | 16 | K | 1 | ROZPOCET | 0 | 50.49 | 0 | 0 | 0 | 2 | 50.49 | 16 | -35716091
82 | K | 722239101 | Montáž vodov. armatúr s 2 závitmi G 1/2 | kus | 16 | 1.54 | 24.64 |  |  |  | znížená | 0.10511 | 1.6818 | 1.063e-05 | 0.00017008 | 0 | 0 | 16 | K | 1 | ROZPOCET | 0 | 24.64 | 0 | 0 | 0 | 2 | 24.64 | 16 | -4154267
83 | K | 722239103 | Montáž vodov. armatúr s 2 závitmi G 1 | kus | 3 | 1.54 | 4.62 |  |  |  | znížená | 0.10511 | 0.31533 | 1.063e-05 | 3.189e-05 | 0 | 0 | 16 | K | 1 | ROZPOCET | 0 | 4.62 | 0 | 0 | 0 | 2 | 4.62 | 16 | 1565269303
84 | K | 722239104 | Montáž vodov. armatúr s 2 závitmi G 5/4 | kus | 2 | 1.54 | 3.08 |  |  |  | znížená | 0.10511 | 0.21022 | 1.063e-05 | 2.126e-05 | 0 | 0 | 16 | K | 1 | ROZPOCET | 0 | 3.08 | 0 | 0 | 0 | 2 | 3.08 | 16 | 121816730
85 | K | 722239105 | Montáž vodov. armatúr s 2 závitmi G 6/4 | kus | 4 | 1.54 | 6.16 |  |  |  | znížená | 0.10511 | 0.42044 | 1.063e-05 | 4.252e-05 | 0 | 0 | 16 | K | 1 | ROZPOCET | 0 | 6.16 | 0 | 0 | 0 | 2 | 6.16 | 16 | -538725793
86 | K | 722239106 | Montáž vodov. armatúr s 2 závitmi G 2 | kus | 1 | 1.54 | 1.54 |  |  |  | znížená | 0.10511 | 0.10511 | 1.063e-05 | 1.063e-05 | 0 | 0 | 16 | K | 1 | ROZPOCET | 0 | 1.54 | 0 | 0 | 0 | 2 | 1.54 | 16 | -79461313
87 | K | 722254106 | Montáž hydrantovej skrine nástennej s výzbrojou | súbor | 3 | 47.63 | 142.89 |  |  |  | znížená | 0 | 0 | 0 | 0 | 0 | 0 | 16 | K | 1 | ROZPOCET | 0 | 142.89 | 0 | 0 | 0 | 2 | 142.89 | 16 | 1017441855
88 | K | 722254233 | Požiarne prísl.,hadic.navij. NOHA typ A25/30 na stenu 800x800x200mm | súbor | 3 | 395.72 | 1187.16 |  |  |  | znížená | 0 | 0 | 0 | 0 | 0 | 0 | 16 | K | 1 | ROZPOCET | 0 | 1187.16 | 0 | 0 | 0 | 2 | 1187.16 | 16 | 850450193
89 | K | 722290226 | Tlakové skúšky vodov. potrubia závitového do DN 50 | m | 500 | 1.17 | 585 |  |  |  | znížená | 0.06397 | 31.985 | 0.00018652 | 0.09326 | 0 | 0 | 16 | K | 1 | ROZPOCET | 0 | 585 | 0 | 0 | 0 | 2 | 585 | 16 | 1714667004
90 | K | 722290234 | Preplachovanie a dezinfekcia vodov. potrubia do DN 80 | m | 500 | 0.84 | 420 |  |  |  | znížená | 0.05805 | 29.025 | 1e-05 | 0.005 | 0 | 0 | 16 | K | 1 | ROZPOCET | 0 | 420 | 0 | 0 | 0 | 2 | 420 | 16 | -1373420089
91 | K | 722999904 | Vnútorný vodovod HZS T4 | hod | 50 | 16.05 | 802.5 |  |  |  | znížená | 0 | 0 | 0 | 0 | 0 | 0 | 16 | K | 1 | ROZPOCET | 0 | 802.5 | 0 | 0 | 0 | 2 | 802.5 | 16 | -1863075825
92 | K | 998722101 | Presun hmôt pre vnút. vodovod v objektoch výšky do 6 m | t | 0.795 | 16.12 | 12.82 |  |  |  | znížená | 1.259 | 1.0009 | 0 | 0 | 0 | 0 | 16 | K | 1 | ROZPOCET | 0 | 12.82 | 0 | 0 | 0 | 2 | 12.82 | 16 | 787984113
| D | 725 | Zariaďovacie predmety |  |  |  | 11912.88 | [5 empty] | 56.4186 |  | 0.011681 |  | 0 | 2 | D | 0 | ROZPOCET | [6 empty] | 11912.88
93 | K | 725116231 | Montáž predstenového systému záchodov do kombinovaných stien | súbor | 8 | 29.31 | 234.48 |  |  |  | znížená | 0 | 0 | 0 | 0 | 0 | 0 | 16 | K | 1 | ROZPOCET | 0 | 234.48 | 0 | 0 | 0 | 2 | 234.48 | 16 | -589981289
94 | M | 551672900 | Sedátko záchodové T3542 biele | kus | 8 | 18.03 | 144.24 |  |  |  | znížená | 0 | 0 | 0 | 0 | 0 | 0 | 32 | M | 1 | ROZPOCET | 0 | 144.24 | 0 | 0 | 0 | 2 | 144.24 | 16 | -1039342298
95 | M | 551908210 | GEBERIT Duofix pre závesné WC s montážnou sadou | kus | 8 | 161.22 | 1289.76 |  |  |  | znížená | 0 | 0 | 0 | 0 | 0 | 0 | 32 | M | 1 | ROZPOCET | 0 | 1289.76 | 0 | 0 | 0 | 2 | 1289.76 | 16 | 847962429
96 | M | 551911150 | Tlačidlo GEBERIT | kus | 8 | 32.98 | 263.84 |  |  |  | znížená | 0 | 0 | 0 | 0 | 0 | 0 | 32 | M | 1 | ROZPOCET | 0 | 263.84 | 0 | 0 | 0 | 2 | 263.84 | 16 | 1509877645
97 | M | 6423E0151 | Klozet závesný, biely | kus | 8 | 186.14 | 1489.12 |  |  |  | znížená | 0 | 0 | 0 | 0 | 0 | 0 | 32 | M | 1 | ROZPOCET | 0 | 1489.12 | 0 | 0 | 0 | 2 | 1489.12 | 16 | 1785553085
98 | K | 725119213 | Montáž záchodových mís závesných | kus | 8 | 25.65 | 205.2 |  |  |  | znížená | 0 | 0 | 0 | 0 | 0 | 0 | 16 | K | 1 | ROZPOCET | 0 | 205.2 | 0 | 0 | 0 | 2 | 205.2 | 16 | -658591466
99 | K | 725119309 | Príplatok za použitie silikónového tmelu 0,30 kg/kus | kus | 8 | 19.79 | 158.32 |  |  |  | znížená | 1.2807 | 10.2455 | 0.0002842 | 0.0022736 | 0 | 0 | 16 | K | 1 | ROZPOCET | 0 | 158.32 | 0 | 0 | 0 | 2 | 158.32 | 16 | -336511067
100 | K | 725122100 | Pisoárové záchody z diturvitu štandardná kvalita bez nádrže | súbor | 4 | 106.26 | 425.04 |  |  |  | znížená | 0 | 0 | 0 | 0 | 0 | 0 | 16 | K | 1 | ROZPOCET | 0 | 425.04 | 0 | 0 | 0 | 2 | 425.04 | 16 | 531397037
101 | K | 725129202 | Montáž pisoárov keramických | súbor | 4 | 25.65 | 102.6 |  |  |  | znížená | 0 | 0 | 0 | 0 | 0 | 0 | 16 | K | 1 | ROZPOCET | 0 | 102.6 | 0 | 0 | 0 | 2 | 102.6 | 16 | 279429383
102 | K | 725129208 | Montáž splachovača pisoára automatic. | súbor | 4 | 40.31 | 161.24 |  |  |  | znížená | 0 | 0 | 0 | 0 | 0 | 0 | 16 | K | 1 | ROZPOCET | 0 | 161.24 | 0 | 0 | 0 | 2 | 161.24 | 16 | 240906838
103 | M | 6425D0251 | Splachovač pisoarový APIS | kus | 4 | 186.87 | 747.48 |  |  |  | znížená | 0 | 0 | 0 | 0 | 0 | 0 | 32 | M | 1 | ROZPOCET | 0 | 747.48 | 0 | 0 | 0 | 2 | 747.48 | 16 | 64966378
104 | K | 725212200 | Umývadlo z diturvitu so zápach. uzáv. štandardná kvalita | súbor | 18 | 30.78 | 554.04 |  |  |  | znížená | 0 | 0 | 0 | 0 | 0 | 0 | 16 | K | 1 | ROZPOCET | 0 | 554.04 | 0 | 0 | 0 | 2 | 554.04 | 16 | 1192175988
105 | K | 725219401 | Montáž umývadiel keramických so záp. uzáv. na skrutky | súbor | 18 | 22.72 | 408.96 |  |  |  | znížená | 1.4938 | 26.8889 | 0.00028 | 0.00504 | 0 | 0 | 16 | K | 1 | ROZPOCET | 0 | 408.96 | 0 | 0 | 0 | 2 | 408.96 | 16 | 741549107
106 | K | 725231221 | Montáž predstenového systému bidetov do kombinovaných stien | súbor | 1 | 29.31 | 29.31 |  |  |  | znížená | 0 | 0 | 0 | 0 | 0 | 0 | 16 | K | 1 | ROZPOCET | 0 | 29.31 | 0 | 0 | 0 | 2 | 29.31 | 16 | -1951509160
107 | K | 725232100 | Bidety z diturvitu štandardná kvalita bez bidetovej súpravy | súbor | 1 | 190.53 | 190.53 |  |  |  | znížená | 0 | 0 | 0 | 0 | 0 | 0 | 16 | K | 1 | ROZPOCET | 0 | 190.53 | 0 | 0 | 0 | 2 | 190.53 | 16 | 1810149381
108 | K | 725239101 | Montáž bidetov z diturvitu bez bidetovej súpravy | kus | 1 | 16.85 | 16.85 |  |  |  | znížená | 1.2541 | 1.2541 | 0.00017 | 0.00017 | 0 | 0 | 16 | K | 1 | ROZPOCET | 0 | 16.85 | 0 | 0 | 0 | 2 | 16.85 | 16 | 2114521535
109 | K | 725244125 | Montáž, zástena sprchová jednokrídlová bočné do výšky 2000 mm a šírky 1000 mm | súbor | 1 | 36.64 | 36.64 |  |  |  | znížená | 0 | 0 | 0 | 0 | 0 | 0 | 16 | K | 1 | ROZPOCET | 0 | 36.64 | 0 | 0 | 0 | 2 | 36.64 | 16 | 864104563
110 | M | 5521C0191 | Zástena sprchová | kus | 1 | 227.17 | 227.17 |  |  |  | znížená | 0 | 0 | 0 | 0 | 0 | 0 | 32 | M | 1 | ROZPOCET | 0 | 227.17 | 0 | 0 | 0 | 2 | 227.17 | 16 | -124763315
111 | K | 725249105 | Montáž sprchových boxov | súbor | 1 | 58.63 | 58.63 |  |  |  | znížená | 0 | 0 | 0 | 0 | 0 | 0 | 16 | K | 1 | ROZPOCET | 0 | 58.63 | 0 | 0 | 0 | 2 | 58.63 | 16 | -530530443
112 | M | 5521G2903 | Kút sprchovací | kus | 1 | 395.72 | 395.72 |  |  |  | znížená | 0 | 0 | 0 | 0 | 0 | 0 | 32 | M | 1 | ROZPOCET | 0 | 395.72 | 0 | 0 | 0 | 2 | 395.72 | 16 | -2099420922
113 | M | 5521G9108 | Sifón do sprchovej vaničky, chróm - D 5813 AA | kus | 1 | 18.76 | 18.76 |  |  |  | znížená | 0 | 0 | 0 | 0 | 0 | 0 | 32 | M | 1 | ROZPOCET | 0 | 18.76 | 0 | 0 | 0 | 2 | 18.76 | 16 | -1180557210
114 | K | 725314290 | Príslušenstvo k drezu v kuchynských zostavách | súbor | 1 | 9.53 | 9.53 |  |  |  | znížená | 0 | 0 | 0 | 0 | 0 | 0 | 16 | K | 1 | ROZPOCET | 0 | 9.53 | 0 | 0 | 0 | 2 | 9.53 | 16 | 1866699523
115 | K | 725314370 | Drez jednoduchý nerez. veľkokuchyn. štandardná kvalita | súbor | 1 | 168.55 | 168.55 |  |  |  | znížená | 0 | 0 | 0 | 0 | 0 | 0 | 16 | K | 1 | ROZPOCET | 0 | 168.55 | 0 | 0 | 0 | 2 | 168.55 | 16 | 2050788642
116 | K | 725319201 | Montáž drezov smalt, nerez, polypropylén. jednod veľkokuch.so zápach uzávier | súbor | 1 | 106.26 | 106.26 |  |  |  | znížená | 0 | 0 | 0 | 0 | 0 | 0 | 16 | K | 1 | ROZPOCET | 0 | 106.26 | 0 | 0 | 0 | 2 | 106.26 | 16 | -2010012004
117 | K | 725319202 | Príplatok za použitie silikónového tmelu 0,2 kg/kus | kus | 1 | 3.66 | 3.66 |  |  |  | znížená | 0 | 0 | 0 | 0 | 0 | 0 | 16 | K | 1 | ROZPOCET | 0 | 3.66 | 0 | 0 | 0 | 2 | 3.66 | 16 | -1783361266
118 | K | 725339101 | Montáž výleviek keramic., liat, a i. hmoty bez výtok armat. a splach nádrže | súbor | 1 | 47.63 | 47.63 |  |  |  | znížená | 0 | 0 | 0 | 0 | 0 | 0 | 16 | K | 1 | ROZPOCET | 0 | 47.63 | 0 | 0 | 0 | 2 | 47.63 | 16 | -2068668661
119 | M | 551911450 | GEBERIT Duofix pre bidet s montážnou sadou | kus | 1 | 157.56 | 157.56 |  |  |  | znížená | 0 | 0 | 0 | 0 | 0 | 0 | 32 | M | 1 | ROZPOCET | 0 | 157.56 | 0 | 0 | 0 | 2 | 157.56 | 16 | 287179167
120 | M | 6427B0101 | Výlevka závesná | kus | 1 | 123.85 | 123.85 |  |  |  | znížená | 0 | 0 | 0 | 0 | 0 | 0 | 32 | M | 1 | ROZPOCET | 0 | 123.85 | 0 | 0 | 0 | 2 | 123.85 | 16 | 897920643
121 | M | 6427B9001 | Sifón plastový, biely - D 5870 AA | kus | 1 | 16.78 | 16.78 |  |  |  | znížená | 0 | 0 | 0 | 0 | 0 | 0 | 32 | M | 1 | ROZPOCET | 0 | 16.78 | 0 | 0 | 0 | 2 | 16.78 | 16 | 249481536
122 | M | 6427B9002 | Mriežka výlevková, chróm - D 5991 BG | kus | 1 | 69.62 | 69.62 |  |  |  | znížená | 0 | 0 | 0 | 0 | 0 | 0 | 32 | M | 1 | ROZPOCET | 0 | 69.62 | 0 | 0 | 0 | 2 | 69.62 | 16 | 1339045310
123 | K | 725539106 | Montáž elektrických ohrievačov ostatných do 30l | súbor | 1 | 36.64 | 36.64 |  |  |  | znížená | 0 | 0 | 0 | 0 | 0 | 0 | 16 | K | 1 | ROZPOCET | 0 | 36.64 | 0 | 0 | 0 | 2 | 36.64 | 16 | -1867068906
124 | M | 5412E0204 | Ohrievač vody elektrický tlakový EO 10 P - 110400 | kus | 1 | 157.56 | 157.56 |  |  |  | znížená | 0 | 0 | 0 | 0 | 0 | 0 | 32 | M | 1 | ROZPOCET | 0 | 157.56 | 0 | 0 | 0 | 2 | 157.56 | 16 | -1528576473
125 | K | 725819201 | Montáž ventilov nástenných G 1/2 | súbor | 6 | 3.66 | 21.96 |  |  |  | znížená | 0.16643 | 0.99858 | 8e-05 | 0.00048 | 0 | 0 | 16 | K | 1 | ROZPOCET | 0 | 21.96 | 0 | 0 | 0 | 2 | 21.96 | 16 | -1603471755
126 | K | 725819301 | Montáž ventilov stojankových G 1/2 | súbor | 1 | 5.42 | 5.42 |  |  |  | znížená | 0.39181 | 0.39181 | 4.2e-06 | 4.2e-06 | 0 | 0 | 16 | K | 1 | ROZPOCET | 0 | 5.42 | 0 | 0 | 0 | 2 | 5.42 | 16 | -1078002375
127 | M | 551100960 | Ventil výtokový stojan 1/2 | kus | 6 | 19.71 | 118.26 |  |  |  | znížená | 0 | 0 | 0 | 0 | 0 | 0 | 32 | M | 1 | ROZPOCET | 0 | 118.26 | 0 | 0 | 0 | 2 | 118.26 | 16 | 532734850
128 | M | 551101060 | Ventil výtokový G 1/2 | kus | 6 | 14.58 | 87.48 |  |  |  | znížená | 0 | 0 | 0 | 0 | 0 | 0 | 32 | M | 1 | ROZPOCET | 0 | 87.48 | 0 | 0 | 0 | 2 | 87.48 | 16 | -750991609
129 | K | 725819402 | Montáž ventilov rohových G 1/2 | súbor | 46 | 5.13 | 235.98 |  |  |  | znížená | 0.27554 | 12.6748 | 8e-05 | 0.00368 | 0 | 0 | 16 | K | 1 | ROZPOCET | 0 | 235.98 | 0 | 0 | 0 | 2 | 235.98 | 16 | -987421334
130 | M | 551410300 | Ventil rohový T66 1/2 vršok T13 | kus | 46 | 6.23 | 286.58 |  |  |  | znížená | 0 | 0 | 0 | 0 | 0 | 0 | 32 | M | 1 | ROZPOCET | 0 | 286.58 | 0 | 0 | 0 | 2 | 286.58 | 16 | -275469135
131 | K | 725820500 | Súprava bidetová štandardná kvalita | kus | 1 | 80.61 | 80.61 |  |  |  | znížená | 0 | 0 | 0 | 0 | 0 | 0 | 16 | K | 1 | ROZPOCET | 0 | 80.61 | 0 | 0 | 0 | 2 | 80.61 | 16 | -1138776004
132 | K | 725820700 | Batéria drezová jednopáková do 1 otvoru štandardná kvalita | kus | 1 | 47.63 | 47.63 |  |  |  | znížená | 0 | 0 | 0 | 0 | 0 | 0 | 16 | K | 1 | ROZPOCET | 0 | 47.63 | 0 | 0 | 0 | 2 | 47.63 | 16 | -1041935778
133 | M | 551430700 | Batéria veľkochyn. - viď technologia | kus | 7 | 120.92 | 846.44 |  |  |  | znížená | 0 | 0 | 0 | 0 | 0 | 0 | 32 | M | 1 | ROZPOCET | 0 | 846.44 | 0 | 0 | 0 | 2 | 846.44 | 16 | 509668394
134 | K | 725821200 | Batéria umývadlová nástenná G 1/2 x 150 štandardná kvalita | súbor | 1 | 32.98 | 32.98 |  |  |  | znížená | 0 | 0 | 0 | 0 | 0 | 0 | 16 | K | 1 | ROZPOCET | 0 | 32.98 | 0 | 0 | 0 | 2 | 32.98 | 16 | 1088355868
135 | K | 725821400 | Batéria umývadlová jednopáková do 1 otvoru štandardná kvalita | kus | 12 | 26.38 | 316.56 |  |  |  | znížená | 0 | 0 | 0 | 0 | 0 | 0 | 16 | K | 1 | ROZPOCET | 0 | 316.56 | 0 | 0 | 0 | 2 | 316.56 | 16 | 437066301
136 | K | 725829201 | Montáž batérií umýv. a drez. ostatných typov nást. chromov. | kus | 1 | 5.5 | 5.5 |  |  |  | znížená | 0.39181 | 0.39181 | 4.2e-06 | 4.2e-06 | 0 | 0 | 16 | K | 1 | ROZPOCET | 0 | 5.5 | 0 | 0 | 0 | 2 | 5.5 | 16 | -661714253
137 | K | 725829202 | Montáž batérií umýv. a drez. ostatných typov veľkokuchyn. | kus | 7 | 5.5 | 38.5 |  |  |  | znížená | 0.39181 | 2.7427 | 4.2e-06 | 2.94e-05 | 0 | 0 | 16 | K | 1 | ROZPOCET | 0 | 38.5 | 0 | 0 | 0 | 2 | 38.5 | 16 | 1298732934
138 | K | 725829301 | Montáž batérií umýv. a drez. ostatných typov stojank. G 1/2 | kus | 19 | 5.5 | 104.5 |  |  |  | znížená | 0 | 0 | 0 | 0 | 0 | 0 | 16 | K | 1 | ROZPOCET | 0 | 104.5 | 0 | 0 | 0 | 2 | 104.5 | 16 | -1643936825
139 | K | 725840200 | Batéria sprchová nástenná G 1/2 štandardná kvalita | súbor | 2 | 26.38 | 52.76 |  |  |  | znížená | 0 | 0 | 0 | 0 | 0 | 0 | 16 | K | 1 | ROZPOCET | 0 | 52.76 | 0 | 0 | 0 | 2 | 52.76 | 16 | 916526491
140 | K | 725849200 | Montáž batérií sprch. násten. s nastav. výškou | kus | 2 | 5.5 | 11 |  |  |  | znížená | 0 | 0 | 0 | 0 | 0 | 0 | 16 | K | 1 | ROZPOCET | 0 | 11 | 0 | 0 | 0 | 2 | 11 | 16 | 1974147310
141 | M | 551925550 | Sprcha ručná | kus | 2 | 16.12 | 32.24 |  |  |  | znížená | 0 | 0 | 0 | 0 | 0 | 0 | 32 | M | 1 | ROZPOCET | 0 | 32.24 | 0 | 0 | 0 | 2 | 32.24 | 16 | -1576541618
142 | M | 551C07203 | Hadica spr.kovová CERAWELL Metalflex dĺ.150 cm, chróm - A 2400 AA | kus | 2 | 14.29 | 28.58 |  |  |  | znížená | 0 | 0 | 0 | 0 | 0 | 0 | 32 | M | 1 | ROZPOCET | 0 | 28.58 | 0 | 0 | 0 | 2 | 28.58 | 16 | 591617750
143 | K | 725869101 | Montáž zápach. uzávierok umývadlových D 40 | kus | 18 | 5.13 | 92.34 |  |  |  | znížená | 0 | 0 | 0 | 0 | 0 | 0 | 16 | K | 1 | ROZPOCET | 0 | 92.34 | 0 | 0 | 0 | 2 | 92.34 | 16 | -478846909
144 | K | 725869204 | Montáž zápach. uzávierok drez. jednod. D 50 | kus | 1 | 5.13 | 5.13 |  |  |  | znížená | 0 | 0 | 0 | 0 | 0 | 0 | 16 | K | 1 | ROZPOCET | 0 | 5.13 | 0 | 0 | 0 | 2 | 5.13 | 16 | 157494518
145 | K | 725869207 | Montáž zápach. uzávierok bidet. DN 40 | kus | 1 | 5.13 | 5.13 |  |  |  | znížená | 0 | 0 | 0 | 0 | 0 | 0 | 16 | K | 1 | ROZPOCET | 0 | 5.13 | 0 | 0 | 0 | 2 | 5.13 | 16 | -815949300
146 | K | 725869210 | Montáž zápachových uzávierok sprchových DN 40/50 | kus | 1 | 8.79 | 8.79 |  |  |  | znížená | 0 | 0 | 0 | 0 | 0 | 0 | 16 | K | 1 | ROZPOCET | 0 | 8.79 | 0 | 0 | 0 | 2 | 8.79 | 16 | -955426239
147 | K | 725869212 | Montáž zápachových uzávierok podlah. nad DN 50/70 | kus | 3 | 8.79 | 26.37 |  |  |  | znížená | 0 | 0 | 0 | 0 | 0 | 0 | 16 | K | 1 | ROZPOCET | 0 | 26.37 | 0 | 0 | 0 | 2 | 26.37 | 16 | 1987247470
148 | K | 725869218 | Montáž zápach. uzávierok ostatných | kus | 10 | 8.79 | 87.9 |  |  |  | znížená | 0 | 0 | 0 | 0 | 0 | 0 | 16 | K | 1 | ROZPOCET | 0 | 87.9 | 0 | 0 | 0 | 2 | 87.9 | 16 | 1193084674
149 | M | 2863K1011 | HL138 | kus | 10 | 27.11 | 271.1 |  |  |  | znížená | 0 | 0 | 0 | 0 | 0 | 0 | 32 | M | 1 | ROZPOCET | 0 | 271.1 | 0 | 0 | 0 | 2 | 271.1 | 16 | -645163669
150 | M | 286513600 | Hlavica ventilačná HL810-DN100 | kus | 9 | 20.52 | 184.68 |  |  |  | znížená | 0 | 0 | 0 | 0 | 0 | 0 | 32 | M | 1 | ROZPOCET | 0 | 184.68 | 0 | 0 | 0 | 2 | 184.68 | 16 | 980423709
151 | M | 484B12621 | Lievik vypúšťací so sifónom HL21 | kus | 1 | 9.89 | 9.89 |  |  |  | znížená | 0 | 0 | 0 | 0 | 0 | 0 | 32 | M | 1 | ROZPOCET | 0 | 9.89 | 0 | 0 | 0 | 2 | 9.89 | 16 | 142524488
152 | K | 725999904 | Zariaďovacie predmety HZS T4 | hod | 50 | 16.05 | 802.5 |  |  |  | znížená | 0 | 0 | 0 | 0 | 0 | 0 | 16 | K | 1 | ROZPOCET | 0 | 802.5 | 0 | 0 | 0 | 2 | 802.5 | 16 | 1140903610
153 | K | 998725101 | Presun hmôt pre zariaď. predmety v objektoch výšky do 6 m | t | 0.573 | 18.32 | 10.5 |  |  |  | znížená | 1.449 | 0.83028 | 0 | 0 | 0 | 0 | 16 | K | 1 | ROZPOCET | 0 | 10.5 | 0 | 0 | 0 | 2 | 10.5 | 16 | 1003846682
| D | 732 | Strojovne |  |  |  | 3795.7 | [5 empty] | 0.57713 |  | 1.839e-05 |  | 0 | 2 | D | 0 | ROZPOCET | [6 empty] | 3795.7
154 | K | 732429111 | Montáž čerpadiel obehových špirál. DN 25 | súbor | 1 | 32.98 | 32.98 |  |  |  | znížená | 0.26601 | 0.26601 | 1.839e-05 | 1.839e-05 | 0 | 0 | 16 | K | 1 | ROZPOCET | 0 | 32.98 | 0 | 0 | 0 | 2 | 32.98 | 16 | 1288655424
155 | K | 732450101 | Montáž tepelného čerpadla pre pohrev TUV | súbor | 1 | 18.32 | 18.32 |  |  |  | znížená | 0 | 0 | 0 | 0 | 0 | 0 | 16 | K | 1 | ROZPOCET | 0 | 18.32 | 0 | 0 | 0 | 2 | 18.32 | 16 | 1844611
156 | M | 5411E0201 | Systém rozvodu vzduchu / sanie, výfuk pre TČ | kus | 1 | 425.03 | 425.03 |  |  |  | znížená | 0 | 0 | 0 | 0 | 0 | 0 | 32 | M | 1 | ROZPOCET | 0 | 425.03 | 0 | 0 | 0 | 2 | 425.03 | 16 | 1506319118
157 | M | 541210170 | tepelné čerpadlo pre ohrev TUV - napr. Viessmann Vitocal 060-A typ T0E | kus | 1 | 2345.02 | 2345.02 |  |  |  | znížená | 0 | 0 | 0 | 0 | 0 | 0 | 32 | M | 1 | ROZPOCET | 0 | 2345.02 | 0 | 0 | 0 | 2 | 2345.02 | 16 | 1447446929
158 | M | 541210300 | Poistná skupina k TČ | kus | 1 | 351.75 | 351.75 |  |  |  | znížená | 0 | 0 | 0 | 0 | 0 | 0 | 32 | M | 1 | ROZPOCET | 0 | 351.75 | 0 | 0 | 0 | 2 | 351.75 | 16 | -706990257
159 | M | 541210310 | Suchá elektrická špirála 1,5 kW | kus | 1 | 256.53 | 256.53 |  |  |  | znížená | 0 | 0 | 0 | 0 | 0 | 0 | 32 | M | 1 | ROZPOCET | 0 | 256.53 | 0 | 0 | 0 | 2 | 256.53 | 16 | 1666573406
160 | K | 732999904 | Strojovne, HZS T4 | hod | 10 | 16.05 | 160.5 |  |  |  | znížená | 0 | 0 | 0 | 0 | 0 | 0 | 16 | K | 1 | ROZPOCET | 0 | 160.5 | 0 | 0 | 0 | 2 | 160.5 | 16 | -2123601222
161 | K | 998732101 | Presun hmôt pre strojovne umiestnené vo výške do 6 m | t | 0.081 | 49.83 | 4.04 |  |  |  | znížená | 3.841 | 0.31112 | 0 | 0 | 0 | 0 | 16 | K | 1 | ROZPOCET | 0 | 4.04 | 0 | 0 | 0 | 2 | 4.04 | 16 | 1669044859
162 | M | 4261A1913 | Čerpadlo UP 20-14N | kus | 1 | 201.53 | 201.53 |  |  |  | znížená | 0 | 0 | 0 | 0 | 0 | 0 | 32 | M | 1 | ROZPOCET | 0 | 201.53 | 0 | 0 | 0 | 2 | 201.53 | 16 | -412357802
| D | 272 | Vedenia rúrové vonkajšie - plynovody |  |  |  | 134.83 | [5 empty] | 0 |  | 0 |  | 0 | 1 | D | 0 | ROZPOCET | [6 empty] | 134.83
163 | K | 803221010 | Vyhľadávací vodič na potrubí z PE D do 150 | m | 61 | 1.54 | 93.94 |  |  |  | znížená | 0 | 0 | 0 | 0 | 0 | 0 | 4 | K | 1 | ROZPOCET | 0 | 93.94 | 0 | 0 | 0 | 2 | 93.94 | 4 | 1559163944
164 | K | 803223000 | Uloženie PE fólie na obsyp | m | 61 | 0.37 | 22.57 |  |  |  | znížená | 0 | 0 | 0 | 0 | 0 | 0 | 4 | K | 1 | ROZPOCET | 0 | 22.57 | 0 | 0 | 0 | 2 | 22.57 | 4 | -1717438629
165 | M | 2832F0508 | Fólia výstražná Biela, šír.300mm, bal. 300 m - 84 30 65 | kus | 1 | 18.32 | 18.32 |  |  |  | znížená | 0 | 0 | 0 | 0 | 0 | 0 | 8 | M | 1 | ROZPOCET | 0 | 18.32 | 0 | 0 | 0 | 2 | 18.32 | 4 | 1824529113

## 03 - Elektroinštalácia
[9 empty] | >> skryté stĺpce << | [9 empty] | {48daff19-875f-4cb7-bf25-42ee1482f5e4}
0
| KRYCÍ LIST ROZPOČTU | [8 empty] | v --- nižšie sa nachádzajú doplnkové a pomocné údaje k zostavám --- v | [8 empty] | False
Stavba:
Prístavba základnej školy Suchá nad Parnou
Objekt:
SO 01 - Prístavba školy a rekonštrukcia kuchyne s jedálňou a zázemím
Časť:
03 - Elektroinštalácia
| JKSO: |  |  |  |  | KS:
| Miesto: |  | Suchá nad Parnou |  |  | Dátum: | 21. 12. 2022
| Objednávateľ: |  |  |  |  | IČO:
|  | Obec Suchá nad Parnou |  |  |  | IČ DPH:
| Zhotoviteľ: |  |  |  |  | IČO: | 47240768
|  | BAUMANN Nitra s.r.o. |  |  |  | IČ DPH: | SK2023571187
| Projektant: |  |  |  |  | IČO:
|  | Ing.arch. Martin Holeš |  |  |  | IČ DPH:
| Spracovateľ: |  |  |  |  | IČO:
IČ DPH:
Poznámka:
| Cena bez DPH | [5 empty] | 76806.98
|  |  | Základ dane |  |  | Sadzba dane | Výška dane
| DPH | základná | 0 |  |  | 20% | 0
|  | znížená | 76806.98 |  |  | 20% | 15361.4
|  | zákl. prenesená | 0 |  |  | 20% | 0
|  | zníž. prenesená | 0 |  |  | 20% | 0
|  | nulová | 0 |  |  | 0% | 0
| Cena s DPH |  |  | v | EUR |  | 92168.38
| Projektant |  |  | Spracovateľ
| Dátum a podpis: |  | Pečiatka | Dátum a podpis: |  |  | Pečiatka
| Objednávateľ |  |  | Zhotoviteľ
| Dátum a podpis: |  | Pečiatka | Dátum a podpis: |  |  | Pečiatka
REKAPITULÁCIA ROZPOČTU
Stavba:
Prístavba základnej školy Suchá nad Parnou
Objekt:
SO 01 - Prístavba školy a rekonštrukcia kuchyne s jedálňou a zázemím
Časť:
03 - Elektroinštalácia
Miesto: |  |  | Suchá nad Parnou |  |  | Dátum: | 21. 12. 2022
Objednávateľ: |  |  | Obec Suchá nad Parnou |  |  | Projektant: | Ing.arch. Martin Holeš
Zhotoviteľ: |  |  | BAUMANN Nitra s.r.o. |  |  | Spracovateľ:
Kód dielu - Popis | [6 empty] | Cena celkom [EUR]
Náklady z rozpočtu | [6 empty] | 76806.98 | [12 empty] | -1
| D1 - PRÍSTAVBA ZÁKLADNEJ ŠKOLY | [5 empty] | 76806.98
| D2 - NN PRÍPOJKA | [5 empty] | 5019.09
| D3 - ELEKTROINŠTALÁCIA | [5 empty] | 0
| D4 - VONKAJŠIE ROZVODY | [5 empty] | 905.69
| D5 - ELEKTROINŠTALÁCIA 1.NP | [5 empty] | 44848.98
| D6 - ELEKTROINŠTALÁCIA KUCHYNE | [5 empty] | 7765
| D7 - ROZVÁDZAČ RH1 | [5 empty] | 1929.68
| D8 - ROZVÁDZAČ RK1 | [5 empty] | 968.84
| D9 - RACK | [5 empty] | 1704.08
| D10 - BLESKOZVOD A UZEMNENIE | [5 empty] | 13665.62
ROZPOČET
Stavba:
Prístavba základnej školy Suchá nad Parnou
Objekt:
SO 01 - Prístavba školy a rekonštrukcia kuchyne s jedálňou a zázemím
Časť:
03 - Elektroinštalácia
Miesto: |  |  | Suchá nad Parnou |  |  | Dátum: | 21. 12. 2022
Objednávateľ: |  |  | Obec Suchá nad Parnou |  |  | Projektant: | Ing.arch. Martin Holeš
Zhotoviteľ: |  |  | BAUMANN Nitra s.r.o. |  |  | Spracovateľ:
PČ | Typ | Kód | Popis | MJ | Množstvo | J.cena [EUR] | Cena celkom [EUR] | Cenová sústava |  |  | DPH | J. Nh [h] | Nh celkom [h] | J. hmotnosť [t] | Hmotnosť celkom [t] | J. suť [t] | Suť Celkom [t]
Náklady z rozpočtu | [6 empty] | 76806.98 | [5 empty] | 0 |  | 0 |  | 0 |  | D | -1 | [7 empty] | 76806.98
| D | D1 | PRÍSTAVBA ZÁKLADNEJ ŠKOLY |  |  |  | 76806.98 | [5 empty] | 0 |  | 0 |  | 0 | 1 | D | 0 | ROZPOCET | [6 empty] | 76806.98
| D | D2 | NN PRÍPOJKA |  |  |  | 5019.09 | [5 empty] | 0 |  | 0 |  | 0 | 1 | D | 1 | ROZPOCET | [6 empty] | 5019.09
1 | K | Pol167 | Kábel NAYY-J 4x95, pevne | m | 20 | 2.61 | 52.2 |  |  |  | znížená | 0 | 0 | 0 | 0 | 0 | 0 | 4 | K | 2 | ROZPOCET | 0 | 52.2 | 0 | 0 | 0 | 2 | 52.2 | 4 | 90285681
2 | M | Pol49 | Kábel NAYY-J 4x95, pevne | m | 20 | 11.93 | 238.6 |  |  |  | znížená | 0 | 0 | 0 | 0 | 0 | 0 | 8 | M | 2 | ROZPOCET | 0 | 238.6 | 0 | 0 | 0 | 2 | 238.6 | 4 | -915250960
3 | K | Pol168 | CYKY-J 4x70 | m | 70 | 2.37 | 165.9 |  |  |  | znížená | 0 | 0 | 0 | 0 | 0 | 0 | 4 | K | 2 | ROZPOCET | 0 | 165.9 | 0 | 0 | 0 | 2 | 165.9 | 4 | 257458141
4 | M | Pol50 | CYKY-J 4x70 | m | 70 | 7.24 | 506.8 |  |  |  | znížená | 0 | 0 | 0 | 0 | 0 | 0 | 8 | M | 2 | ROZPOCET | 0 | 506.8 | 0 | 0 | 0 | 2 | 506.8 | 4 | 502522741
5 | K | Pol169 | Výstražná fólia | m | 70 | 0.37 | 25.9 |  |  |  | znížená | 0 | 0 | 0 | 0 | 0 | 0 | 4 | K | 2 | ROZPOCET | 0 | 25.9 | 0 | 0 | 0 | 2 | 25.9 | 4 | 1176625374
6 | M | Pol51 | Výstražná fólia | m | 70 | 0.44 | 30.8 |  |  |  | znížená | 0 | 0 | 0 | 0 | 0 | 0 | 8 | M | 2 | ROZPOCET | 0 | 30.8 | 0 | 0 | 0 | 2 | 30.8 | 4 | 1874514386
7 | K | Pol170 | Polopriame meranie ZSE, jeden odberateľ do 125A HASMA ER P.V 100/5A | ks | 1 | 263.85 | 263.85 |  |  |  | znížená | 0 | 0 | 0 | 0 | 0 | 0 | 4 | K | 2 | ROZPOCET | 0 | 263.85 | 0 | 0 | 0 | 2 | 263.85 | 4 | -691351853
8 | M | Pol52 | Polopriame meranie ZSE, jeden odberateľ do 125A HASMA ER P.V 100/5A | ks | 1 | 619.23 | 619.23 |  |  |  | znížená | 0 | 0 | 0 | 0 | 0 | 0 | 8 | M | 2 | ROZPOCET | 0 | 619.23 | 0 | 0 | 0 | 2 | 619.23 | 4 | -1311840976
9 | K | Pol171 | FXP50 Trubka FXP 50 | m | 100 | 1.69 | 169 |  |  |  | znížená | 0 | 0 | 0 | 0 | 0 | 0 | 4 | K | 2 | ROZPOCET | 0 | 169 | 0 | 0 | 0 | 2 | 169 | 4 | -1308800192
10 | M | Pol53 | FXP50 Trubka FXP 50 | m | 100 | 2.56 | 256 |  |  |  | znížená | 0 | 0 | 0 | 0 | 0 | 0 | 8 | M | 2 | ROZPOCET | 0 | 256 | 0 | 0 | 0 | 2 | 256 | 4 | -1064869058
11 | K | Pol172 | Výkopové práce, strojom | m3 | 12.6 | 25.65 | 323.19 |  |  |  | znížená | 0 | 0 | 0 | 0 | 0 | 0 | 4 | K | 2 | ROZPOCET | 0 | 323.19 | 0 | 0 | 0 | 2 | 323.19 | 4 | 552890430
12 | K | Pol173 | Zásyp káblovej ryhy | m3 | 12.6 | 20.52 | 258.55 |  |  |  | znížená | 0 | 0 | 0 | 0 | 0 | 0 | 4 | K | 2 | ROZPOCET | 0 | 258.55 | 0 | 0 | 0 | 2 | 258.55 | 4 | 1317181311
13 | K | Pol174 | Hydraulická pretláčka s chráničkou DN110 | m | 8 | 256.49 | 2051.92 |  |  |  | znížená | 0 | 0 | 0 | 0 | 0 | 0 | 4 | K | 2 | ROZPOCET | 0 | 2051.92 | 0 | 0 | 0 | 2 | 2051.92 | 4 | -795566274
14 | K | Pol175 | Odborná prehliadka a skúška NN prípojky | hod | 3 | 19.05 | 57.15 |  |  |  | znížená | 0 | 0 | 0 | 0 | 0 | 0 | 4 | K | 2 | ROZPOCET | 0 | 57.15 | 0 | 0 | 0 | 2 | 57.15 | 4 | 606123567
| D | D3 | ELEKTROINŠTALÁCIA |  |  |  | 0 | [5 empty] | 0 |  | 0 |  | 0 | 1 | D | 1 | ROZPOCET | [6 empty] | 0
| D | D4 | VONKAJŠIE ROZVODY |  |  |  | 905.69 | [5 empty] | 0 |  | 0 |  | 0 | 1 | D | 1 | ROZPOCET | [6 empty] | 905.69
15 | K | Pol176 | NAYY-J 4x16 , pevne | m | 180 | 1.33 | 239.4 |  |  |  | znížená | 0 | 0 | 0 | 0 | 0 | 0 | 4 | K | 2 | ROZPOCET | 0 | 239.4 | 0 | 0 | 0 | 2 | 239.4 | 4 | -212082303
16 | M | Pol58 | NAYY-J 4x16 , pevne | m | 180 | 1.97 | 354.6 |  |  |  | znížená | 0 | 0 | 0 | 0 | 0 | 0 | 8 | M | 2 | ROZPOCET | 0 | 354.6 | 0 | 0 | 0 | 2 | 354.6 | 4 | -1599725714
17 | K | Pol172 | Výkopové práce, strojom | m3 | 6.4 | 25.65 | 164.16 |  |  |  | znížená | 0 | 0 | 0 | 0 | 0 | 0 | 4 | K | 2 | ROZPOCET | 0 | 164.16 | 0 | 0 | 0 | 2 | 164.16 | 4 | -1770348323
18 | K | Pol173 | Zásyp káblovej ryhy | m3 | 6.4 | 20.52 | 131.33 |  |  |  | znížená | 0 | 0 | 0 | 0 | 0 | 0 | 4 | K | 2 | ROZPOCET | 0 | 131.33 | 0 | 0 | 0 | 2 | 131.33 | 4 | 166830069
19 | K | Pol169 | Výstražná fólia | m | 20 | 0.37 | 7.4 |  |  |  | znížená | 0 | 0 | 0 | 0 | 0 | 0 | 4 | K | 2 | ROZPOCET | 0 | 7.4 | 0 | 0 | 0 | 2 | 7.4 | 4 | -1644205327
20 | M | Pol51 | Výstražná fólia | m | 20 | 0.44 | 8.8 |  |  |  | znížená | 0 | 0 | 0 | 0 | 0 | 0 | 8 | M | 2 | ROZPOCET | 0 | 8.8 | 0 | 0 | 0 | 2 | 8.8 | 4 | 2099376341
| D | D5 | ELEKTROINŠTALÁCIA 1.NP |  |  |  | 44848.98 | [5 empty] | 0 |  | 0 |  | 0 | 1 | D | 1 | ROZPOCET | [6 empty] | 44848.98
21 | K | Pol177 | LED 230V/24W Kruhové svietidlo 1920lm, IP65 | ks | 2 | 32.98 | 65.96 |  |  |  | znížená | 0 | 0 | 0 | 0 | 0 | 0 | 4 | K | 2 | ROZPOCET | 0 | 65.96 | 0 | 0 | 0 | 2 | 65.96 | 4 | 61869475
22 | M | Pol59 | LED 230V/24W Kruhové svietidlo 1920lm, IP65 | ks | 2 | 135.57 | 271.14 |  |  |  | znížená | 0 | 0 | 0 | 0 | 0 | 0 | 8 | M | 2 | ROZPOCET | 0 | 271.14 | 0 | 0 | 0 | 2 | 271.14 | 4 | 1967598638
23 | K | Pol178 | LED 230V/24W Kruhové svietidlo so senzorom pohybu 1920lm, IP44 | ks | 1 | 16.12 | 16.12 |  |  |  | znížená | 0 | 0 | 0 | 0 | 0 | 0 | 4 | K | 2 | ROZPOCET | 0 | 16.12 | 0 | 0 | 0 | 2 | 16.12 | 4 | 1027256102
24 | M | Pol60 | LED 230V/24W Kruhové svietidlo so senzorom pohybu 1920lm, IP44 | ks | 1 | 87.21 | 87.21 |  |  |  | znížená | 0 | 0 | 0 | 0 | 0 | 0 | 8 | M | 2 | ROZPOCET | 0 | 87.21 | 0 | 0 | 0 | 2 | 87.21 | 4 | -1435245486
25 | K | Pol179 | LED núdzové sv. 230V/2W Núdzové svietidlo 3hod, IP20 | ks | 31 | 4.5 | 139.5 |  |  |  | znížená | 0 | 0 | 0 | 0 | 0 | 0 | 4 | K | 2 | ROZPOCET | 0 | 139.5 | 0 | 0 | 0 | 2 | 139.5 | 4 | -212633008
26 | M | Pol61 | LED núdzové sv. 230V/2W Núdzové svietidlo 3hod, IP20 | ks | 31 | 32.28 | 1000.68 |  |  |  | znížená | 0 | 0 | 0 | 0 | 0 | 0 | 8 | M | 2 | ROZPOCET | 0 | 1000.68 | 0 | 0 | 0 | 2 | 1000.68 | 4 | -1053796480
27 | K | Pol180 | RDTJ 18CCT, IP54 Svietidlo Sinclair LED 230V/18W, 1800lm | ks | 30 | 5.35 | 160.5 |  |  |  | znížená | 0 | 0 | 0 | 0 | 0 | 0 | 4 | K | 2 | ROZPOCET | 0 | 160.5 | 0 | 0 | 0 | 2 | 160.5 | 4 | -1178801064
28 | M | Pol62 | RDTJ 18CCT, IP54 Svietidlo Sinclair LED 230V/18W, 1800lm | ks | 30 | 76.95 | 2308.5 |  |  |  | znížená | 0 | 0 | 0 | 0 | 0 | 0 | 8 | M | 2 | ROZPOCET | 0 | 2308.5 | 0 | 0 | 0 | 2 | 2308.5 | 4 | 1444900099
29 | K | Pol181 | DLTJ 24CCT, IP20 Svietidlo Sinclair LED 230V/24W, 2760lm | ks | 9 | 6.23 | 56.07 |  |  |  | znížená | 0 | 0 | 0 | 0 | 0 | 0 | 4 | K | 2 | ROZPOCET | 0 | 56.07 | 0 | 0 | 0 | 2 | 56.07 | 4 | -1072102022
30 | M | Pol63 | DLTJ 24CCT, IP20 Svietidlo Sinclair LED 230V/24W, 2760lm | ks | 9 | 95.27 | 857.43 |  |  |  | znížená | 0 | 0 | 0 | 0 | 0 | 0 | 8 | M | 2 | ROZPOCET | 0 | 857.43 | 0 | 0 | 0 | 2 | 857.43 | 4 | -874966478
31 | K | Pol182 | PL 595936NWC, IP20 Svietidlo Sinclair LED štvorec s rámom, 230V/36W, 3600lm | ks | 29 | 8.06 | 233.74 |  |  |  | znížená | 0 | 0 | 0 | 0 | 0 | 0 | 4 | K | 2 | ROZPOCET | 0 | 233.74 | 0 | 0 | 0 | 2 | 233.74 | 4 | -246596604
32 | M | Pol64 | PL 595936NWC, IP20 Svietidlo Sinclair LED štvorec s rámom, 230V/36W, 3600lm | ks | 29 | 106.26 | 3081.54 |  |  |  | znížená | 0 | 0 | 0 | 0 | 0 | 0 | 8 | M | 2 | ROZPOCET | 0 | 3081.54 | 0 | 0 | 0 | 2 | 3081.54 | 4 | 1262423839
33 | K | Pol183 | PL595936NWC UGR<19, IP20 Svietidlo Sinclair LED štvorec 230V/36W, 3600lm | ks | 4 | 8.79 | 35.16 |  |  |  | znížená | 0 | 0 | 0 | 0 | 0 | 0 | 4 | K | 2 | ROZPOCET | 0 | 35.16 | 0 | 0 | 0 | 2 | 35.16 | 4 | 1724661688
34 | M | Pol65 | PL595936NWC UGR<19, IP20 Svietidlo Sinclair LED štvorec 230V/36W, 3600lm | ks | 4 | 105.53 | 422.12 |  |  |  | znížená | 0 | 0 | 0 | 0 | 0 | 0 | 8 | M | 2 | ROZPOCET | 0 | 422.12 | 0 | 0 | 0 | 2 | 422.12 | 4 | -1449500657
35 | K | Pol184 | PL1203040NWC UGR<19, IP20 Svietidlo Sinclair LED obdlžnik s rámom, 230V/40W, 4000lm | ks | 50 | 8.79 | 439.5 |  |  |  | znížená | 0 | 0 | 0 | 0 | 0 | 0 | 4 | K | 2 | ROZPOCET | 0 | 439.5 | 0 | 0 | 0 | 2 | 439.5 | 4 | 188939985
36 | M | Pol66 | PL1203040NWC UGR<19, IP20 Svietidlo Sinclair LED obdlžnik s rámom, 230V/40W, 4000lm | ks | 50 | 105.26 | 5263 |  |  |  | znížená | 0 | 0 | 0 | 0 | 0 | 0 | 8 | M | 2 | ROZPOCET | 0 | 5263 | 0 | 0 | 0 | 2 | 5263 | 4 | -1819400119
37 | K | Pol185 | TPL20, IP66 Svietidlo Sinclair LED obdlžnik 230V/20W, 2800lm | ks | 4 | 8.79 | 35.16 |  |  |  | znížená | 0 | 0 | 0 | 0 | 0 | 0 | 4 | K | 2 | ROZPOCET | 0 | 35.16 | 0 | 0 | 0 | 2 | 35.16 | 4 | -1289141180
38 | M | Pol67 | TPL20, IP66 Svietidlo Sinclair LED obdlžnik 230V/20W, 2800lm | ks | 4 | 105.53 | 422.12 |  |  |  | znížená | 0 | 0 | 0 | 0 | 0 | 0 | 8 | M | 2 | ROZPOCET | 0 | 422.12 | 0 | 0 | 0 | 2 | 422.12 | 4 | 930583511
39 | K | Pol186 | TPL45, IP66 Svietidlo Sinclair LED obdlžnik 230V/45W, 6300lm | ks | 6 | 8.79 | 52.74 |  |  |  | znížená | 0 | 0 | 0 | 0 | 0 | 0 | 4 | K | 2 | ROZPOCET | 0 | 52.74 | 0 | 0 | 0 | 2 | 52.74 | 4 | -33222146
40 | M | Pol68 | TPL45, IP66 Svietidlo Sinclair LED obdlžnik 230V/45W, 6300lm | ks | 6 | 105.53 | 633.18 |  |  |  | znížená | 0 | 0 | 0 | 0 | 0 | 0 | 8 | M | 2 | ROZPOCET | 0 | 633.18 | 0 | 0 | 0 | 2 | 633.18 | 4 | 638592891
41 | K | Pol187 | č.1 Spínač osvetlenia, biely | ks | 7 | 24.18 | 169.26 |  |  |  | znížená | 0 | 0 | 0 | 0 | 0 | 0 | 4 | K | 2 | ROZPOCET | 0 | 169.26 | 0 | 0 | 0 | 2 | 169.26 | 4 | -2046437652
42 | M | Pol69 | č.1 Spínač osvetlenia, biely | ks | 7 | 32.98 | 230.86 |  |  |  | znížená | 0 | 0 | 0 | 0 | 0 | 0 | 8 | M | 2 | ROZPOCET | 0 | 230.86 | 0 | 0 | 0 | 2 | 230.86 | 4 | -1467419786
43 | K | Pol188 | č.5 Spínač osvetlenia sériový, biely | ks | 11 | 30.05 | 330.55 |  |  |  | znížená | 0 | 0 | 0 | 0 | 0 | 0 | 4 | K | 2 | ROZPOCET | 0 | 330.55 | 0 | 0 | 0 | 2 | 330.55 | 4 | -366971433
44 | M | Pol70 | č.5 Spínač osvetlenia sériový, biely | ks | 11 | 48.37 | 532.07 |  |  |  | znížená | 0 | 0 | 0 | 0 | 0 | 0 | 8 | M | 2 | ROZPOCET | 0 | 532.07 | 0 | 0 | 0 | 2 | 532.07 | 4 | -1452103915
45 | K | Pol189 | č.6 Prepínač osvetlenia striedavý, biely | ks | 26 | 20.52 | 533.52 |  |  |  | znížená | 0 | 0 | 0 | 0 | 0 | 0 | 4 | K | 2 | ROZPOCET | 0 | 533.52 | 0 | 0 | 0 | 2 | 533.52 | 4 | -1764262393
46 | M | Pol71 | č.6 Prepínač osvetlenia striedavý, biely | ks | 26 | 27.85 | 724.1 |  |  |  | znížená | 0 | 0 | 0 | 0 | 0 | 0 | 8 | M | 2 | ROZPOCET | 0 | 724.1 | 0 | 0 | 0 | 2 | 724.1 | 4 | 551060077
47 | K | Pol190 | č.7 Prepínač osvetlenia krížový | ks | 5 | 17.59 | 87.95 |  |  |  | znížená | 0 | 0 | 0 | 0 | 0 | 0 | 4 | K | 2 | ROZPOCET | 0 | 87.95 | 0 | 0 | 0 | 2 | 87.95 | 4 | 2123963990
48 | M | Pol72 | č.7 Prepínač osvetlenia krížový | ks | 5 | 29.31 | 146.55 |  |  |  | znížená | 0 | 0 | 0 | 0 | 0 | 0 | 8 | M | 2 | ROZPOCET | 0 | 146.55 | 0 | 0 | 0 | 2 | 146.55 | 4 | 2145952939
49 | K | Pol191 | Zásuvka jednonásobná, biela | ks | 74 | 4.07 | 301.18 |  |  |  | znížená | 0 | 0 | 0 | 0 | 0 | 0 | 4 | K | 2 | ROZPOCET | 0 | 301.18 | 0 | 0 | 0 | 2 | 301.18 | 4 | -1766497648
50 | M | Pol73 | Zásuvka jednonásobná, biela | ks | 74 | 3.29 | 243.46 |  |  |  | znížená | 0 | 0 | 0 | 0 | 0 | 0 | 8 | M | 2 | ROZPOCET | 0 | 243.46 | 0 | 0 | 0 | 2 | 243.46 | 4 | 1925765203
51 | K | Pol192 | PO Zásuvka jednonásobná s prepäťovou ochranou, biela | ks | 15 | 4.4 | 66 |  |  |  | znížená | 0 | 0 | 0 | 0 | 0 | 0 | 4 | K | 2 | ROZPOCET | 0 | 66 | 0 | 0 | 0 | 2 | 66 | 4 | 454357344
52 | M | Pol74 | PO Zásuvka jednonásobná s prepäťovou ochranou, biela | ks | 15 | 4.4 | 66 |  |  |  | znížená | 0 | 0 | 0 | 0 | 0 | 0 | 8 | M | 2 | ROZPOCET | 0 | 66 | 0 | 0 | 0 | 2 | 66 | 4 | -2006991776
53 | K | Pol193 | Rámik jednoduchý, biely | ks | 110 | 1.1 | 121 |  |  |  | znížená | 0 | 0 | 0 | 0 | 0 | 0 | 4 | K | 2 | ROZPOCET | 0 | 121 | 0 | 0 | 0 | 2 | 121 | 4 | 1883504917
54 | M | Pol75 | Rámik jednoduchý, biely | ks | 110 | 0.89 | 97.9 |  |  |  | znížená | 0 | 0 | 0 | 0 | 0 | 0 | 8 | M | 2 | ROZPOCET | 0 | 97.9 | 0 | 0 | 0 | 2 | 97.9 | 4 | 1917972331
55 | K | Pol194 | Rámik dvojnásobný, biely | ks | 14 | 1.17 | 16.38 |  |  |  | znížená | 0 | 0 | 0 | 0 | 0 | 0 | 4 | K | 2 | ROZPOCET | 0 | 16.38 | 0 | 0 | 0 | 2 | 16.38 | 4 | -697636461
56 | M | Pol76 | Rámik dvojnásobný, biely | ks | 14 | 0.99 | 13.86 |  |  |  | znížená | 0 | 0 | 0 | 0 | 0 | 0 | 8 | M | 2 | ROZPOCET | 0 | 13.86 | 0 | 0 | 0 | 2 | 13.86 | 4 | -851200693
57 | K | Pol195 | Rámik trojnásobný, biely | ks | 6 | 1.17 | 7.02 |  |  |  | znížená | 0 | 0 | 0 | 0 | 0 | 0 | 4 | K | 2 | ROZPOCET | 0 | 7.02 | 0 | 0 | 0 | 2 | 7.02 | 4 | -894678461
58 | M | Pol77 | Rámik trojnásobný, biely | ks | 6 | 1.25 | 7.5 |  |  |  | znížená | 0 | 0 | 0 | 0 | 0 | 0 | 8 | M | 2 | ROZPOCET | 0 | 7.5 | 0 | 0 | 0 | 2 | 7.5 | 4 | 2087305370
59 | K | Pol196 | Zásuvka 2xRJ45 FTP | ks | 26 | 5.86 | 152.36 |  |  |  | znížená | 0 | 0 | 0 | 0 | 0 | 0 | 4 | K | 2 | ROZPOCET | 0 | 152.36 | 0 | 0 | 0 | 2 | 152.36 | 4 | 1423655766
60 | M | Pol78 | Zásuvka 2xRJ45 FTP | ks | 26 | 5.86 | 152.36 |  |  |  | znížená | 0 | 0 | 0 | 0 | 0 | 0 | 8 | M | 2 | ROZPOCET | 0 | 152.36 | 0 | 0 | 0 | 2 | 152.36 | 4 | 1336644163
61 | K | Pol197 | PIR Senzor pohybu 360° IP44 | ks | 17 | 10.99 | 186.83 |  |  |  | znížená | 0 | 0 | 0 | 0 | 0 | 0 | 4 | K | 2 | ROZPOCET | 0 | 186.83 | 0 | 0 | 0 | 2 | 186.83 | 4 | -1262762007
62 | M | Pol79 | PIR Senzor pohybu 360° IP44 | ks | 17 | 19.05 | 323.85 |  |  |  | znížená | 0 | 0 | 0 | 0 | 0 | 0 | 8 | M | 2 | ROZPOCET | 0 | 323.85 | 0 | 0 | 0 | 2 | 323.85 | 4 | 1306082520
63 | K | Pol198 | IN 10/4 CT Ventilátor s dobehom | ks | 11 | 82.08 | 902.88 |  |  |  | znížená | 0 | 0 | 0 | 0 | 0 | 0 | 4 | K | 2 | ROZPOCET | 0 | 902.88 | 0 | 0 | 0 | 2 | 902.88 | 4 | 1033826656
64 | M | Pol80 | IN 10/4 CT Ventilátor s dobehom | ks | 11 | 95.27 | 1047.97 |  |  |  | znížená | 0 | 0 | 0 | 0 | 0 | 0 | 8 | M | 2 | ROZPOCET | 0 | 1047.97 | 0 | 0 | 0 | 2 | 1047.97 | 4 | 2135113260
65 | K | Pol199 | KP 67/2 Krabica prístrojová (pod omietku) | ks | 156 | 1.17 | 182.52 |  |  |  | znížená | 0 | 0 | 0 | 0 | 0 | 0 | 4 | K | 2 | ROZPOCET | 0 | 182.52 | 0 | 0 | 0 | 2 | 182.52 | 4 | 1822426108
66 | M | Pol81 | KP 67/2 Krabica prístrojová (pod omietku) | ks | 156 | 2.13 | 332.28 |  |  |  | znížená | 0 | 0 | 0 | 0 | 0 | 0 | 8 | M | 2 | ROZPOCET | 0 | 332.28 | 0 | 0 | 0 | 2 | 332.28 | 4 | -484754665
67 | K | Pol200 | Svorkovnica ekvipotenciálna s krytom | ks | 1 | 16.12 | 16.12 |  |  |  | znížená | 0 | 0 | 0 | 0 | 0 | 0 | 4 | K | 2 | ROZPOCET | 0 | 16.12 | 0 | 0 | 0 | 2 | 16.12 | 4 | 504239917
68 | M | Pol82 | Svorkovnica ekvipotenciálna s krytom | ks | 1 | 23.45 | 23.45 |  |  |  | znížená | 0 | 0 | 0 | 0 | 0 | 0 | 8 | M | 2 | ROZPOCET | 0 | 23.45 | 0 | 0 | 0 | 2 | 23.45 | 4 | 1799223077
69 | K | Pol201 | CHKE-R-J 3x1,5 Kábel bezhalogénový, pevne | m | 2000 | 0.69 | 1380 |  |  |  | znížená | 0 | 0 | 0 | 0 | 0 | 0 | 4 | K | 2 | ROZPOCET | 0 | 1380 | 0 | 0 | 0 | 2 | 1380 | 4 | -854771961
70 | M | Pol83 | CHKE-R-J 3x1,5 Kábel bezhalogénový, pevne | m | 2000 | 0.9 | 1800 |  |  |  | znížená | 0 | 0 | 0 | 0 | 0 | 0 | 8 | M | 2 | ROZPOCET | 0 | 1800 | 0 | 0 | 0 | 2 | 1800 | 4 | 523083291
71 | K | Pol202 | CHKE-R-J 3x2,5 Kábel bezhalogénový, pevne | m | 1800 | 0.81 | 1458 |  |  |  | znížená | 0 | 0 | 0 | 0 | 0 | 0 | 4 | K | 2 | ROZPOCET | 0 | 1458 | 0 | 0 | 0 | 2 | 1458 | 4 | -1092481014
72 | M | Pol84 | CHKE-R-J 3x2,5 Kábel bezhalogénový, pevne | m | 1800 | 1.69 | 3042 |  |  |  | znížená | 0 | 0 | 0 | 0 | 0 | 0 | 8 | M | 2 | ROZPOCET | 0 | 3042 | 0 | 0 | 0 | 2 | 3042 | 4 | 1348314196
73 | K | Pol203 | CHKE-V-J 3x1,5 Kábel bezhalogénový odolný voči ohni, pevne | m | 400 | 1.32 | 528 |  |  |  | znížená | 0 | 0 | 0 | 0 | 0 | 0 | 4 | K | 2 | ROZPOCET | 0 | 528 | 0 | 0 | 0 | 2 | 528 | 4 | 1717021613
74 | M | Pol85 | CHKE-V-J 3x1,5 Kábel bezhalogénový odolný voči ohni, pevne | m | 400 | 2.56 | 1024 |  |  |  | znížená | 0 | 0 | 0 | 0 | 0 | 0 | 8 | M | 2 | ROZPOCET | 0 | 1024 | 0 | 0 | 0 | 2 | 1024 | 4 | -1251537834
75 | K | Pol204 | CXKEpl-R-J 3x1,5 Kábel bezhalogénový plochý, pevne | m | 150 | 1.69 | 253.5 |  |  |  | znížená | 0 | 0 | 0 | 0 | 0 | 0 | 4 | K | 2 | ROZPOCET | 0 | 253.5 | 0 | 0 | 0 | 2 | 253.5 | 4 | 1494815587
76 | M | Pol86 | CXKEpl-R-J 3x1,5 Kábel bezhalogénový plochý, pevne | m | 150 | 1.47 | 220.5 |  |  |  | znížená | 0 | 0 | 0 | 0 | 0 | 0 | 8 | M | 2 | ROZPOCET | 0 | 220.5 | 0 | 0 | 0 | 2 | 220.5 | 4 | 1034873304
77 | K | Pol205 | 1-CXKE-R 5x6 Kábel bezhalogénový, pevne | m | 150 | 1.1 | 165 |  |  |  | znížená | 0 | 0 | 0 | 0 | 0 | 0 | 4 | K | 2 | ROZPOCET | 0 | 165 | 0 | 0 | 0 | 2 | 165 | 4 | -383132232
78 | M | Pol87 | 1-CXKE-R 5x6 Kábel bezhalogénový, pevne | m | 150 | 3.71 | 556.5 |  |  |  | znížená | 0 | 0 | 0 | 0 | 0 | 0 | 8 | M | 2 | ROZPOCET | 0 | 556.5 | 0 | 0 | 0 | 2 | 556.5 | 4 | 525964357
79 | K | Pol206 | 1-CXKE-R 5x10 Kábel bezhalogénový, pevne | m | 20 | 1.17 | 23.4 |  |  |  | znížená | 0 | 0 | 0 | 0 | 0 | 0 | 4 | K | 2 | ROZPOCET | 0 | 23.4 | 0 | 0 | 0 | 2 | 23.4 | 4 | -815262413
80 | M | Pol88 | 1-CXKE-R 5x10 Kábel bezhalogénový, pevne | m | 20 | 5.34 | 106.8 |  |  |  | znížená | 0 | 0 | 0 | 0 | 0 | 0 | 8 | M | 2 | ROZPOCET | 0 | 106.8 | 0 | 0 | 0 | 2 | 106.8 | 4 | -215777886
81 | K | Pol207 | 1-CXKE-R 4x50 Kábel bezhalogénový, pevne | m | 15 | 2.64 | 39.6 |  |  |  | znížená | 0 | 0 | 0 | 0 | 0 | 0 | 4 | K | 2 | ROZPOCET | 0 | 39.6 | 0 | 0 | 0 | 2 | 39.6 | 4 | -437976741
82 | M | Pol89 | 1-CXKE-R 4x50 Kábel bezhalogénový, pevne | m | 15 | 22.72 | 340.8 |  |  |  | znížená | 0 | 0 | 0 | 0 | 0 | 0 | 8 | M | 2 | ROZPOCET | 0 | 340.8 | 0 | 0 | 0 | 2 | 340.8 | 4 | 473460027
83 | K | Pol208 | CYKY-J 5x1.5 , pevne | m | 10 | 0.73 | 7.3 |  |  |  | znížená | 0 | 0 | 0 | 0 | 0 | 0 | 4 | K | 2 | ROZPOCET | 0 | 7.3 | 0 | 0 | 0 | 2 | 7.3 | 4 | -741990406
84 | M | Pol90 | CYKY-J 5x1.5 , pevne | m | 10 | 1.1 | 11 |  |  |  | znížená | 0 | 0 | 0 | 0 | 0 | 0 | 8 | M | 2 | ROZPOCET | 0 | 11 | 0 | 0 | 0 | 2 | 11 | 4 | 160939479
85 | K | Pol209 | F/UTP 5e Kábel Kat. 5e, 100MHz | m | 1600 | 0.73 | 1168 |  |  |  | znížená | 0 | 0 | 0 | 0 | 0 | 0 | 4 | K | 2 | ROZPOCET | 0 | 1168 | 0 | 0 | 0 | 2 | 1168 | 4 | -1248031999
86 | M | Pol91 | F/UTP 5e Kábel Kat. 5e, 100MHz | m | 1600 | 1.32 | 2112 |  |  |  | znížená | 0 | 0 | 0 | 0 | 0 | 0 | 8 | M | 2 | ROZPOCET | 0 | 2112 | 0 | 0 | 0 | 2 | 2112 | 4 | -836022520
87 | K | Pol210 | 2x1,5mm Audio kábel | m | 200 | 1.47 | 294 |  |  |  | znížená | 0 | 0 | 0 | 0 | 0 | 0 | 4 | K | 2 | ROZPOCET | 0 | 294 | 0 | 0 | 0 | 2 | 294 | 4 | -755139775
88 | M | Pol92 | 2x1,5mm Audio kábel | m | 200 | 1.83 | 366 |  |  |  | znížená | 0 | 0 | 0 | 0 | 0 | 0 | 8 | M | 2 | ROZPOCET | 0 | 366 | 0 | 0 | 0 | 2 | 366 | 4 | -406135228
89 | K | Pol211 | H07V-K 16 z/ž Vodič, pevne | m | 10 | 2.2 | 22 |  |  |  | znížená | 0 | 0 | 0 | 0 | 0 | 0 | 4 | K | 2 | ROZPOCET | 0 | 22 | 0 | 0 | 0 | 2 | 22 | 4 | -209440214
90 | M | Pol93 | H07V-K 16 z/ž Vodič, pevne | m | 10 | 2.56 | 25.6 |  |  |  | znížená | 0 | 0 | 0 | 0 | 0 | 0 | 8 | M | 2 | ROZPOCET | 0 | 25.6 | 0 | 0 | 0 | 2 | 25.6 | 4 | 1542344135
91 | K | Pol212 | H07-V-K 35 z/ž Vodič, pevne | m | 20 | 0.73 | 14.6 |  |  |  | znížená | 0 | 0 | 0 | 0 | 0 | 0 | 4 | K | 2 | ROZPOCET | 0 | 14.6 | 0 | 0 | 0 | 2 | 14.6 | 4 | 637251485
92 | M | Pol94 | H07-V-K 35 z/ž Vodič, pevne | m | 20 | 0.73 | 14.6 |  |  |  | znížená | 0 | 0 | 0 | 0 | 0 | 0 | 8 | M | 2 | ROZPOCET | 0 | 14.6 | 0 | 0 | 0 | 2 | 14.6 | 4 | 934147865
93 | K | Pol213 | H07V-U 4 z/ž Vodič, pevne | m | 100 | 0.73 | 73 |  |  |  | znížená | 0 | 0 | 0 | 0 | 0 | 0 | 4 | K | 2 | ROZPOCET | 0 | 73 | 0 | 0 | 0 | 2 | 73 | 4 | 145444165
94 | M | Pol95 | H07V-U 4 z/ž Vodič, pevne | m | 100 | 0.73 | 73 |  |  |  | znížená | 0 | 0 | 0 | 0 | 0 | 0 | 8 | M | 2 | ROZPOCET | 0 | 73 | 0 | 0 | 0 | 2 | 73 | 4 | 1851039190
95 | K | Pol214 | H07V-U 6 z/ž Vodič, pevne | m | 100 | 0.73 | 73 |  |  |  | znížená | 0 | 0 | 0 | 0 | 0 | 0 | 4 | K | 2 | ROZPOCET | 0 | 73 | 0 | 0 | 0 | 2 | 73 | 4 | 1175587475
96 | M | Pol96 | H07V-U 6 z/ž Vodič, pevne | m | 100 | 0.73 | 73 |  |  |  | znížená | 0 | 0 | 0 | 0 | 0 | 0 | 8 | M | 2 | ROZPOCET | 0 | 73 | 0 | 0 | 0 | 2 | 73 | 4 | 1319270588
97 | K | Pol215 | HFX16 Trubka bezhalogénová HFX 16 | m | 600 | 0.73 | 438 |  |  |  | znížená | 0 | 0 | 0 | 0 | 0 | 0 | 4 | K | 2 | ROZPOCET | 0 | 438 | 0 | 0 | 0 | 2 | 438 | 4 | -109068171
98 | M | Pol97 | HFX16 Trubka bezhalogénová HFX 16 | m | 600 | 0.73 | 438 |  |  |  | znížená | 0 | 0 | 0 | 0 | 0 | 0 | 8 | M | 2 | ROZPOCET | 0 | 438 | 0 | 0 | 0 | 2 | 438 | 4 | 325932504
99 | K | Pol216 | HFX25 Trubka bezhalogénová HFX 25 | m | 200 | 0.73 | 146 |  |  |  | znížená | 0 | 0 | 0 | 0 | 0 | 0 | 4 | K | 2 | ROZPOCET | 0 | 146 | 0 | 0 | 0 | 2 | 146 | 4 | -736258528
100 | M | Pol98 | HFX25 Trubka bezhalogénová HFX 25 | m | 200 | 0.73 | 146 |  |  |  | znížená | 0 | 0 | 0 | 0 | 0 | 0 | 8 | M | 2 | ROZPOCET | 0 | 146 | 0 | 0 | 0 | 2 | 146 | 4 | 665486432
101 | K | Pol217 | HFX50 Trubka bezhalogénová HFX 50 | m | 50 | 0.73 | 36.5 |  |  |  | znížená | 0 | 0 | 0 | 0 | 0 | 0 | 4 | K | 2 | ROZPOCET | 0 | 36.5 | 0 | 0 | 0 | 2 | 36.5 | 4 | -1668929274
102 | M | Pol99 | HFX50 Trubka bezhalogénová HFX 50 | m | 50 | 0.73 | 36.5 |  |  |  | znížená | 0 | 0 | 0 | 0 | 0 | 0 | 8 | M | 2 | ROZPOCET | 0 | 36.5 | 0 | 0 | 0 | 2 | 36.5 | 4 | 881786254
103 | K | Pol218 | SCAME, s krytím IP44 Zásuvková skriňa s istením, 1x 400V/32A + 1x 400V/16A + 2x 230V | ks | 1 | 95.27 | 95.27 |  |  |  | znížená | 0 | 0 | 0 | 0 | 0 | 0 | 4 | K | 2 | ROZPOCET | 0 | 95.27 | 0 | 0 | 0 | 2 | 95.27 | 4 | -946266347
104 | M | Pol100 | SCAME, s krytím IP44 Zásuvková skriňa s istením, 1x 400V/32A + 1x 400V/16A + 2x 230V | ks | 1 | 135.57 | 135.57 |  |  |  | znížená | 0 | 0 | 0 | 0 | 0 | 0 | 8 | M | 2 | ROZPOCET | 0 | 135.57 | 0 | 0 | 0 | 2 | 135.57 | 4 | -1999252531
105 | K | Pol219 | BELL8 Školský zvonček 8V/0,55A | ks | 1 | 168.55 | 168.55 |  |  |  | znížená | 0 | 0 | 0 | 0 | 0 | 0 | 4 | K | 2 | ROZPOCET | 0 | 168.55 | 0 | 0 | 0 | 2 | 168.55 | 4 | 373950454
106 | M | Pol101 | BELL8 Školský zvonček 8V/0,55A | ks | 1 | 183.2 | 183.2 |  |  |  | znížená | 0 | 0 | 0 | 0 | 0 | 0 | 8 | M | 2 | ROZPOCET | 0 | 183.2 | 0 | 0 | 0 | 2 | 183.2 | 4 | -1727557700
107 | K | Pol220 | BSA PS530W Reproduktor 100V | ks | 8 | 24.18 | 193.44 |  |  |  | znížená | 0 | 0 | 0 | 0 | 0 | 0 | 4 | K | 2 | ROZPOCET | 0 | 193.44 | 0 | 0 | 0 | 2 | 193.44 | 4 | 1152218030
108 | M | Pol102 | BSA PS530W Reproduktor 100V | ks | 8 | 28.58 | 228.64 |  |  |  | znížená | 0 | 0 | 0 | 0 | 0 | 0 | 8 | M | 2 | ROZPOCET | 0 | 228.64 | 0 | 0 | 0 | 2 | 228.64 | 4 | -808180566
109 | K | Pol221 | M131800000 Tlačidlo požiarne so sklom, IP55, na omietku | ks | 2 | 22.72 | 45.44 |  |  |  | znížená | 0 | 0 | 0 | 0 | 0 | 0 | 4 | K | 2 | ROZPOCET | 0 | 45.44 | 0 | 0 | 0 | 2 | 45.44 | 4 | 1865816960
110 | M | Pol103 | M131800000 Tlačidlo požiarne so sklom, IP55, na omietku | ks | 2 | 26.38 | 52.76 |  |  |  | znížená | 0 | 0 | 0 | 0 | 0 | 0 | 8 | M | 2 | ROZPOCET | 0 | 52.76 | 0 | 0 | 0 | 2 | 52.76 | 4 | -1389951101
111 | K | Pol222 | 70x50 Vysekanie drážky, šírka 70mm/hĺbka 50mm | m | 300 | 0.95 | 285 |  |  |  | znížená | 0 | 0 | 0 | 0 | 0 | 0 | 4 | K | 2 | ROZPOCET | 0 | 285 | 0 | 0 | 0 | 2 | 285 | 4 | -338368140
112 | M | Pol104 | 70x50 Vysekanie drážky, šírka 70mm/hĺbka 50mm | m | 300 | 1.32 | 396 |  |  |  | znížená | 0 | 0 | 0 | 0 | 0 | 0 | 8 | M | 2 | ROZPOCET | 0 | 396 | 0 | 0 | 0 | 2 | 396 | 4 | -727879482
113 | K | Pol223 | 30x30 Vysekanie drážky, šírka 30mm/hĺbka 30mm | m | 800 | 1.17 | 936 |  |  |  | znížená | 0 | 0 | 0 | 0 | 0 | 0 | 4 | K | 2 | ROZPOCET | 0 | 936 | 0 | 0 | 0 | 2 | 936 | 4 | -230571573
114 | M | Pol105 | 30x30 Vysekanie drážky, šírka 30mm/hĺbka 30mm | m | 800 | 1.54 | 1232 |  |  |  | znížená | 0 | 0 | 0 | 0 | 0 | 0 | 8 | M | 2 | ROZPOCET | 0 | 1232 | 0 | 0 | 0 | 2 | 1232 | 4 | 1469640435
115 | K | Pol224 | Odskúšanie elektroinštalácie | hod | 32 | 16.12 | 515.84 |  |  |  | znížená | 0 | 0 | 0 | 0 | 0 | 0 | 4 | K | 2 | ROZPOCET | 0 | 515.84 | 0 | 0 | 0 | 2 | 515.84 | 4 | 436966437
116 | K | Pol225 | Zakreslenie skutočného vyhotovenia | hod | 16 | 16.85 | 269.6 |  |  |  | znížená | 0 | 0 | 0 | 0 | 0 | 0 | 4 | K | 2 | ROZPOCET | 0 | 269.6 | 0 | 0 | 0 | 2 | 269.6 | 4 | -1398707495
117 | K | Pol226 | Odborná prehliadka a skúška elektroinštalácie | hod | 32 | 16.85 | 539.2 |  |  |  | znížená | 0 | 0 | 0 | 0 | 0 | 0 | 4 | K | 2 | ROZPOCET | 0 | 539.2 | 0 | 0 | 0 | 2 | 539.2 | 4 | 143158026
118 | K | Pol227 | Demontáž jestvujúcej elektroinštalácie | hod | 32 | 14.66 | 469.12 |  |  |  | znížená | 0 | 0 | 0 | 0 | 0 | 0 | 4 | K | 2 | ROZPOCET | 0 | 469.12 | 0 | 0 | 0 | 2 | 469.12 | 4 | 169421961
| D | D6 | ELEKTROINŠTALÁCIA KUCHYNE |  |  |  | 7765 | [5 empty] | 0 |  | 0 |  | 0 | 1 | D | 1 | ROZPOCET | [6 empty] | 7765
119 | K | Pol228 | SiHF-J 3x2,5 , pevne | m | 10 | 2.56 | 25.6 |  |  |  | znížená | 0 | 0 | 0 | 0 | 0 | 0 | 4 | K | 2 | ROZPOCET | 0 | 25.6 | 0 | 0 | 0 | 2 | 25.6 | 4 | -1803164225
120 | M | Pol110 | SiHF-J 3x2,5 , pevne | m | 10 | 2.56 | 25.6 |  |  |  | znížená | 0 | 0 | 0 | 0 | 0 | 0 | 8 | M | 2 | ROZPOCET | 0 | 25.6 | 0 | 0 | 0 | 2 | 25.6 | 4 | -1322005286
121 | K | Pol229 | SiHF-J 5x2,5 , pevne | m | 20 | 2.56 | 51.2 |  |  |  | znížená | 0 | 0 | 0 | 0 | 0 | 0 | 4 | K | 2 | ROZPOCET | 0 | 51.2 | 0 | 0 | 0 | 2 | 51.2 | 4 | 1421830385
122 | M | Pol111 | SiHF-J 5x2,5 , pevne | m | 20 | 2.71 | 54.2 |  |  |  | znížená | 0 | 0 | 0 | 0 | 0 | 0 | 8 | M | 2 | ROZPOCET | 0 | 54.2 | 0 | 0 | 0 | 2 | 54.2 | 4 | -515135340
123 | K | Pol230 | SiHF-J 5x6 , pevne | m | 10 | 2.56 | 25.6 |  |  |  | znížená | 0 | 0 | 0 | 0 | 0 | 0 | 4 | K | 2 | ROZPOCET | 0 | 25.6 | 0 | 0 | 0 | 2 | 25.6 | 4 | -1938524492
124 | M | Pol112 | SiHF-J 5x6 , pevne | m | 10 | 2.93 | 29.3 |  |  |  | znížená | 0 | 0 | 0 | 0 | 0 | 0 | 8 | M | 2 | ROZPOCET | 0 | 29.3 | 0 | 0 | 0 | 2 | 29.3 | 4 | 307033285
125 | K | Pol231 | SiHF-J 5x16 , pevne | m | 10 | 2.56 | 25.6 |  |  |  | znížená | 0 | 0 | 0 | 0 | 0 | 0 | 4 | K | 2 | ROZPOCET | 0 | 25.6 | 0 | 0 | 0 | 2 | 25.6 | 4 | -1763130241
126 | M | Pol113 | SiHF-J 5x16 , pevne | m | 10 | 4.1 | 41 |  |  |  | znížená | 0 | 0 | 0 | 0 | 0 | 0 | 8 | M | 2 | ROZPOCET | 0 | 41 | 0 | 0 | 0 | 2 | 41 | 4 | 1521011574
127 | K | Pol179 | LED núdzové sv. 230V/2W Núdzové svietidlo 3hod, IP20 | ks | 5 | 4.5 | 22.5 |  |  |  | znížená | 0 | 0 | 0 | 0 | 0 | 0 | 4 | K | 2 | ROZPOCET | 0 | 22.5 | 0 | 0 | 0 | 2 | 22.5 | 4 | 1167082492
128 | M | Pol61 | LED núdzové sv. 230V/2W Núdzové svietidlo 3hod, IP20 | ks | 5 | 32.28 | 161.4 |  |  |  | znížená | 0 | 0 | 0 | 0 | 0 | 0 | 8 | M | 2 | ROZPOCET | 0 | 161.4 | 0 | 0 | 0 | 2 | 161.4 | 4 | -733437500
129 | K | Pol185 | TPL20, IP66 Svietidlo Sinclair LED obdlžnik 230V/20W, 2800lm | ks | 2 | 8.79 | 17.58 |  |  |  | znížená | 0 | 0 | 0 | 0 | 0 | 0 | 4 | K | 2 | ROZPOCET | 0 | 17.58 | 0 | 0 | 0 | 2 | 17.58 | 4 | 1133499973
130 | M | Pol67 | TPL20, IP66 Svietidlo Sinclair LED obdlžnik 230V/20W, 2800lm | ks | 2 | 105.53 | 211.06 |  |  |  | znížená | 0 | 0 | 0 | 0 | 0 | 0 | 8 | M | 2 | ROZPOCET | 0 | 211.06 | 0 | 0 | 0 | 2 | 211.06 | 4 | 757506937
131 | K | Pol186 | TPL45, IP66 Svietidlo Sinclair LED obdlžnik 230V/45W, 6300lm | ks | 14 | 8.79 | 123.06 |  |  |  | znížená | 0 | 0 | 0 | 0 | 0 | 0 | 4 | K | 2 | ROZPOCET | 0 | 123.06 | 0 | 0 | 0 | 2 | 123.06 | 4 | 192426686
132 | M | Pol68 | TPL45, IP66 Svietidlo Sinclair LED obdlžnik 230V/45W, 6300lm | ks | 14 | 105.53 | 1477.42 |  |  |  | znížená | 0 | 0 | 0 | 0 | 0 | 0 | 8 | M | 2 | ROZPOCET | 0 | 1477.42 | 0 | 0 | 0 | 2 | 1477.42 | 4 | 288752897
133 | K | Pol232 | č.1 Spínač osvetlenia, biely, IP44 | ks | 3 | 3.66 | 10.98 |  |  |  | znížená | 0 | 0 | 0 | 0 | 0 | 0 | 4 | K | 2 | ROZPOCET | 0 | 10.98 | 0 | 0 | 0 | 2 | 10.98 | 4 | -290319592
134 | M | Pol114 | č.1 Spínač osvetlenia, biely, IP44 | ks | 3 | 8.06 | 24.18 |  |  |  | znížená | 0 | 0 | 0 | 0 | 0 | 0 | 8 | M | 2 | ROZPOCET | 0 | 24.18 | 0 | 0 | 0 | 2 | 24.18 | 4 | 61215999
135 | K | Pol233 | č.5 Spínač osvetlenia sériový, biely, IP44 | ks | 1 | 3.66 | 3.66 |  |  |  | znížená | 0 | 0 | 0 | 0 | 0 | 0 | 4 | K | 2 | ROZPOCET | 0 | 3.66 | 0 | 0 | 0 | 2 | 3.66 | 4 | -110154114
136 | M | Pol115 | č.5 Spínač osvetlenia sériový, biely, IP44 | ks | 1 | 10.26 | 10.26 |  |  |  | znížená | 0 | 0 | 0 | 0 | 0 | 0 | 8 | M | 2 | ROZPOCET | 0 | 10.26 | 0 | 0 | 0 | 2 | 10.26 | 4 | -7947329
137 | K | Pol234 | č.6 Prepínač osvetlenia striedavý, biely, IP44 | ks | 8 | 3.66 | 29.28 |  |  |  | znížená | 0 | 0 | 0 | 0 | 0 | 0 | 4 | K | 2 | ROZPOCET | 0 | 29.28 | 0 | 0 | 0 | 2 | 29.28 | 4 | -315564160
138 | M | Pol116 | č.6 Prepínač osvetlenia striedavý, biely, IP44 | ks | 8 | 11.73 | 93.84 |  |  |  | znížená | 0 | 0 | 0 | 0 | 0 | 0 | 8 | M | 2 | ROZPOCET | 0 | 93.84 | 0 | 0 | 0 | 2 | 93.84 | 4 | 1714056762
139 | K | Pol235 | Zásuvka jednonásobná, biela, IP44 | ks | 33 | 3.66 | 120.78 |  |  |  | znížená | 0 | 0 | 0 | 0 | 0 | 0 | 4 | K | 2 | ROZPOCET | 0 | 120.78 | 0 | 0 | 0 | 2 | 120.78 | 4 | 1887271933
140 | M | Pol117 | Zásuvka jednonásobná, biela, IP44 | ks | 33 | 5.86 | 193.38 |  |  |  | znížená | 0 | 0 | 0 | 0 | 0 | 0 | 8 | M | 2 | ROZPOCET | 0 | 193.38 | 0 | 0 | 0 | 2 | 193.38 | 4 | 541495649
141 | K | Pol193 | Rámik jednoduchý, biely | ks | 29 | 1.1 | 31.9 |  |  |  | znížená | 0 | 0 | 0 | 0 | 0 | 0 | 4 | K | 2 | ROZPOCET | 0 | 31.9 | 0 | 0 | 0 | 2 | 31.9 | 4 | 1155878159
142 | M | Pol75 | Rámik jednoduchý, biely | ks | 29 | 0.89 | 25.81 |  |  |  | znížená | 0 | 0 | 0 | 0 | 0 | 0 | 8 | M | 2 | ROZPOCET | 0 | 25.81 | 0 | 0 | 0 | 2 | 25.81 | 4 | -409112177
143 | K | Pol194 | Rámik dvojnásobný, biely | ks | 10 | 1.17 | 11.7 |  |  |  | znížená | 0 | 0 | 0 | 0 | 0 | 0 | 4 | K | 2 | ROZPOCET | 0 | 11.7 | 0 | 0 | 0 | 2 | 11.7 | 4 | -1553928115
144 | M | Pol76 | Rámik dvojnásobný, biely | ks | 10 | 0.99 | 9.9 |  |  |  | znížená | 0 | 0 | 0 | 0 | 0 | 0 | 8 | M | 2 | ROZPOCET | 0 | 9.9 | 0 | 0 | 0 | 2 | 9.9 | 4 | -14366459
145 | K | Pol196 | Zásuvka 2xRJ45 FTP | ks | 4 | 5.86 | 23.44 |  |  |  | znížená | 0 | 0 | 0 | 0 | 0 | 0 | 4 | K | 2 | ROZPOCET | 0 | 23.44 | 0 | 0 | 0 | 2 | 23.44 | 4 | -497350538
146 | M | Pol78 | Zásuvka 2xRJ45 FTP | ks | 4 | 5.86 | 23.44 |  |  |  | znížená | 0 | 0 | 0 | 0 | 0 | 0 | 8 | M | 2 | ROZPOCET | 0 | 23.44 | 0 | 0 | 0 | 2 | 23.44 | 4 | -289136754
147 | K | Pol236 | 16A/3P/IP65 Spínač vačkový v krabici | ks | 4 | 2.93 | 11.72 |  |  |  | znížená | 0 | 0 | 0 | 0 | 0 | 0 | 4 | K | 2 | ROZPOCET | 0 | 11.72 | 0 | 0 | 0 | 2 | 11.72 | 4 | 138809189
148 | M | Pol118 | 16A/3P/IP65 Spínač vačkový v krabici | ks | 4 | 4.76 | 19.04 |  |  |  | znížená | 0 | 0 | 0 | 0 | 0 | 0 | 8 | M | 2 | ROZPOCET | 0 | 19.04 | 0 | 0 | 0 | 2 | 19.04 | 4 | -956829288
149 | K | Pol237 | 32A/3P/IP65 Spínač vačkový v krabici | ks | 2 | 2.93 | 5.86 |  |  |  | znížená | 0 | 0 | 0 | 0 | 0 | 0 | 4 | K | 2 | ROZPOCET | 0 | 5.86 | 0 | 0 | 0 | 2 | 5.86 | 4 | -867865376
150 | M | Pol119 | 32A/3P/IP65 Spínač vačkový v krabici | ks | 2 | 4.98 | 9.96 |  |  |  | znížená | 0 | 0 | 0 | 0 | 0 | 0 | 8 | M | 2 | ROZPOCET | 0 | 9.96 | 0 | 0 | 0 | 2 | 9.96 | 4 | -117932522
151 | K | Pol238 | 63A/3P/IP65 Spínač vačkový v krabici | ks | 1 | 2.93 | 2.93 |  |  |  | znížená | 0 | 0 | 0 | 0 | 0 | 0 | 4 | K | 2 | ROZPOCET | 0 | 2.93 | 0 | 0 | 0 | 2 | 2.93 | 4 | -1858499782
152 | M | Pol120 | 63A/3P/IP65 Spínač vačkový v krabici | ks | 1 | 5.5 | 5.5 |  |  |  | znížená | 0 | 0 | 0 | 0 | 0 | 0 | 8 | M | 2 | ROZPOCET | 0 | 5.5 | 0 | 0 | 0 | 2 | 5.5 | 4 | 1498195472
153 | K | Pol239 | 416RS6 Zás. 400V/16A 3P+N+PE; IP 44 | ks | 2 | 6.6 | 13.2 |  |  |  | znížená | 0 | 0 | 0 | 0 | 0 | 0 | 4 | K | 2 | ROZPOCET | 0 | 13.2 | 0 | 0 | 0 | 2 | 13.2 | 4 | -1531881481
154 | M | Pol121 | 416RS6 Zás. 400V/16A 3P+N+PE; IP 44 | ks | 2 | 9.16 | 18.32 |  |  |  | znížená | 0 | 0 | 0 | 0 | 0 | 0 | 8 | M | 2 | ROZPOCET | 0 | 18.32 | 0 | 0 | 0 | 2 | 18.32 | 4 | -29401713
155 | K | Pol215 | HFX16 Trubka bezhalogénová HFX 16 | m | 50 | 0.73 | 36.5 |  |  |  | znížená | 0 | 0 | 0 | 0 | 0 | 0 | 4 | K | 2 | ROZPOCET | 0 | 36.5 | 0 | 0 | 0 | 2 | 36.5 | 4 | -1986901010
156 | M | Pol97 | HFX16 Trubka bezhalogénová HFX 16 | m | 50 | 0.73 | 36.5 |  |  |  | znížená | 0 | 0 | 0 | 0 | 0 | 0 | 8 | M | 2 | ROZPOCET | 0 | 36.5 | 0 | 0 | 0 | 2 | 36.5 | 4 | 145726446
157 | K | Pol216 | HFX25 Trubka bezhalogénová HFX 25 | m | 50 | 0.73 | 36.5 |  |  |  | znížená | 0 | 0 | 0 | 0 | 0 | 0 | 4 | K | 2 | ROZPOCET | 0 | 36.5 | 0 | 0 | 0 | 2 | 36.5 | 4 | 501327220
158 | M | Pol98 | HFX25 Trubka bezhalogénová HFX 25 | m | 50 | 0.73 | 36.5 |  |  |  | znížená | 0 | 0 | 0 | 0 | 0 | 0 | 8 | M | 2 | ROZPOCET | 0 | 36.5 | 0 | 0 | 0 | 2 | 36.5 | 4 | -1606828900
159 | K | Pol199 | KP 67/2 Krabica prístrojová (pod omietku) | ks | 46 | 1.17 | 53.82 |  |  |  | znížená | 0 | 0 | 0 | 0 | 0 | 0 | 4 | K | 2 | ROZPOCET | 0 | 53.82 | 0 | 0 | 0 | 2 | 53.82 | 4 | -2006480051
160 | M | Pol81 | KP 67/2 Krabica prístrojová (pod omietku) | ks | 46 | 2.13 | 97.98 |  |  |  | znížená | 0 | 0 | 0 | 0 | 0 | 0 | 8 | M | 2 | ROZPOCET | 0 | 97.98 | 0 | 0 | 0 | 2 | 97.98 | 4 | 227366419
161 | K | Pol200 | Svorkovnica ekvipotenciálna s krytom | ks | 4 | 16.12 | 64.48 |  |  |  | znížená | 0 | 0 | 0 | 0 | 0 | 0 | 4 | K | 2 | ROZPOCET | 0 | 64.48 | 0 | 0 | 0 | 2 | 64.48 | 4 | 1053360922
162 | M | Pol82 | Svorkovnica ekvipotenciálna s krytom | ks | 4 | 23.45 | 93.8 |  |  |  | znížená | 0 | 0 | 0 | 0 | 0 | 0 | 8 | M | 2 | ROZPOCET | 0 | 93.8 | 0 | 0 | 0 | 2 | 93.8 | 4 | 1919255405
163 | K | Pol201 | CHKE-R-J 3x1,5 Kábel bezhalogénový, pevne | m | 250 | 0.69 | 172.5 |  |  |  | znížená | 0 | 0 | 0 | 0 | 0 | 0 | 4 | K | 2 | ROZPOCET | 0 | 172.5 | 0 | 0 | 0 | 2 | 172.5 | 4 | -1642864360
164 | M | Pol83 | CHKE-R-J 3x1,5 Kábel bezhalogénový, pevne | m | 250 | 0.9 | 225 |  |  |  | znížená | 0 | 0 | 0 | 0 | 0 | 0 | 8 | M | 2 | ROZPOCET | 0 | 225 | 0 | 0 | 0 | 2 | 225 | 4 | -1905215420
165 | K | Pol202 | CHKE-R-J 3x2,5 Kábel bezhalogénový, pevne | m | 400 | 0.81 | 324 |  |  |  | znížená | 0 | 0 | 0 | 0 | 0 | 0 | 4 | K | 2 | ROZPOCET | 0 | 324 | 0 | 0 | 0 | 2 | 324 | 4 | 1615218906
166 | M | Pol84 | CHKE-R-J 3x2,5 Kábel bezhalogénový, pevne | m | 400 | 1.69 | 676 |  |  |  | znížená | 0 | 0 | 0 | 0 | 0 | 0 | 8 | M | 2 | ROZPOCET | 0 | 676 | 0 | 0 | 0 | 2 | 676 | 4 | -1324536093
167 | K | Pol203 | CHKE-V-J 3x1,5 Kábel bezhalogénový odolný voči ohni, pevne | m | 50 | 1.32 | 66 |  |  |  | znížená | 0 | 0 | 0 | 0 | 0 | 0 | 4 | K | 2 | ROZPOCET | 0 | 66 | 0 | 0 | 0 | 2 | 66 | 4 | 1452141062
168 | M | Pol85 | CHKE-V-J 3x1,5 Kábel bezhalogénový odolný voči ohni, pevne | m | 50 | 2.56 | 128 |  |  |  | znížená | 0 | 0 | 0 | 0 | 0 | 0 | 8 | M | 2 | ROZPOCET | 0 | 128 | 0 | 0 | 0 | 2 | 128 | 4 | 1243249373
169 | K | Pol204 | CXKEpl-R-J 3x1,5 Kábel bezhalogénový plochý, pevne | m | 100 | 1.69 | 169 |  |  |  | znížená | 0 | 0 | 0 | 0 | 0 | 0 | 4 | K | 2 | ROZPOCET | 0 | 169 | 0 | 0 | 0 | 2 | 169 | 4 | -1630589625
170 | M | Pol86 | CXKEpl-R-J 3x1,5 Kábel bezhalogénový plochý, pevne | m | 100 | 1.47 | 147 |  |  |  | znížená | 0 | 0 | 0 | 0 | 0 | 0 | 8 | M | 2 | ROZPOCET | 0 | 147 | 0 | 0 | 0 | 2 | 147 | 4 | -764019581
171 | K | Pol240 | 1-CXKE-R 5x2,5 Kábel bezhalogénový, pevne | m | 100 | 1.1 | 110 |  |  |  | znížená | 0 | 0 | 0 | 0 | 0 | 0 | 4 | K | 2 | ROZPOCET | 0 | 110 | 0 | 0 | 0 | 2 | 110 | 4 | 1558480398
172 | M | Pol122 | 1-CXKE-R 5x2,5 Kábel bezhalogénový, pevne | m | 100 | 2.56 | 256 |  |  |  | znížená | 0 | 0 | 0 | 0 | 0 | 0 | 8 | M | 2 | ROZPOCET | 0 | 256 | 0 | 0 | 0 | 2 | 256 | 4 | -1435325989
173 | K | Pol205 | 1-CXKE-R 5x6 Kábel bezhalogénový, pevne | m | 30 | 1.1 | 33 |  |  |  | znížená | 0 | 0 | 0 | 0 | 0 | 0 | 4 | K | 2 | ROZPOCET | 0 | 33 | 0 | 0 | 0 | 2 | 33 | 4 | 1414869150
174 | M | Pol87 | 1-CXKE-R 5x6 Kábel bezhalogénový, pevne | m | 30 | 3.71 | 111.3 |  |  |  | znížená | 0 | 0 | 0 | 0 | 0 | 0 | 8 | M | 2 | ROZPOCET | 0 | 111.3 | 0 | 0 | 0 | 2 | 111.3 | 4 | -1850546906
175 | K | Pol241 | 1-CXKE-R 5x16 Kábel bezhalogénový, pevne | m | 20 | 1.1 | 22 |  |  |  | znížená | 0 | 0 | 0 | 0 | 0 | 0 | 4 | K | 2 | ROZPOCET | 0 | 22 | 0 | 0 | 0 | 2 | 22 | 4 | 125664477
176 | M | Pol123 | 1-CXKE-R 5x16 Kábel bezhalogénový, pevne | m | 20 | 2.64 | 52.8 |  |  |  | znížená | 0 | 0 | 0 | 0 | 0 | 0 | 8 | M | 2 | ROZPOCET | 0 | 52.8 | 0 | 0 | 0 | 2 | 52.8 | 4 | 712212061
177 | K | Pol209 | F/UTP 5e Kábel Kat. 5e, 100MHz | m | 100 | 0.73 | 73 |  |  |  | znížená | 0 | 0 | 0 | 0 | 0 | 0 | 4 | K | 2 | ROZPOCET | 0 | 73 | 0 | 0 | 0 | 2 | 73 | 4 | -1234878368
178 | M | Pol91 | F/UTP 5e Kábel Kat. 5e, 100MHz | m | 100 | 1.32 | 132 |  |  |  | znížená | 0 | 0 | 0 | 0 | 0 | 0 | 8 | M | 2 | ROZPOCET | 0 | 132 | 0 | 0 | 0 | 2 | 132 | 4 | -246947534
179 | K | Pol214 | H07V-U 6 z/ž Vodič, pevne | m | 150 | 0.73 | 109.5 |  |  |  | znížená | 0 | 0 | 0 | 0 | 0 | 0 | 4 | K | 2 | ROZPOCET | 0 | 109.5 | 0 | 0 | 0 | 2 | 109.5 | 4 | -1727448406
180 | M | Pol96 | H07V-U 6 z/ž Vodič, pevne | m | 150 | 0.73 | 109.5 |  |  |  | znížená | 0 | 0 | 0 | 0 | 0 | 0 | 8 | M | 2 | ROZPOCET | 0 | 109.5 | 0 | 0 | 0 | 2 | 109.5 | 4 | -407289083
181 | K | Pol223 | 30x30 Vysekanie drážky, šírka 30mm/hĺbka 30mm | m | 200 | 1.17 | 234 |  |  |  | znížená | 0 | 0 | 0 | 0 | 0 | 0 | 4 | K | 2 | ROZPOCET | 0 | 234 | 0 | 0 | 0 | 2 | 234 | 4 | -1055747432
182 | M | Pol105 | 30x30 Vysekanie drážky, šírka 30mm/hĺbka 30mm | m | 200 | 1.54 | 308 |  |  |  | znížená | 0 | 0 | 0 | 0 | 0 | 0 | 8 | M | 2 | ROZPOCET | 0 | 308 | 0 | 0 | 0 | 2 | 308 | 4 | -136660368
183 | K | Pol222 | 70x50 Vysekanie drážky, šírka 70mm/hĺbka 50mm | m | 100 | 0.95 | 95 |  |  |  | znížená | 0 | 0 | 0 | 0 | 0 | 0 | 4 | K | 2 | ROZPOCET | 0 | 95 | 0 | 0 | 0 | 2 | 95 | 4 | -1959407548
184 | M | Pol104 | 70x50 Vysekanie drážky, šírka 70mm/hĺbka 50mm | m | 100 | 1.32 | 132 |  |  |  | znížená | 0 | 0 | 0 | 0 | 0 | 0 | 8 | M | 2 | ROZPOCET | 0 | 132 | 0 | 0 | 0 | 2 | 132 | 4 | 92532435
185 | K | Pol224 | Odskúšanie elektroinštalácie | hod | 8 | 16.12 | 128.96 |  |  |  | znížená | 0 | 0 | 0 | 0 | 0 | 0 | 4 | K | 2 | ROZPOCET | 0 | 128.96 | 0 | 0 | 0 | 2 | 128.96 | 4 | 61528056
186 | K | Pol225 | Zakreslenie skutočného vyhotovenia | hod | 8 | 16.85 | 134.8 |  |  |  | znížená | 0 | 0 | 0 | 0 | 0 | 0 | 4 | K | 2 | ROZPOCET | 0 | 134.8 | 0 | 0 | 0 | 2 | 134.8 | 4 | -1483680382
187 | K | Pol226 | Odborná prehliadka a skúška elektroinštalácie | hod | 8 | 16.85 | 134.8 |  |  |  | znížená | 0 | 0 | 0 | 0 | 0 | 0 | 4 | K | 2 | ROZPOCET | 0 | 134.8 | 0 | 0 | 0 | 2 | 134.8 | 4 | -1440846047
188 | K | Pol227 | Demontáž jestvujúcej elektroinštalácie | hod | 16 | 14.66 | 234.56 |  |  |  | znížená | 0 | 0 | 0 | 0 | 0 | 0 | 4 | K | 2 | ROZPOCET | 0 | 234.56 | 0 | 0 | 0 | 2 | 234.56 | 4 | 1680064078
| D | D7 | ROZVÁDZAČ RH1 |  |  |  | 1929.68 | [5 empty] | 0 |  | 0 |  | 0 | 1 | D | 1 | ROZPOCET | [6 empty] | 1929.68
189 | M | Pol124 | BC160NT305-160-V Odpínač | Ks | 1 | 32.98 | 32.98 |  |  |  | znížená | 0 | 0 | 0 | 0 | 0 | 0 | 8 | M | 2 | ROZPOCET | 0 | 32.98 | 0 | 0 | 0 | 2 | 32.98 | 4 | -1833487026
190 | M | Pol125 | SV-BC-X230 Napěťová spoušť | Ks | 1 | 23.45 | 23.45 |  |  |  | znížená | 0 | 0 | 0 | 0 | 0 | 0 | 8 | M | 2 | ROZPOCET | 0 | 23.45 | 0 | 0 | 0 | 2 | 23.45 | 4 | 1516092625
191 | M | Pol126 | CS-BC-B021 Připojovací sada | Ks | 1 | 25.65 | 25.65 |  |  |  | znížená | 0 | 0 | 0 | 0 | 0 | 0 | 8 | M | 2 | ROZPOCET | 0 | 25.65 | 0 | 0 | 0 | 2 | 25.65 | 4 | 1345790878
192 | M | Pol127 | SVBC-12,5-4-MZ Kombinovaný svodič bleskových proudů a přepětí | Ks | 1 | 95.27 | 95.27 |  |  |  | znížená | 0 | 0 | 0 | 0 | 0 | 0 | 8 | M | 2 | ROZPOCET | 0 | 95.27 | 0 | 0 | 0 | 2 | 95.27 | 4 | 378641344
193 | M | Pol128 | LTN-6B-1 Jistič | Ks | 1 | 8.79 | 8.79 |  |  |  | znížená | 0 | 0 | 0 | 0 | 0 | 0 | 8 | M | 2 | ROZPOCET | 0 | 8.79 | 0 | 0 | 0 | 2 | 8.79 | 4 | -1429304914
194 | M | Pol129 | LTN-10B-1 Jistič | Ks | 26 | 9.53 | 247.78 |  |  |  | znížená | 0 | 0 | 0 | 0 | 0 | 0 | 8 | M | 2 | ROZPOCET | 0 | 247.78 | 0 | 0 | 0 | 2 | 247.78 | 4 | 467656245
195 | M | Pol130 | LTN-16B-1 Jistič | Ks | 35 | 10.26 | 359.1 |  |  |  | znížená | 0 | 0 | 0 | 0 | 0 | 0 | 8 | M | 2 | ROZPOCET | 0 | 359.1 | 0 | 0 | 0 | 2 | 359.1 | 4 | 1233136138
196 | M | Pol131 | LTN-25B-3 Jistič | Ks | 3 | 11.73 | 35.19 |  |  |  | znížená | 0 | 0 | 0 | 0 | 0 | 0 | 8 | M | 2 | ROZPOCET | 0 | 35.19 | 0 | 0 | 0 | 2 | 35.19 | 4 | 1543660918
197 | M | Pol132 | LTN-32B-3 Jistič | Ks | 2 | 12.46 | 24.92 |  |  |  | znížená | 0 | 0 | 0 | 0 | 0 | 0 | 8 | M | 2 | ROZPOCET | 0 | 24.92 | 0 | 0 | 0 | 2 | 24.92 | 4 | -1212050320
198 | M | Pol133 | LVN-125B-3 Jistič | Ks | 1 | 25.65 | 25.65 |  |  |  | znížená | 0 | 0 | 0 | 0 | 0 | 0 | 8 | M | 2 | ROZPOCET | 0 | 25.65 | 0 | 0 | 0 | 2 | 25.65 | 4 | 645084695
199 | M | Pol134 | LFN-40-4-030AC Proudový chránič | Ks | 8 | 40.31 | 322.48 |  |  |  | znížená | 0 | 0 | 0 | 0 | 0 | 0 | 8 | M | 2 | ROZPOCET | 0 | 322.48 | 0 | 0 | 0 | 2 | 322.48 | 4 | -65977917
200 | M | Pol135 | Rozvodnica 600x1200x300mm, IP40 | ks | 2 | 62.29 | 124.58 |  |  |  | znížená | 0 | 0 | 0 | 0 | 0 | 0 | 8 | M | 2 | ROZPOCET | 0 | 124.58 | 0 | 0 | 0 | 2 | 124.58 | 4 | -944787127
201 | M | Pol136 | Podružný materiál (prepojovacie vodiče, hrebene, svorky, skrutky...) | ks | 100 | 0.88 | 88 |  |  |  | znížená | 0 | 0 | 0 | 0 | 0 | 0 | 8 | M | 2 | ROZPOCET | 0 | 88 | 0 | 0 | 0 | 2 | 88 | 4 | 1208340969
202 | K | Pol255 | Výroba rozvádzača vrátane odskúšania a Kusovej skúšky | hod | 32 | 16.12 | 515.84 |  |  |  | znížená | 0 | 0 | 0 | 0 | 0 | 0 | 4 | K | 2 | ROZPOCET | 0 | 515.84 | 0 | 0 | 0 | 2 | 515.84 | 4 | -731558404
| D | D8 | ROZVÁDZAČ RK1 |  |  |  | 968.84 | [5 empty] | 0 |  | 0 |  | 0 | 1 | D | 1 | ROZPOCET | [6 empty] | 968.84
203 | M | Pol138 | SVC-350-3N-MZS Svodič přepětí | Ks | 1 | 23.45 | 23.45 |  |  |  | znížená | 0 | 0 | 0 | 0 | 0 | 0 | 8 | M | 2 | ROZPOCET | 0 | 23.45 | 0 | 0 | 0 | 2 | 23.45 | 4 | 160024035
204 | M | Pol129 | LTN-10B-1 Jistič | Ks | 4 | 9.53 | 38.12 |  |  |  | znížená | 0 | 0 | 0 | 0 | 0 | 0 | 8 | M | 2 | ROZPOCET | 0 | 38.12 | 0 | 0 | 0 | 2 | 38.12 | 4 | -1839672730
205 | M | Pol130 | LTN-16B-1 Jistič | Ks | 15 | 10.26 | 153.9 |  |  |  | znížená | 0 | 0 | 0 | 0 | 0 | 0 | 8 | M | 2 | ROZPOCET | 0 | 153.9 | 0 | 0 | 0 | 2 | 153.9 | 4 | -2034363108
206 | M | Pol139 | LTN-10C-1 Jistič | Ks | 1 | 10.99 | 10.99 |  |  |  | znížená | 0 | 0 | 0 | 0 | 0 | 0 | 8 | M | 2 | ROZPOCET | 0 | 10.99 | 0 | 0 | 0 | 2 | 10.99 | 4 | 1350006618
207 | M | Pol140 | LTN-16C-1 Jistič | Ks | 1 | 12.46 | 12.46 |  |  |  | znížená | 0 | 0 | 0 | 0 | 0 | 0 | 8 | M | 2 | ROZPOCET | 0 | 12.46 | 0 | 0 | 0 | 2 | 12.46 | 4 | -1640119569
208 | M | Pol141 | LTN-16B-3 Jistič | Ks | 3 | 12.46 | 37.38 |  |  |  | znížená | 0 | 0 | 0 | 0 | 0 | 0 | 8 | M | 2 | ROZPOCET | 0 | 37.38 | 0 | 0 | 0 | 2 | 37.38 | 4 | 1735995719
209 | M | Pol142 | LTN-16C-3 Jistič | Ks | 4 | 12.46 | 49.84 |  |  |  | znížená | 0 | 0 | 0 | 0 | 0 | 0 | 8 | M | 2 | ROZPOCET | 0 | 49.84 | 0 | 0 | 0 | 2 | 49.84 | 4 | 715819825
210 | M | Pol143 | LTN-32C-3 Jistič | Ks | 2 | 13.92 | 27.84 |  |  |  | znížená | 0 | 0 | 0 | 0 | 0 | 0 | 8 | M | 2 | ROZPOCET | 0 | 27.84 | 0 | 0 | 0 | 2 | 27.84 | 4 | 255334417
211 | M | Pol144 | LTN-63C-3 Jistič | Ks | 1 | 16.12 | 16.12 |  |  |  | znížená | 0 | 0 | 0 | 0 | 0 | 0 | 8 | M | 2 | ROZPOCET | 0 | 16.12 | 0 | 0 | 0 | 2 | 16.12 | 4 | -645103456
212 | M | Pol134 | LFN-40-4-030AC Proudový chránič | Ks | 5 | 40.31 | 201.55 |  |  |  | znížená | 0 | 0 | 0 | 0 | 0 | 0 | 8 | M | 2 | ROZPOCET | 0 | 201.55 | 0 | 0 | 0 | 2 | 201.55 | 4 | -651458443
213 | M | Pol145 | MSO-125-3 Vypínač | Ks | 1 | 32.98 | 32.98 |  |  |  | znížená | 0 | 0 | 0 | 0 | 0 | 0 | 8 | M | 2 | ROZPOCET | 0 | 32.98 | 0 | 0 | 0 | 2 | 32.98 | 4 | -2083583651
214 | M | Pol135 | Rozvodnica 600x1200x300mm, IP40 | ks | 1 | 62.29 | 62.29 |  |  |  | znížená | 0 | 0 | 0 | 0 | 0 | 0 | 8 | M | 2 | ROZPOCET | 0 | 62.29 | 0 | 0 | 0 | 2 | 62.29 | 4 | -1903033708
215 | M | Pol136 | Podružný materiál (prepojovacie vodiče, hrebene, svorky, skrutky...) | ks | 50 | 0.88 | 44 |  |  |  | znížená | 0 | 0 | 0 | 0 | 0 | 0 | 8 | M | 2 | ROZPOCET | 0 | 44 | 0 | 0 | 0 | 2 | 44 | 4 | 669435108
216 | K | Pol255 | Výroba rozvádzača vrátane odskúšania a Kusovej skúšky | hod | 16 | 16.12 | 257.92 |  |  |  | znížená | 0 | 0 | 0 | 0 | 0 | 0 | 4 | K | 2 | ROZPOCET | 0 | 257.92 | 0 | 0 | 0 | 2 | 257.92 | 4 | -1710779401
| D | D9 | RACK |  |  |  | 1704.08 | [5 empty] | 0 |  | 0 |  | 0 | 1 | D | 1 | ROZPOCET | [6 empty] | 1704.08
217 | K | Pol264 | Rozvádzač 19" RACK 42U 19" RACK 42U 600x1200x1972 | ks | 1 | 256.76 | 256.76 |  |  |  | znížená | 0 | 0 | 0 | 0 | 0 | 0 | 4 | K | 2 | ROZPOCET | 0 | 256.76 | 0 | 0 | 0 | 2 | 256.76 | 4 | -1210063850
218 | M | Pol146 | Rozvádzač 19" RACK 42U 19" RACK 42U 600x1200x1972 | ks | 1 | 967.32 | 967.32 |  |  |  | znížená | 0 | 0 | 0 | 0 | 0 | 0 | 8 | M | 2 | ROZPOCET | 0 | 967.32 | 0 | 0 | 0 | 2 | 967.32 | 4 | 1429898483
219 | M | Pol147 | SVC-N350-1-M Výměnný modul | Ks | 1 | 461.68 | 461.68 |  |  |  | znížená | 0 | 0 | 0 | 0 | 0 | 0 | 8 | M | 2 | ROZPOCET | 0 | 461.68 | 0 | 0 | 0 | 2 | 461.68 | 4 | 458873321
220 | M | Pol148 | MSO-20-1 Vypínač | Ks | 1 | 18.32 | 18.32 |  |  |  | znížená | 0 | 0 | 0 | 0 | 0 | 0 | 8 | M | 2 | ROZPOCET | 0 | 18.32 | 0 | 0 | 0 | 2 | 18.32 | 4 | 990188666
| D | D10 | BLESKOZVOD A UZEMNENIE |  |  |  | 13665.62 | [5 empty] | 0 |  | 0 |  | 0 | 1 | D | 1 | ROZPOCET | [6 empty] | 13665.62
221 | K | Pol267 | FeZn D10 Drôt 10mm, pevne | m | 140 | 1.91 | 267.4 |  |  |  | znížená | 0 | 0 | 0 | 0 | 0 | 0 | 4 | K | 2 | ROZPOCET | 0 | 267.4 | 0 | 0 | 0 | 2 | 267.4 | 4 | -436183064
222 | M | Pol149 | FeZn D10 Drôt 10mm, pevne | m | 140 | 3.88 | 543.2 |  |  |  | znížená | 0 | 0 | 0 | 0 | 0 | 0 | 8 | M | 2 | ROZPOCET | 0 | 543.2 | 0 | 0 | 0 | 2 | 543.2 | 4 | -1376238365
223 | K | Pol268 | AlMgSi D8 Drôt 8mm, pevne | m | 650 | 1.69 | 1098.5 |  |  |  | znížená | 0 | 0 | 0 | 0 | 0 | 0 | 4 | K | 2 | ROZPOCET | 0 | 1098.5 | 0 | 0 | 0 | 2 | 1098.5 | 4 | 1597097219
224 | M | Pol150 | AlMgSi D8 Drôt 8mm, pevne | m | 650 | 6.23 | 4049.5 |  |  |  | znížená | 0 | 0 | 0 | 0 | 0 | 0 | 8 | M | 2 | ROZPOCET | 0 | 4049.5 | 0 | 0 | 0 | 2 | 4049.5 | 4 | -242044215
225 | K | Pol269 | ZP 30x4 Zemniaci pás 30x4, pevne | m | 350 | 2.27 | 794.5 |  |  |  | znížená | 0 | 0 | 0 | 0 | 0 | 0 | 4 | K | 2 | ROZPOCET | 0 | 794.5 | 0 | 0 | 0 | 2 | 794.5 | 4 | -1224997689
226 | M | Pol151 | ZP 30x4 Zemniaci pás 30x4, pevne | m | 350 | 3.96 | 1386 |  |  |  | znížená | 0 | 0 | 0 | 0 | 0 | 0 | 8 | M | 2 | ROZPOCET | 0 | 1386 | 0 | 0 | 0 | 2 | 1386 | 4 | -2124623035
227 | K | Pol270 | SK Svorka krížová | ks | 120 | 2.28 | 273.6 |  |  |  | znížená | 0 | 0 | 0 | 0 | 0 | 0 | 4 | K | 2 | ROZPOCET | 0 | 273.6 | 0 | 0 | 0 | 2 | 273.6 | 4 | -1792974521
228 | M | Pol152 | SK Svorka krížová | ks | 120 | 2.35 | 282 |  |  |  | znížená | 0 | 0 | 0 | 0 | 0 | 0 | 8 | M | 2 | ROZPOCET | 0 | 282 | 0 | 0 | 0 | 2 | 282 | 4 | 247206273
229 | K | Pol271 | SR 2b svorka páska-páska | ks | 60 | 2.28 | 136.8 |  |  |  | znížená | 0 | 0 | 0 | 0 | 0 | 0 | 4 | K | 2 | ROZPOCET | 0 | 136.8 | 0 | 0 | 0 | 2 | 136.8 | 4 | 885369399
230 | M | Pol153 | SR 2b svorka páska-páska | ks | 60 | 2.35 | 141 |  |  |  | znížená | 0 | 0 | 0 | 0 | 0 | 0 | 8 | M | 2 | ROZPOCET | 0 | 141 | 0 | 0 | 0 | 2 | 141 | 4 | -1682060674
231 | K | Pol272 | SR 3b Svorka pás/drôt | ks | 80 | 2.28 | 182.4 |  |  |  | znížená | 0 | 0 | 0 | 0 | 0 | 0 | 4 | K | 2 | ROZPOCET | 0 | 182.4 | 0 | 0 | 0 | 2 | 182.4 | 4 | -97990343
232 | M | Pol154 | SR 3b Svorka pás/drôt | ks | 80 | 2.35 | 188 |  |  |  | znížená | 0 | 0 | 0 | 0 | 0 | 0 | 8 | M | 2 | ROZPOCET | 0 | 188 | 0 | 0 | 0 | 2 | 188 | 4 | -1133240910
233 | K | Pol273 | SS Svorka spojovacia | ks | 250 | 2.28 | 570 |  |  |  | znížená | 0 | 0 | 0 | 0 | 0 | 0 | 4 | K | 2 | ROZPOCET | 0 | 570 | 0 | 0 | 0 | 2 | 570 | 4 | -956763163
234 | M | Pol155 | SS Svorka spojovacia | ks | 250 | 2.35 | 587.5 |  |  |  | znížená | 0 | 0 | 0 | 0 | 0 | 0 | 8 | M | 2 | ROZPOCET | 0 | 587.5 | 0 | 0 | 0 | 2 | 587.5 | 4 | 1231106903
235 | K | Pol274 | SZb Svorka skúšobná | ks | 14 | 2.28 | 31.92 |  |  |  | znížená | 0 | 0 | 0 | 0 | 0 | 0 | 4 | K | 2 | ROZPOCET | 0 | 31.92 | 0 | 0 | 0 | 2 | 31.92 | 4 | -1689977539
236 | M | Pol156 | SZb Svorka skúšobná | ks | 14 | 2.35 | 32.9 |  |  |  | znížená | 0 | 0 | 0 | 0 | 0 | 0 | 8 | M | 2 | ROZPOCET | 0 | 32.9 | 0 | 0 | 0 | 2 | 32.9 | 4 | 1062945261
237 | K | Pol275 | SOa Svorka odkvaporé rúry | ks | 14 | 2.28 | 31.92 |  |  |  | znížená | 0 | 0 | 0 | 0 | 0 | 0 | 4 | K | 2 | ROZPOCET | 0 | 31.92 | 0 | 0 | 0 | 2 | 31.92 | 4 | -903665925
238 | M | Pol157 | SOa Svorka odkvaporé rúry | ks | 14 | 2.35 | 32.9 |  |  |  | znížená | 0 | 0 | 0 | 0 | 0 | 0 | 8 | M | 2 | ROZPOCET | 0 | 32.9 | 0 | 0 | 0 | 2 | 32.9 | 4 | -406918580
239 | K | Pol276 | JK 1,5 S kovaným hrotom, 1,5m | ks | 7 | 15.39 | 107.73 |  |  |  | znížená | 0 | 0 | 0 | 0 | 0 | 0 | 4 | K | 2 | ROZPOCET | 0 | 107.73 | 0 | 0 | 0 | 2 | 107.73 | 4 | -1969910518
240 | M | Pol158 | JK 1,5 S kovaným hrotom, 1,5m | ks | 7 | 18.32 | 128.24 |  |  |  | znížená | 0 | 0 | 0 | 0 | 0 | 0 | 8 | M | 2 | ROZPOCET | 0 | 128.24 | 0 | 0 | 0 | 2 | 128.24 | 4 | 1299919434
241 | K | Pol277 | DJD Držiak zachytávača | ks | 7 | 3.08 | 21.56 |  |  |  | znížená | 0 | 0 | 0 | 0 | 0 | 0 | 4 | K | 2 | ROZPOCET | 0 | 21.56 | 0 | 0 | 0 | 2 | 21.56 | 4 | -1470581252
242 | M | Pol159 | DJD Držiak zachytávača | ks | 7 | 3.3 | 23.1 |  |  |  | znížená | 0 | 0 | 0 | 0 | 0 | 0 | 8 | M | 2 | ROZPOCET | 0 | 23.1 | 0 | 0 | 0 | 2 | 23.1 | 4 | 728556564
243 | K | Pol278 | SJ 1 Svorka, pripojenie zachytávača | ks | 7 | 2.28 | 15.96 |  |  |  | znížená | 0 | 0 | 0 | 0 | 0 | 0 | 4 | K | 2 | ROZPOCET | 0 | 15.96 | 0 | 0 | 0 | 2 | 15.96 | 4 | -1873971540
244 | M | Pol160 | SJ 1 Svorka, pripojenie zachytávača | ks | 7 | 2.35 | 16.45 |  |  |  | znížená | 0 | 0 | 0 | 0 | 0 | 0 | 8 | M | 2 | ROZPOCET | 0 | 16.45 | 0 | 0 | 0 | 2 | 16.45 | 4 | -1780127105
245 | K | Pol279 | PV21d Podpera - plochá strecha | ks | 339 | 1.76 | 596.64 |  |  |  | znížená | 0 | 0 | 0 | 0 | 0 | 0 | 4 | K | 2 | ROZPOCET | 0 | 596.64 | 0 | 0 | 0 | 2 | 596.64 | 4 | 1493742156
246 | M | Pol161 | PV21d Podpera - plochá strecha | ks | 339 | 2.56 | 867.84 |  |  |  | znížená | 0 | 0 | 0 | 0 | 0 | 0 | 8 | M | 2 | ROZPOCET | 0 | 867.84 | 0 | 0 | 0 | 2 | 867.84 | 4 | -528400585
247 | K | Pol280 | FXP32 Trubka FXP 32 | m | 140 | 1.1 | 154 |  |  |  | znížená | 0 | 0 | 0 | 0 | 0 | 0 | 4 | K | 2 | ROZPOCET | 0 | 154 | 0 | 0 | 0 | 2 | 154 | 4 | -852567824
248 | M | Pol162 | FXP32 Trubka FXP 32 | m | 140 | 1.69 | 236.6 |  |  |  | znížená | 0 | 0 | 0 | 0 | 0 | 0 | 8 | M | 2 | ROZPOCET | 0 | 236.6 | 0 | 0 | 0 | 2 | 236.6 | 4 | -328189750
249 | M | Pol163 | ŠTÍTOK Štítok označovací | ks | 14 | 0.88 | 12.32 |  |  |  | znížená | 0 | 0 | 0 | 0 | 0 | 0 | 8 | M | 2 | ROZPOCET | 0 | 12.32 | 0 | 0 | 0 | 2 | 12.32 | 4 | 1168072415
250 | K | Pol282 | KO 125 Krabica s viečkom | ks | 14 | 3.88 | 54.32 |  |  |  | znížená | 0 | 0 | 0 | 0 | 0 | 0 | 4 | K | 2 | ROZPOCET | 0 | 54.32 | 0 | 0 | 0 | 2 | 54.32 | 4 | -2034656910
251 | M | Pol164 | KO 125 Krabica s viečkom | ks | 14 | 21.98 | 307.72 |  |  |  | znížená | 0 | 0 | 0 | 0 | 0 | 0 | 8 | M | 2 | ROZPOCET | 0 | 307.72 | 0 | 0 | 0 | 2 | 307.72 | 4 | -1812830895
252 | K | Pol283 | EPS 3 Svorkovnica ekvipotenciálna do KO125 | ks | 1 | 32.98 | 32.98 |  |  |  | znížená | 0 | 0 | 0 | 0 | 0 | 0 | 4 | K | 2 | ROZPOCET | 0 | 32.98 | 0 | 0 | 0 | 2 | 32.98 | 4 | -263185036
253 | M | Pol165 | EPS 3 Svorkovnica ekvipotenciálna do KO125 | ks | 1 | 35.18 | 35.18 |  |  |  | znížená | 0 | 0 | 0 | 0 | 0 | 0 | 8 | M | 2 | ROZPOCET | 0 | 35.18 | 0 | 0 | 0 | 2 | 35.18 | 4 | -984070914
254 | K | Pol225 | Zakreslenie skutočného vyhotovenia | hod | 6 | 16.85 | 101.1 |  |  |  | znížená | 0 | 0 | 0 | 0 | 0 | 0 | 4 | K | 2 | ROZPOCET | 0 | 101.1 | 0 | 0 | 0 | 2 | 101.1 | 4 | -156087597
255 | K | Pol284 | Odborná prehliadka a skúška bleskozvodu | hod | 14 | 16.85 | 235.9 |  |  |  | znížená | 0 | 0 | 0 | 0 | 0 | 0 | 4 | K | 2 | ROZPOCET | 0 | 235.9 | 0 | 0 | 0 | 2 | 235.9 | 4 | -710073043
256 | M | 001 | Podružný materiál | kpl | 1 | 87.94 | 87.94 |  |  |  | znížená | 0 | 0 | 0 | 0 | 0 | 0 | 8 | M | 2 | ROZPOCET | 0 | 87.94 | 0 | 0 | 0 | 2 | 87.94 | 4 | -391880574

## 04 - Rekuperácia učební
[9 empty] | >> skryté stĺpce << | [9 empty] | {bdef3df1-de02-4bf0-8963-9cabf90bfe02}
0
| KRYCÍ LIST ROZPOČTU | [8 empty] | v --- nižšie sa nachádzajú doplnkové a pomocné údaje k zostavám --- v | [8 empty] | False
Stavba:
Prístavba základnej školy Suchá nad Parnou
Objekt:
SO 01 - Prístavba školy a rekonštrukcia kuchyne s jedálňou a zázemím
Časť:
04 - Rekuperácia učební
| JKSO: |  |  |  |  | KS:
| Miesto: |  | Suchá nad Parnou |  |  | Dátum: | 21. 12. 2022
| Objednávateľ: |  |  |  |  | IČO:
|  | Obec Suchá nad Parnou |  |  |  | IČ DPH:
| Zhotoviteľ: |  |  |  |  | IČO: | 47240768
|  | BAUMANN Nitra s.r.o. |  |  |  | IČ DPH: | SK2023571187
| Projektant: |  |  |  |  | IČO:
|  | Ing.arch. Martin Holeš |  |  |  | IČ DPH:
| Spracovateľ: |  |  |  |  | IČO:
IČ DPH:
Poznámka:
| Cena bez DPH | [5 empty] | 17864.64
|  |  | Základ dane |  |  | Sadzba dane | Výška dane
| DPH | základná | 0 |  |  | 20% | 0
|  | znížená | 17864.64 |  |  | 20% | 3572.93
|  | zákl. prenesená | 0 |  |  | 20% | 0
|  | zníž. prenesená | 0 |  |  | 20% | 0
|  | nulová | 0 |  |  | 0% | 0
| Cena s DPH |  |  | v | EUR |  | 21437.57
| Projektant |  |  | Spracovateľ
| Dátum a podpis: |  | Pečiatka | Dátum a podpis: |  |  | Pečiatka
| Objednávateľ |  |  | Zhotoviteľ
| Dátum a podpis: |  | Pečiatka | Dátum a podpis: |  |  | Pečiatka
REKAPITULÁCIA ROZPOČTU
Stavba:
Prístavba základnej školy Suchá nad Parnou
Objekt:
SO 01 - Prístavba školy a rekonštrukcia kuchyne s jedálňou a zázemím
Časť:
04 - Rekuperácia učební
Miesto: |  |  | Suchá nad Parnou |  |  | Dátum: | 21. 12. 2022
Objednávateľ: |  |  | Obec Suchá nad Parnou |  |  | Projektant: | Ing.arch. Martin Holeš
Zhotoviteľ: |  |  | BAUMANN Nitra s.r.o. |  |  | Spracovateľ:
Kód dielu - Popis | [6 empty] | Cena celkom [EUR]
Náklady z rozpočtu | [6 empty] | 17864.64 | [12 empty] | -1
| PSV - Práce a dodávky PSV | [5 empty] | 17864.64
| 769 - Montáže vzduchotechnických zariadení | [5 empty] | 17864.64
ROZPOČET
Stavba:
Prístavba základnej školy Suchá nad Parnou
Objekt:
SO 01 - Prístavba školy a rekonštrukcia kuchyne s jedálňou a zázemím
Časť:
04 - Rekuperácia učební
Miesto: |  |  | Suchá nad Parnou |  |  | Dátum: | 21. 12. 2022
Objednávateľ: |  |  | Obec Suchá nad Parnou |  |  | Projektant: | Ing.arch. Martin Holeš
Zhotoviteľ: |  |  | BAUMANN Nitra s.r.o. |  |  | Spracovateľ:
PČ | Typ | Kód | Popis | MJ | Množstvo | J.cena [EUR] | Cena celkom [EUR] | Cenová sústava |  |  | DPH | J. Nh [h] | Nh celkom [h] | J. hmotnosť [t] | Hmotnosť celkom [t] | J. suť [t] | Suť Celkom [t]
Náklady z rozpočtu | [6 empty] | 17864.64 | [5 empty] | 0 |  | 0 |  | 0 |  | D | -1 | [7 empty] | 17864.64
| D | PSV | Práce a dodávky PSV |  |  |  | 17864.64 | [5 empty] | 0 |  | 0 |  | 0 | 2 | D | 0 | ROZPOCET | [6 empty] | 17864.64
| D | 769 | Montáže vzduchotechnických zariadení |  |  |  | 17864.64 | [5 empty] | 0 |  | 0 |  | 0 | 2 | D | 1 | ROZPOCET | [6 empty] | 17864.64
1 | K | 0001 | DUPLEX 850 Inter -prevedenie 10 pozink)-2.gen | ks | 6 | 1322.73 | 7936.38 |  |  |  | znížená | 0 | 0 | 0 | 0 | 0 | 0 | 16 | K | 2 | ROZPOCET | 0 | 7936.38 | 0 | 0 | 0 | 2 | 7936.38 | 16 | -566752102
2 | K | 0002 | Integrovaný dohrievač vzduchu EDO.INT 0,6 RD5, 0,6kW -2.gen | ks | 6 | 901.37 | 5408.22 |  |  |  | znížená | 0 | 0 | 0 | 0 | 0 | 0 | 16 | K | 2 | ROZPOCET | 0 | 5408.22 | 0 | 0 | 0 | 2 | 5408.22 | 16 | -947837504
3 | K | 0003 | Prechod výstupu I2 vrátane samotahové klapky-1+2.gen-súčasť jednotky 850 Inter | ks | 6 | 465.34 | 2792.04 |  |  |  | znížená | 0 | 0 | 0 | 0 | 0 | 0 | 16 | K | 2 | ROZPOCET | 0 | 2792.04 | 0 | 0 | 0 | 2 | 2792.04 | 16 | 206345705
4 | K | 0004 | Opláštenie jednotky - biely lakovaný plech -2gen | ks | 6 | 98.93 | 593.58 |  |  |  | znížená | 0 | 0 | 0 | 0 | 0 | 0 | 16 | K | 2 | ROZPOCET | 0 | 593.58 | 0 | 0 | 0 | 2 | 593.58 | 16 | -612227867
5 | K | 0005 | Set potrubného prepojenia 500 mm + montážne príslušenstvo-2.gen | ks | 6 | 61.56 | 369.36 |  |  |  | znížená | 0 | 0 | 0 | 0 | 0 | 0 | 16 | K | 2 | ROZPOCET | 0 | 369.36 | 0 | 0 | 0 | 2 | 369.36 | 16 | -1479115198
6 | K | 0006 | Set- zákryt potrubného prepojenia 500 mm-2.gen | ks | 6 | 54.23 | 325.38 |  |  |  | znížená | 0 | 0 | 0 | 0 | 0 | 0 | 16 | K | 2 | ROZPOCET | 0 | 325.38 | 0 | 0 | 0 | 2 | 325.38 | 16 | 852803806
7 | K | 0007 | Opláštenie potrubného prepojenia 500 mm biely lakovaný plech | ks | 6 | 45.43 | 272.58 |  |  |  | znížená | 0 | 0 | 0 | 0 | 0 | 0 | 16 | K | 2 | ROZPOCET | 0 | 272.58 | 0 | 0 | 0 | 2 | 272.58 | 16 | 366033939
8 | K | 0008 | Set integrovaná fasádna výustka prívod + odvod- vertikálny -2.gen bez povrchovej úpravy | ks | 6 | 27.85 | 167.1 |  |  |  | znížená | 0 | 0 | 0 | 0 | 0 | 0 | 16 | K | 2 | ROZPOCET | 0 | 167.1 | 0 | 0 | 0 | 2 | 167.1 | 16 | -1630846223

## 06 - Plynoinštalácia
[9 empty] | >> skryté stĺpce << | [9 empty] | {d7ba54c2-815b-4cdb-b0da-6107272f4069}
0
| KRYCÍ LIST ROZPOČTU | [8 empty] | v --- nižšie sa nachádzajú doplnkové a pomocné údaje k zostavám --- v | [8 empty] | False
Stavba:
Prístavba základnej školy Suchá nad Parnou
Objekt:
SO 01 - Prístavba školy a rekonštrukcia kuchyne s jedálňou a zázemím
Časť:
06 - Plynoinštalácia
| JKSO: |  |  |  |  | KS:
| Miesto: |  | Suchá nad Parnou |  |  | Dátum: | 21. 12. 2022
| Objednávateľ: |  |  |  |  | IČO:
|  | Obec Suchá nad Parnou |  |  |  | IČ DPH:
| Zhotoviteľ: |  |  |  |  | IČO: | 47240768
|  | BAUMANN Nitra s.r.o. |  |  |  | IČ DPH: | SK2023571187
| Projektant: |  |  |  |  | IČO:
|  | Ing.arch. Martin Holeš |  |  |  | IČ DPH:
| Spracovateľ: |  |  |  |  | IČO:
IČ DPH:
Poznámka:
| Cena bez DPH | [5 empty] | 2274.7
|  |  | Základ dane |  |  | Sadzba dane | Výška dane
| DPH | základná | 0 |  |  | 20% | 0
|  | znížená | 2274.7 |  |  | 20% | 454.94
|  | zákl. prenesená | 0 |  |  | 20% | 0
|  | zníž. prenesená | 0 |  |  | 20% | 0
|  | nulová | 0 |  |  | 0% | 0
| Cena s DPH |  |  | v | EUR |  | 2729.64
| Projektant |  |  | Spracovateľ
| Dátum a podpis: |  | Pečiatka | Dátum a podpis: |  |  | Pečiatka
| Objednávateľ |  |  | Zhotoviteľ
| Dátum a podpis: |  | Pečiatka | Dátum a podpis: |  |  | Pečiatka
REKAPITULÁCIA ROZPOČTU
Stavba:
Prístavba základnej školy Suchá nad Parnou
Objekt:
SO 01 - Prístavba školy a rekonštrukcia kuchyne s jedálňou a zázemím
Časť:
06 - Plynoinštalácia
Miesto: |  |  | Suchá nad Parnou |  |  | Dátum: | 21. 12. 2022
Objednávateľ: |  |  | Obec Suchá nad Parnou |  |  | Projektant: | Ing.arch. Martin Holeš
Zhotoviteľ: |  |  | BAUMANN Nitra s.r.o. |  |  | Spracovateľ:
Kód dielu - Popis | [6 empty] | Cena celkom [EUR]
Náklady z rozpočtu | [6 empty] | 2274.7 | [12 empty] | -1
| PSV - Práce a dodávky PSV | [5 empty] | 2274.7
| 723 - Zdravotechnika - vnútorný plynovod | [5 empty] | 1909.5
| 783 - Nátery | [5 empty] | 109.8
| 272 - Vedenia rúrové vonkajšie-plynovody | [5 empty] | 255.4
ROZPOČET
Stavba:
Prístavba základnej školy Suchá nad Parnou
Objekt:
SO 01 - Prístavba školy a rekonštrukcia kuchyne s jedálňou a zázemím
Časť:
06 - Plynoinštalácia
Miesto: |  |  | Suchá nad Parnou |  |  | Dátum: | 21. 12. 2022
Objednávateľ: |  |  | Obec Suchá nad Parnou |  |  | Projektant: | Ing.arch. Martin Holeš
Zhotoviteľ: |  |  | BAUMANN Nitra s.r.o. |  |  | Spracovateľ:
PČ | Typ | Kód | Popis | MJ | Množstvo | J.cena [EUR] | Cena celkom [EUR] | Cenová sústava |  |  | DPH | J. Nh [h] | Nh celkom [h] | J. hmotnosť [t] | Hmotnosť celkom [t] | J. suť [t] | Suť Celkom [t]
Náklady z rozpočtu | [6 empty] | 2274.7 | [5 empty] | 17.0392 |  | 0.015482 |  | 0 |  | D | -1 | [7 empty] | 2274.7
| D | PSV | Práce a dodávky PSV |  |  |  | 2274.7 | [5 empty] | 17.0392 |  | 0.015482 |  | 0 | 2 | D | 0 | ROZPOCET | [6 empty] | 2274.7
| D | 723 | Zdravotechnika - vnútorný plynovod |  |  |  | 1909.5 | [5 empty] | 10.4297 |  | 0.0096119 |  | 0 | 2 | D | 1 | ROZPOCET | [6 empty] | 1909.5
1 | K | 723110205 | Potrubie plyn. z ocel. rúrok závit. čiernych 11353 DN 32 | m | 20 | 14.29 | 285.8 |  |  |  | znížená | 0 | 0 | 0 | 0 | 0 | 0 | 4 | K | 2 | ROZPOCET | 0 | 285.8 | 0 | 0 | 0 | 2 | 285.8 | 4 | -1499399806
2 | K | 723110207 | Potrubie plyn. z ocel. rúrok závit. čiernych 11353 DN 50 | m | 40 | 23.45 | 938 |  |  |  | znížená | 0 | 0 | 0 | 0 | 0 | 0 | 4 | K | 2 | ROZPOCET | 0 | 938 | 0 | 0 | 0 | 2 | 938 | 4 | 935234362
3 | K | 723150368 | Chránička plyn. potrubia D 76/3.2 | m | 1.5 | 19.79 | 29.69 |  |  |  | znížená | 0.415 | 0.6225 | 0.0063279 | 0.0094919 | 0 | 0 | 4 | K | 2 | ROZPOCET | 0 | 29.69 | 0 | 0 | 0 | 2 | 29.69 | 4 | 24920263
4 | K | 723190253 | Prípojka plyn. vyved. a upevnenie výpustiek na potrubí DN 25 | kus | 4 | 6.16 | 24.64 |  |  |  | znížená | 0.401 | 1.604 | 0 | 0 | 0 | 0 | 4 | K | 2 | ROZPOCET | 0 | 24.64 | 0 | 0 | 0 | 2 | 24.64 | 4 | -1281972106
5 | K | 723231114 | Armat. plyn. s 2 závitmi, kohút priamy K 800 G 1 | kus | 4 | 9.45 | 37.8 |  |  |  | znížená | 0 | 0 | 0 | 0 | 0 | 0 | 4 | K | 2 | ROZPOCET | 0 | 37.8 | 0 | 0 | 0 | 2 | 37.8 | 4 | 851356944
6 | M | 423917620 | Záves potrubný do DN50 | kus | 50 | 4.76 | 238 |  |  |  | znížená | 0 | 0 | 0 | 0 | 0 | 0 | 8 | M | 2 | ROZPOCET | 0 | 238 | 0 | 0 | 0 | 2 | 238 | 4 | -1675776526
7 | K | 723239103 | Montáž plynovodných armatúr s 2 závitmi, ostatné typy G 1 | kus | 4 | 3.44 | 13.76 |  |  |  | znížená | 0.21454 | 0.85816 | 3e-05 | 0.00012 | 0 | 0 | 4 | K | 2 | ROZPOCET | 0 | 13.76 | 0 | 0 | 0 | 2 | 13.76 | 4 | 931902724
8 | K | 723290826 | Revízia plynoinštalácie | t | 1 | 95.27 | 95.27 |  |  |  | znížená | 6.882 | 6.882 | 0 | 0 | 0 | 0 | 4 | K | 2 | ROZPOCET | 0 | 95.27 | 0 | 0 | 0 | 2 | 95.27 | 4 | -226769797
9 | K | 723999904 | Vnútorný plynovod HZS T4 | hod | 15 | 16.05 | 240.75 |  |  |  | znížená | 0 | 0 | 0 | 0 | 0 | 0 | 4 | K | 2 | ROZPOCET | 0 | 240.75 | 0 | 0 | 0 | 2 | 240.75 | 4 | -1999530036
10 | K | 998723101 | Presun hmôt pre vnút. plynovod v objektoch výšky do 6 m | t | 0.366 | 15.83 | 5.79 |  |  |  | znížená | 1.265 | 0.46299 | 0 | 0 | 0 | 0 | 4 | K | 2 | ROZPOCET | 0 | 5.79 | 0 | 0 | 0 | 2 | 5.79 | 4 | 1338094513
| D | 783 | Nátery |  |  |  | 109.8 | [5 empty] | 6.6096 |  | 0.0058704 |  | 0 | 2 | D | 1 | ROZPOCET | [6 empty] | 109.8
11 | K | 783424340 | Nátery synt. potrubia do DN 50mm dvojnás. 1x email +zákl. | m | 60 | 1.83 | 109.8 |  |  |  | znížená | 0.11016 | 6.6096 | 9.784e-05 | 0.0058704 | 0 | 0 | 4 | K | 2 | ROZPOCET | 0 | 109.8 | 0 | 0 | 0 | 2 | 109.8 | 4 | -1711653838
| D | 272 | Vedenia rúrové vonkajšie-plynovody |  |  |  | 255.4 | [5 empty] | 0 |  | 0 |  | 0 | 1 | D | 1 | ROZPOCET | [6 empty] | 255.4
12 | K | 803430040 | Skúška tesnosti potrubia DN do 40 | kus | 20 | 1.91 | 38.2 |  |  |  | znížená | 0 | 0 | 0 | 0 | 0 | 0 | 4 | K | 2 | ROZPOCET | 0 | 38.2 | 0 | 0 | 0 | 2 | 38.2 | 4 | 2074888770
13 | K | 803430080 | Skúška tesnosti potrubia DN nad 40 do 80 | kus | 40 | 2.13 | 85.2 |  |  |  | znížená | 0 | 0 | 0 | 0 | 0 | 0 | 4 | K | 2 | ROZPOCET | 0 | 85.2 | 0 | 0 | 0 | 2 | 85.2 | 4 | -453468717
14 | K | 803440050 | Hlavná tlaková skúška vzduchom 0,6 MPa 50 | m | 60 | 2.2 | 132 |  |  |  | znížená | 0 | 0 | 0 | 0 | 0 | 0 | 4 | K | 2 | ROZPOCET | 0 | 132 | 0 | 0 | 0 | 2 | 132 | 4 | 1391346595

## 07 - Vykurovanie
[9 empty] | >> skryté stĺpce << | [9 empty] | {306e8e9e-6e95-4ead-93b6-2ef9530af576}
0
| KRYCÍ LIST ROZPOČTU | [8 empty] | v --- nižšie sa nachádzajú doplnkové a pomocné údaje k zostavám --- v | [8 empty] | False
Stavba:
Prístavba základnej školy Suchá nad Parnou
Objekt:
SO 01 - Prístavba školy a rekonštrukcia kuchyne s jedálňou a zázemím
Časť:
07 - Vykurovanie
| JKSO: |  |  |  |  | KS:
| Miesto: |  | Suchá nad Parnou |  |  | Dátum: | 21. 12. 2022
| Objednávateľ: |  |  |  |  | IČO:
|  | Obec Suchá nad Parnou |  |  |  | IČ DPH:
| Zhotoviteľ: |  |  |  |  | IČO: | 47240768
|  | BAUMANN Nitra s.r.o. |  |  |  | IČ DPH: | SK2023571187
| Projektant: |  |  |  |  | IČO:
|  | Ing.arch. Martin Holeš |  |  |  | IČ DPH:
| Spracovateľ: |  |  |  |  | IČO:
IČ DPH:
Poznámka:
| Cena bez DPH | [5 empty] | 39330
|  |  | Základ dane |  |  | Sadzba dane | Výška dane
| DPH | základná | 0 |  |  | 20% | 0
|  | znížená | 39330 |  |  | 20% | 7866
|  | zákl. prenesená | 0 |  |  | 20% | 0
|  | zníž. prenesená | 0 |  |  | 20% | 0
|  | nulová | 0 |  |  | 0% | 0
| Cena s DPH |  |  | v | EUR |  | 47196
| Projektant |  |  | Spracovateľ
| Dátum a podpis: |  | Pečiatka | Dátum a podpis: |  |  | Pečiatka
| Objednávateľ |  |  | Zhotoviteľ
| Dátum a podpis: |  | Pečiatka | Dátum a podpis: |  |  | Pečiatka
REKAPITULÁCIA ROZPOČTU
Stavba:
Prístavba základnej školy Suchá nad Parnou
Objekt:
SO 01 - Prístavba školy a rekonštrukcia kuchyne s jedálňou a zázemím
Časť:
07 - Vykurovanie
Miesto: |  |  | Suchá nad Parnou |  |  | Dátum: | 21. 12. 2022
Objednávateľ: |  |  | Obec Suchá nad Parnou |  |  | Projektant: | Ing.arch. Martin Holeš
Zhotoviteľ: |  |  | BAUMANN Nitra s.r.o. |  |  | Spracovateľ:
Kód dielu - Popis | [6 empty] | Cena celkom [EUR]
Náklady z rozpočtu | [6 empty] | 39330 | [12 empty] | -1
| 722 - Vnútorný vodovod | [5 empty] | 2489.46
| 723 - Strojovne | [5 empty] | 1367.96
| 733 - Rozvod potrubia | [5 empty] | 19844.71
| 734 - Armatúry | [5 empty] | 2649.81
| 735 - Vykurovacie telesá | [5 empty] | 12978.06
ROZPOČET
Stavba:
Prístavba základnej školy Suchá nad Parnou
Objekt:
SO 01 - Prístavba školy a rekonštrukcia kuchyne s jedálňou a zázemím
Časť:
07 - Vykurovanie
Miesto: |  |  | Suchá nad Parnou |  |  | Dátum: | 21. 12. 2022
Objednávateľ: |  |  | Obec Suchá nad Parnou |  |  | Projektant: | Ing.arch. Martin Holeš
Zhotoviteľ: |  |  | BAUMANN Nitra s.r.o. |  |  | Spracovateľ:
PČ | Typ | Kód | Popis | MJ | Množstvo | J.cena [EUR] | Cena celkom [EUR] | Cenová sústava |  |  | DPH | J. Nh [h] | Nh celkom [h] | J. hmotnosť [t] | Hmotnosť celkom [t] | J. suť [t] | Suť Celkom [t]
Náklady z rozpočtu | [6 empty] | 39330 | [5 empty] | 64.6522 |  | 0.021191 |  | 0 |  | D | -1 | [7 empty] | 39330
| D | 722 | Vnútorný vodovod |  |  |  | 2489.46 | [5 empty] | 0.095684 |  | 0 |  | 0 | 2 | D | 0 | ROZPOCET | [6 empty] | 2489.46
1 | K | 722182111 | Ochrana potrubia izoláciou Mirelon DN 16 | m | 235 | 1.61 | 378.35 |  |  |  | znížená | 0 | 0 | 0 | 0 | 0 | 0 | 16 | K | 1 | ROZPOCET | 0 | 378.35 | 0 | 0 | 0 | 2 | 378.35 | 16 | -1234978680
2 | K | 722182112 | Ochrana potrubia izoláciou Mirelon DN 20 | m | 70 | 2.05 | 143.5 |  |  |  | znížená | 0 | 0 | 0 | 0 | 0 | 0 | 16 | K | 1 | ROZPOCET | 0 | 143.5 | 0 | 0 | 0 | 2 | 143.5 | 16 | 1888979502
3 | K | 722182113 | Ochrana potrubia izoláciou Mirelon DN 25 | m | 75 | 2.27 | 170.25 |  |  |  | znížená | 0 | 0 | 0 | 0 | 0 | 0 | 16 | K | 1 | ROZPOCET | 0 | 170.25 | 0 | 0 | 0 | 2 | 170.25 | 16 | -2050257898
4 | K | 722182114 | Ochrana potrubia izoláciou Mirelon DN 32 | m | 80 | 2.42 | 193.6 |  |  |  | znížená | 0 | 0 | 0 | 0 | 0 | 0 | 16 | K | 1 | ROZPOCET | 0 | 193.6 | 0 | 0 | 0 | 2 | 193.6 | 16 | -1680894871
5 | K | 722182115 | Ochrana potrubia izoláciou Mirelon DN 40 | m | 250 | 3.3 | 825 |  |  |  | znížená | 0 | 0 | 0 | 0 | 0 | 0 | 16 | K | 1 | ROZPOCET | 0 | 825 | 0 | 0 | 0 | 2 | 825 | 16 | -636531779
6 | K | 722182116 | Ochrana potrubia izoláciou Mirelon DN 50 | m | 70 | 6.52 | 456.4 |  |  |  | znížená | 0 | 0 | 0 | 0 | 0 | 0 | 16 | K | 1 | ROZPOCET | 0 | 456.4 | 0 | 0 | 0 | 2 | 456.4 | 16 | 1183708746
7 | K | 722999904 | Vnútorný vodovod HZS T4 | hod | 20 | 16.05 | 321 |  |  |  | znížená | 0 | 0 | 0 | 0 | 0 | 0 | 16 | K | 1 | ROZPOCET | 0 | 321 | 0 | 0 | 0 | 2 | 321 | 16 | 1658620106
8 | K | 998722101 | Presun hmôt pre vnút. vodovod v objektoch výšky do 6 m | t | 0.076 | 17.94 | 1.36 |  |  |  | znížená | 1.259 | 0.095684 | 0 | 0 | 0 | 0 | 16 | K | 1 | ROZPOCET | 0 | 1.36 | 0 | 0 | 0 | 2 | 1.36 | 16 | -1546461904
| D | 723 | Strojovne |  |  |  | 1367.96 | [5 empty] | 0.53209 |  | 0.00062035 |  | 0 | 2 | D | 0 | ROZPOCET | [6 empty] | 1367.96
9 | K | 732111318 | Rozdelovače a zberače, rúrkové hrdlá bez prírub DN 50 | kus | 2 | 366.41 | 732.82 |  |  |  | znížená | 0 | 0 | 0 | 0 | 0 | 0 | 16 | K | 1 | ROZPOCET | 0 | 732.82 | 0 | 0 | 0 | 2 | 732.82 | 16 | -2092698741
10 | K | 732429112 | Montáž čerpadiel obehových špirál. DN 40 | súbor | 1 | 18.32 | 18.32 |  |  |  | znížená | 0.50136 | 0.50136 | 0.00062035 | 0.00062035 | 0 | 0 | 16 | K | 1 | ROZPOCET | 0 | 18.32 | 0 | 0 | 0 | 2 | 18.32 | 16 | 304754255
11 | K | 732999904 | Strojovne, HZS T4 | hod | 5 | 16.05 | 80.25 |  |  |  | znížená | 0 | 0 | 0 | 0 | 0 | 0 | 16 | K | 1 | ROZPOCET | 0 | 80.25 | 0 | 0 | 0 | 2 | 80.25 | 16 | 2098145731
12 | M | 4261A1305 | Čerpadlo MAGNA3 32-60 | kus | 1 | 536.17 | 536.17 |  |  |  | znížená | 0 | 0 | 0 | 0 | 0 | 0 | 32 | M | 1 | ROZPOCET | 0 | 536.17 | 0 | 0 | 0 | 2 | 536.17 | 16 | 1388171284
13 | K | 998732101 | Presun hmôt pre strojovne umiestnené vo výške do 6 m | t | 0.008 | 49.83 | 0.4 |  |  |  | znížená | 3.841 | 0.030728 | 0 | 0 | 0 | 0 | 16 | K | 1 | ROZPOCET | 0 | 0.4 | 0 | 0 | 0 | 2 | 0.4 | 16 | 280491310
| D | 733 | Rozvod potrubia |  |  |  | 19844.71 | [5 empty] | 3.0725 |  | 0 |  | 0 | 2 | D | 0 | ROZPOCET | [6 empty] | 19844.71
14 | K | 733165416 | Potrubie z rúrok REHAU RAUTITAN flex DN 16,0x2,2 mm v kotúčoch | m | 125 | 7.18 | 897.5 |  |  |  | znížená | 0 | 0 | 0 | 0 | 0 | 0 | 16 | K | 1 | ROZPOCET | 0 | 897.5 | 0 | 0 | 0 | 2 | 897.5 | 16 | 2104395417
15 | K | 733165420 | Potrubie z rúrok REHAU RAUTITAN flex DN 20,0x2,8 mm v kotúčoch | m | 110 | 10.11 | 1112.1 |  |  |  | znížená | 0 | 0 | 0 | 0 | 0 | 0 | 16 | K | 1 | ROZPOCET | 0 | 1112.1 | 0 | 0 | 0 | 2 | 1112.1 | 16 | -2146040386
16 | K | 733165425 | Potrubie z rúrok REHAU RAUTITAN flex DN 25,0x3,5 mm v kotúčoch | m | 70 | 12.38 | 866.6 |  |  |  | znížená | 0 | 0 | 0 | 0 | 0 | 0 | 16 | K | 1 | ROZPOCET | 0 | 866.6 | 0 | 0 | 0 | 2 | 866.6 | 16 | -2026036737
17 | K | 733165432 | Potrubie z rúrok REHAU RAUTITAN flex DN 32,0x4,4 mm v kotúčoch | m | 75 | 13.56 | 1017 |  |  |  | znížená | 0 | 0 | 0 | 0 | 0 | 0 | 16 | K | 1 | ROZPOCET | 0 | 1017 | 0 | 0 | 0 | 2 | 1017 | 16 | 1447721627
18 | K | 733165540 | Potrubie z rúrok REHAU RAUTITAN flex DN 40,0x5,5 mm v tyčiach | m | 80 | 19.05 | 1524 |  |  |  | znížená | 0 | 0 | 0 | 0 | 0 | 0 | 16 | K | 1 | ROZPOCET | 0 | 1524 | 0 | 0 | 0 | 2 | 1524 | 16 | 1165338919
19 | K | 733165550 | Potrubie z rúrok REHAU RAUTITAN flex DN 50,0x6,9 mm v tyčiach | m | 250 | 27.85 | 6962.5 |  |  |  | znížená | 0 | 0 | 0 | 0 | 0 | 0 | 16 | K | 1 | ROZPOCET | 0 | 6962.5 | 0 | 0 | 0 | 2 | 6962.5 | 16 | -1084789130
20 | K | 733165563 | Potrubie z rúrok REHAU RAUTITAN flex DN 63,0x8,6 mm v tyčiach | m | 70 | 32.98 | 2308.6 |  |  |  | znížená | 0 | 0 | 0 | 0 | 0 | 0 | 16 | K | 1 | ROZPOCET | 0 | 2308.6 | 0 | 0 | 0 | 2 | 2308.6 | 16 | -1549383693
21 | M | 286226600 | REHAU objímka násuvná 16 PX | kus | 104 | 2.78 | 289.12 |  |  |  | znížená | 0 | 0 | 0 | 0 | 0 | 0 | 32 | M | 1 | ROZPOCET | 0 | 289.12 | 0 | 0 | 0 | 2 | 289.12 | 16 | 2128993027
22 | M | 286226610 | REHAU objímka násuvná 20 PX | kus | 86 | 2.93 | 251.98 |  |  |  | znížená | 0 | 0 | 0 | 0 | 0 | 0 | 32 | M | 1 | ROZPOCET | 0 | 251.98 | 0 | 0 | 0 | 2 | 251.98 | 16 | -112789241
23 | M | 286226620 | REHAU objímka násuvná 25 PX | kus | 20 | 3.08 | 61.6 |  |  |  | znížená | 0 | 0 | 0 | 0 | 0 | 0 | 32 | M | 1 | ROZPOCET | 0 | 61.6 | 0 | 0 | 0 | 2 | 61.6 | 16 | 364705662
24 | M | 286226630 | REHAU objímka násuvná 32 PX | kus | 26 | 3.15 | 81.9 |  |  |  | znížená | 0 | 0 | 0 | 0 | 0 | 0 | 32 | M | 1 | ROZPOCET | 0 | 81.9 | 0 | 0 | 0 | 2 | 81.9 | 16 | -2063114755
25 | M | 286226640 | REHAU objímka násuvná 40 PX | kus | 48 | 3.37 | 161.76 |  |  |  | znížená | 0 | 0 | 0 | 0 | 0 | 0 | 32 | M | 1 | ROZPOCET | 0 | 161.76 | 0 | 0 | 0 | 2 | 161.76 | 16 | 960986901
26 | M | 286226650 | REHAU objímka násuvná 50 PX | kus | 38 | 7.69 | 292.22 |  |  |  | znížená | 0 | 0 | 0 | 0 | 0 | 0 | 32 | M | 1 | ROZPOCET | 0 | 292.22 | 0 | 0 | 0 | 2 | 292.22 | 16 | -1302423250
27 | M | 286226660 | REHAU objímka násuvná 63 PX | kus | 22 | 12.09 | 265.98 |  |  |  | znížená | 0 | 0 | 0 | 0 | 0 | 0 | 32 | M | 1 | ROZPOCET | 0 | 265.98 | 0 | 0 | 0 | 2 | 265.98 | 16 | -1692560476
28 | M | 286226900 | REHAU T-kus 16 PX | kus | 10 | 6.23 | 62.3 |  |  |  | znížená | 0 | 0 | 0 | 0 | 0 | 0 | 32 | M | 1 | ROZPOCET | 0 | 62.3 | 0 | 0 | 0 | 2 | 62.3 | 16 | 197107576
29 | M | 286226940 | REHAU T-kus 40 PX | kus | 8 | 23.45 | 187.6 |  |  |  | znížená | 0 | 0 | 0 | 0 | 0 | 0 | 32 | M | 1 | ROZPOCET | 0 | 187.6 | 0 | 0 | 0 | 2 | 187.6 | 16 | -1092343538
30 | M | 2863K2710 | T-kusy PX | kus | 45 | 18.32 | 824.4 |  |  |  | znížená | 0 | 0 | 0 | 0 | 0 | 0 | 32 | M | 1 | ROZPOCET | 0 | 824.4 | 0 | 0 | 0 | 2 | 824.4 | 16 | -1226600257
31 | M | 2863K4802 | Garnitúra kolenová pripojovacia d16/250 mm | kus | 44 | 11.14 | 490.16 |  |  |  | znížená | 0 | 0 | 0 | 0 | 0 | 0 | 32 | M | 1 | ROZPOCET | 0 | 490.16 | 0 | 0 | 0 | 2 | 490.16 | 16 | 448158761
32 | M | 2863K4805 | Garnitúra kolenová pripojovacia d20/250 mm | kus | 36 | 11.36 | 408.96 |  |  |  | znížená | 0 | 0 | 0 | 0 | 0 | 0 | 32 | M | 1 | ROZPOCET | 0 | 408.96 | 0 | 0 | 0 | 2 | 408.96 | 16 | 1918714517
33 | M | 3090B0128 | Záves potrubný kompletný | balenie | 35 | 7.33 | 256.55 |  |  |  | znížená | 0 | 0 | 0 | 0 | 0 | 0 | 32 | M | 1 | ROZPOCET | 0 | 256.55 | 0 | 0 | 0 | 2 | 256.55 | 16 | 1247008551
34 | K | 733391101 | Tlaková skúška potrubia plastového do d 32 | m | 380 | 1.17 | 444.6 |  |  |  | znížená | 0 | 0 | 0 | 0 | 0 | 0 | 16 | K | 1 | ROZPOCET | 0 | 444.6 | 0 | 0 | 0 | 2 | 444.6 | 16 | -1416634839
35 | K | 733391102 | Tlaková skúška potrubia plastového do d 50 | m | 330 | 1.32 | 435.6 |  |  |  | znížená | 0 | 0 | 0 | 0 | 0 | 0 | 16 | K | 1 | ROZPOCET | 0 | 435.6 | 0 | 0 | 0 | 2 | 435.6 | 16 | -1167343796
36 | K | 733391103 | Tlaková skúška potrubia plastového do d 75 | m | 70 | 1.83 | 128.1 |  |  |  | znížená | 0 | 0 | 0 | 0 | 0 | 0 | 16 | K | 1 | ROZPOCET | 0 | 128.1 | 0 | 0 | 0 | 2 | 128.1 | 16 | -630949292
37 | K | 733999904 | Rozvod potrubia, HZS T4 | hod | 30 | 16.05 | 481.5 |  |  |  | znížená | 0 | 0 | 0 | 0 | 0 | 0 | 16 | K | 1 | ROZPOCET | 0 | 481.5 | 0 | 0 | 0 | 2 | 481.5 | 16 | -1803805248
38 | K | 998733101 | Presun hmôt pre potrubie UK v objektoch výšky do 6 m | t | 0.912 | 35.18 | 32.08 |  |  |  | znížená | 3.369 | 3.0725 | 0 | 0 | 0 | 0 | 16 | K | 1 | ROZPOCET | 0 | 32.08 | 0 | 0 | 0 | 2 | 32.08 | 16 | -650624354
| D | 734 | Armatúry |  |  |  | 2649.81 | [5 empty] | 16.6242 |  | 0.018322 |  | 0 | 2 | D | 0 | ROZPOCET | [6 empty] | 2649.81
39 | K | 734209103 | Montáž armatúr s jedným závitom G 1/2 | kus | 49 | 5.72 | 280.28 |  |  |  | znížená | 0 | 0 | 0 | 0 | 0 | 0 | 16 | K | 1 | ROZPOCET | 0 | 280.28 | 0 | 0 | 0 | 2 | 280.28 | 16 | -160992725
40 | K | 734209113 | Montáž armatúr s dvoma závitmi G 1/2 | kus | 8 | 6.3 | 50.4 |  |  |  | znížená | 0 | 0 | 0 | 0 | 0 | 0 | 16 | K | 1 | ROZPOCET | 0 | 50.4 | 0 | 0 | 0 | 2 | 50.4 | 16 | 1521063404
41 | K | 734209118 | Montáž armatúr s dvoma závitmi G 2 | kus | 5 | 5.64 | 28.2 |  |  |  | znížená | 0.39902 | 1.9951 | 2.992e-05 | 0.0001496 | 0 | 0 | 16 | K | 1 | ROZPOCET | 0 | 28.2 | 0 | 0 | 0 | 2 | 28.2 | 16 | 607704643
42 | K | 734209124 | Montáž armatúr s troma závitmi G 3/4 | kus | 41 | 3.66 | 150.06 |  |  |  | znížená | 0.24402 | 10.0048 | 3.992e-05 | 0.0016367 | 0 | 0 | 16 | K | 1 | ROZPOCET | 0 | 150.06 | 0 | 0 | 0 | 2 | 150.06 | 16 | 1608829811
43 | M | 5512D0452 | Hlavica termostatická "H" HERZ-DESIGN - 1923098 | kus | 41 | 14.29 | 585.89 |  |  |  | znížená | 0 | 0 | 0 | 0 | 0 | 0 | 32 | M | 1 | ROZPOCET | 0 | 585.89 | 0 | 0 | 0 | 2 | 585.89 | 16 | -758261832
44 | M | 5512D3352 | Pripojovacia sada pre Koraline | kus | 4 | 117.25 | 469 |  |  |  | znížená | 0 | 0 | 0 | 0 | 0 | 0 | 32 | M | 1 | ROZPOCET | 0 | 469 | 0 | 0 | 0 | 2 | 469 | 16 | 1071084710
45 | M | 5512D3403 | Diel pripájací HERZ-3000, rohový G 3/4 - 1346611 | kus | 41 | 13.34 | 546.94 |  |  |  | znížená | 0 | 0 | 0 | 0 | 0 | 0 | 32 | M | 1 | ROZPOCET | 0 | 546.94 | 0 | 0 | 0 | 2 | 546.94 | 16 | -155687594
46 | K | 734209127 | Montáž armatúr s troma závitmi G 6/4 | kus | 1 | 5.86 | 5.86 |  |  |  | znížená | 0.40902 | 0.40902 | 3.992e-05 | 3.992e-05 | 0 | 0 | 16 | K | 1 | ROZPOCET | 0 | 5.86 | 0 | 0 | 0 | 2 | 5.86 | 16 | 124276247
47 | M | 484880400 | Zmiešavač V 3cestný s pohonom DN40 | kus | 1 | 155.36 | 155.36 |  |  |  | znížená | 0 | 0 | 0 | 0 | 0 | 0 | 32 | M | 1 | ROZPOCET | 0 | 155.36 | 0 | 0 | 0 | 2 | 155.36 | 16 | -585716833
48 | K | 734231218 | Ventily uzavieracie závitové Ve 3001 G 2 | kus | 4 | 24.92 | 99.68 |  |  |  | znížená | 0.40033 | 1.6013 | 0.0022799 | 0.0091197 | 0 | 0 | 16 | K | 1 | ROZPOCET | 0 | 99.68 | 0 | 0 | 0 | 2 | 99.68 | 16 | -92436766
49 | K | 734241218 | Ventily spätné závitové priame Ve 3030 G 2 | kus | 1 | 21.25 | 21.25 |  |  |  | znížená | 0.40027 | 0.40027 | 0.0021899 | 0.0021899 | 0 | 0 | 16 | K | 1 | ROZPOCET | 0 | 21.25 | 0 | 0 | 0 | 2 | 21.25 | 16 | -847200580
50 | K | 734291113 | Kohúty plniace a vypúšťacie G 1/2 | kus | 4 | 4.76 | 19.04 |  |  |  | znížená | 0.07728 | 0.30912 | 0.00048996 | 0.0019598 | 0 | 0 | 16 | K | 1 | ROZPOCET | 0 | 19.04 | 0 | 0 | 0 | 2 | 19.04 | 16 | -532091741
51 | K | 734411111 | Teplomery s ochranným púzdrom priame typ 160 prev. A | kus | 2 | 14 | 28 |  |  |  | znížená | 0.36035 | 0.7207 | 0.00059936 | 0.0011987 | 0 | 0 | 16 | K | 1 | ROZPOCET | 0 | 28 | 0 | 0 | 0 | 2 | 28 | 16 | -242715484
52 | K | 734419111 | Montáž teplomerov techn. s ochranným púzdrom alebo pevným stonk. | kus | 2 | 6.23 | 12.46 |  |  |  | znížená | 0.36016 | 0.72032 | 0.00026936 | 0.00053872 | 0 | 0 | 16 | K | 1 | ROZPOCET | 0 | 12.46 | 0 | 0 | 0 | 2 | 12.46 | 16 | -419340807
53 | K | 734421130 | Tlakomery deformačné so spodným prípojom 03313 pr. 160 | kus | 1 | 30.05 | 30.05 |  |  |  | znížená | 0.40993 | 0.40993 | 0.0014894 | 0.0014894 | 0 | 0 | 16 | K | 1 | ROZPOCET | 0 | 30.05 | 0 | 0 | 0 | 2 | 30.05 | 16 | -711525475
54 | K | 734429130 | Montáž tlakomerov deformač. so spodným prípojom do 160mm | kus | 1 | 6.23 | 6.23 |  |  |  | znížená | 0 | 0 | 0 | 0 | 0 | 0 | 16 | K | 1 | ROZPOCET | 0 | 6.23 | 0 | 0 | 0 | 2 | 6.23 | 16 | 365844824
55 | K | 734999904 | Armatúry, HZS T4 | hod | 10 | 16.05 | 160.5 |  |  |  | znížená | 0 | 0 | 0 | 0 | 0 | 0 | 16 | K | 1 | ROZPOCET | 0 | 160.5 | 0 | 0 | 0 | 2 | 160.5 | 16 | -874052014
56 | K | 998734101 | Presun hmôt pre armatúry UK v objektoch výšky do 6 m | t | 0.022 | 27.85 | 0.61 |  |  |  | znížená | 2.436 | 0.053592 | 0 | 0 | 0 | 0 | 16 | K | 1 | ROZPOCET | 0 | 0.61 | 0 | 0 | 0 | 2 | 0.61 | 16 | 814452221
| D | 735 | Vykurovacie telesá |  |  |  | 12978.06 | [5 empty] | 44.3277 |  | 0.0022482 |  | 0 | 2 | D | 0 | ROZPOCET | [6 empty] | 12978.06
57 | K | 735000911 | Príplatok za Ventil-Kompakt | kus | 41 | 1.76 | 72.16 |  |  |  | znížená | 0.127 | 5.207 | 0 | 0 | 0 | 0 | 16 | K | 1 | ROZPOCET | 0 | 72.16 | 0 | 0 | 0 | 2 | 72.16 | 16 | 854169575
58 | K | 735000912 | Vyregulovanie ventilov a kohútov s termost. ovlád. pri oprav | kus | 45 | 3.52 | 158.4 |  |  |  | znížená | 0.254 | 11.43 | 0 | 0 | 0 | 0 | 16 | K | 1 | ROZPOCET | 0 | 158.4 | 0 | 0 | 0 | 2 | 158.4 | 16 | 830823997
59 | K | 735153300 | Prípl. za odvzdušňovací ventil telies VSŽ | kus | 45 | 1.54 | 69.3 |  |  |  | znížená | 0.05803 | 2.6113 | 4.996e-05 | 0.0022482 | 0 | 0 | 16 | K | 1 | ROZPOCET | 0 | 69.3 | 0 | 0 | 0 | 2 | 69.3 | 16 | 1713800623
60 | M | 422123060 | Ventil odvzdušňovací 4320 k radiátorom DN 10 | kus | 45 | 7.77 | 349.65 |  |  |  | znížená | 0 | 0 | 0 | 0 | 0 | 0 | 32 | M | 1 | ROZPOCET | 0 | 349.65 | 0 | 0 | 0 | 2 | 349.65 | 16 | -1304719546
61 | M | 553468530 | Držiak KORAD | kus | 82 | 3.37 | 276.34 |  |  |  | znížená | 0 | 0 | 0 | 0 | 0 | 0 | 32 | M | 1 | ROZPOCET | 0 | 276.34 | 0 | 0 | 0 | 2 | 276.34 | 16 | 128909941
62 | K | 735158110 | Vykur. telesá panel. 1 radové, tlak. skúšky telies vodou | kus | 5 | 3.44 | 17.2 |  |  |  | znížená | 0.252 | 1.26 | 0 | 0 | 0 | 0 | 16 | K | 1 | ROZPOCET | 0 | 17.2 | 0 | 0 | 0 | 2 | 17.2 | 16 | -581464461
63 | K | 735158120 | Vykur. telesá panel. 2 radové, tlak. skúšky telies vodou | kus | 36 | 6.78 | 244.08 |  |  |  | znížená | 0.489 | 17.604 | 0 | 0 | 0 | 0 | 16 | K | 1 | ROZPOCET | 0 | 244.08 | 0 | 0 | 0 | 2 | 244.08 | 16 | -133856306
64 | K | 735159619 | Montáž vyhr. telies oc.doskové jednoduché bez odvzd. KORAD-11K Hdo600/Ldo2000mm | kus | 5 | 11.36 | 56.8 |  |  |  | znížená | 0 | 0 | 0 | 0 | 0 | 0 | 16 | K | 1 | ROZPOCET | 0 | 56.8 | 0 | 0 | 0 | 2 | 56.8 | 16 | -1883916562
65 | K | 735159634 | Montáž vyhr. telies oc.doskové dvojité bez odvzd. KORAD-20K Hdo600/Ldo3000mm | kus | 3 | 11.36 | 34.08 |  |  |  | znížená | 0 | 0 | 0 | 0 | 0 | 0 | 16 | K | 1 | ROZPOCET | 0 | 34.08 | 0 | 0 | 0 | 2 | 34.08 | 16 | -1609967422
66 | K | 735159640 | Montáž vyhr. telies oc.doskové dvojité bez odvzd. KORAD-21K Hdo600/Ldo3000mm | kus | 7 | 12.09 | 84.63 |  |  |  | znížená | 0 | 0 | 0 | 0 | 0 | 0 | 16 | K | 1 | ROZPOCET | 0 | 84.63 | 0 | 0 | 0 | 2 | 84.63 | 16 | -1614006842
67 | K | 735159646 | Montáž vyhr. telies oc.doskové dvojité bez odvzd. KORAD-22K Hdo600/Ldo3000mm | kus | 23 | 12.09 | 278.07 |  |  |  | znížená | 0 | 0 | 0 | 0 | 0 | 0 | 16 | K | 1 | ROZPOCET | 0 | 278.07 | 0 | 0 | 0 | 2 | 278.07 | 16 | -659362489
68 | K | 735159648 | Montáž vyhr. telies oc.doskové dvojité bez odvzd. KORAD-22K Hdo900/Ldo3000mm | kus | 3 | 12.09 | 36.27 |  |  |  | znížená | 0 | 0 | 0 | 0 | 0 | 0 | 16 | K | 1 | ROZPOCET | 0 | 36.27 | 0 | 0 | 0 | 2 | 36.27 | 16 | 1471531729
69 | M | 484520508 | Teleso vyh.doskové jed. typ 11K s jed.konverk.a krytmi H600 L400 Korad P90 | kus | 3 | 60.09 | 180.27 |  |  |  | znížená | 0 | 0 | 0 | 0 | 0 | 0 | 32 | M | 1 | ROZPOCET | 0 | 180.27 | 0 | 0 | 0 | 2 | 180.27 | 16 | -742581649
70 | M | 484520511 | Teleso vyh.doskové jed. typ 11K s jed.konverk.a krytmi H600 L600 Korad P90 | kus | 1 | 62.29 | 62.29 |  |  |  | znížená | 0 | 0 | 0 | 0 | 0 | 0 | 32 | M | 1 | ROZPOCET | 0 | 62.29 | 0 | 0 | 0 | 2 | 62.29 | 16 | 2073571968
71 | M | 484520791 | Teleso vyh.doskové dvojité. typ 20K s krytmi H600 L800 Korad P90 | kus | 1 | 80.61 | 80.61 |  |  |  | znížená | 0 | 0 | 0 | 0 | 0 | 0 | 32 | M | 1 | ROZPOCET | 0 | 80.61 | 0 | 0 | 0 | 2 | 80.61 | 16 | -1146874037
72 | M | 484520811 | Teleso vyh.doskové dvojité. typ 20K s krytmi H600 L1000 Korad P90 | kus | 1 | 94.53 | 94.53 |  |  |  | znížená | 0 | 0 | 0 | 0 | 0 | 0 | 32 | M | 1 | ROZPOCET | 0 | 94.53 | 0 | 0 | 0 | 2 | 94.53 | 16 | -791766141
73 | M | 484520871 | Teleso vyh.doskové dvojité. typ 20K s krytmi H600 L1600 Korad P90 | kus | 1 | 120.92 | 120.92 |  |  |  | znížená | 0 | 0 | 0 | 0 | 0 | 0 | 32 | M | 1 | ROZPOCET | 0 | 120.92 | 0 | 0 | 0 | 2 | 120.92 | 16 | -1863680726
74 | M | 484521019 | Teleso vyh.doskové dvojité s 1xkonverkt. typ 21K s krytmi H600 L500 Korad P90 | kus | 1 | 69.62 | 69.62 |  |  |  | znížená | 0 | 0 | 0 | 0 | 0 | 0 | 32 | M | 1 | ROZPOCET | 0 | 69.62 | 0 | 0 | 0 | 2 | 69.62 | 16 | -828852856
75 | M | 484521021 | Teleso vyh.doskové dvojité s 1xkonverkt. typ 21K s krytmi H600 L600 Korad P90 | kus | 3 | 79.88 | 239.64 |  |  |  | znížená | 0 | 0 | 0 | 0 | 0 | 0 | 32 | M | 1 | ROZPOCET | 0 | 239.64 | 0 | 0 | 0 | 2 | 239.64 | 16 | 1593368864
76 | M | 484521031 | Teleso vyh.doskové dvojité s 1xkonverkt. typ 21K s krytmi H600 L700 Korad P90 | kus | 1 | 86.47 | 86.47 |  |  |  | znížená | 0 | 0 | 0 | 0 | 0 | 0 | 32 | M | 1 | ROZPOCET | 0 | 86.47 | 0 | 0 | 0 | 2 | 86.47 | 16 | 491519703
77 | M | 484521041 | Teleso vyh.doskové dvojité s 1xkonverkt. typ 21K s krytmi H600 L800 Korad P90 | kus | 1 | 96.73 | 96.73 |  |  |  | znížená | 0 | 0 | 0 | 0 | 0 | 0 | 32 | M | 1 | ROZPOCET | 0 | 96.73 | 0 | 0 | 0 | 2 | 96.73 | 16 | 523346558
78 | M | 484521051 | Teleso vyh.doskové dvojité s 1xkonverkt. typ 21K s krytmi H600 L900 Korad P90 | kus | 1 | 112.85 | 112.85 |  |  |  | znížená | 0 | 0 | 0 | 0 | 0 | 0 | 32 | M | 1 | ROZPOCET | 0 | 112.85 | 0 | 0 | 0 | 2 | 112.85 | 16 | -557456707
79 | M | 484521291 | Teleso vyh.doskové dvojité s 2xkonverkt. typ 22K s krytmi H600 L800 Korad P90 | kus | 1 | 111.39 | 111.39 |  |  |  | znížená | 0 | 0 | 0 | 0 | 0 | 0 | 32 | M | 1 | ROZPOCET | 0 | 111.39 | 0 | 0 | 0 | 2 | 111.39 | 16 | -2007783609
80 | M | 484521311 | Teleso vyh.doskové dvojité s 2xkonverkt. typ 22K s krytmi H600 L1000 Korad P90 | kus | 2 | 131.17 | 262.34 |  |  |  | znížená | 0 | 0 | 0 | 0 | 0 | 0 | 32 | M | 1 | ROZPOCET | 0 | 262.34 | 0 | 0 | 0 | 2 | 262.34 | 16 | -1019433449
81 | M | 484521331 | Teleso vyh.doskové dvojité s 2xkonverkt. typ 22K s krytmi H600 L1200 Korad P90 | kus | 1 | 150.23 | 150.23 |  |  |  | znížená | 0 | 0 | 0 | 0 | 0 | 0 | 32 | M | 1 | ROZPOCET | 0 | 150.23 | 0 | 0 | 0 | 2 | 150.23 | 16 | -227377190
82 | M | 484521371 | Teleso vyh.doskové dvojité s 2xkonverkt. typ 22K s krytmi H600 L1600 Korad P90 | kus | 13 | 172.21 | 2238.73 |  |  |  | znížená | 0 | 0 | 0 | 0 | 0 | 0 | 32 | M | 1 | ROZPOCET | 0 | 2238.73 | 0 | 0 | 0 | 2 | 2238.73 | 16 | -1006867677
83 | M | 484525779 | Teleso vyh.doskové jed. typ 11K s jed.konvek.a krytmi H400 L400 Korad P90 | kus | 1 | 54.96 | 54.96 |  |  |  | znížená | 0 | 0 | 0 | 0 | 0 | 0 | 32 | M | 1 | ROZPOCET | 0 | 54.96 | 0 | 0 | 0 | 2 | 54.96 | 16 | 845274386
84 | M | 484526541 | Teleso vyh.doskové dvojité s 2xkonvekt. typ 22K s krytmi H400 L700 Korad P90 | kus | 1 | 81.34 | 81.34 |  |  |  | znížená | 0 | 0 | 0 | 0 | 0 | 0 | 32 | M | 1 | ROZPOCET | 0 | 81.34 | 0 | 0 | 0 | 2 | 81.34 | 16 | 126260442
85 | M | 484526561 | Teleso vyh.doskové dvojité s 2xkonvekt. typ 22K s krytmi H400 L900 Korad P90 | kus | 1 | 91.6 | 91.6 |  |  |  | znížená | 0 | 0 | 0 | 0 | 0 | 0 | 32 | M | 1 | ROZPOCET | 0 | 91.6 | 0 | 0 | 0 | 2 | 91.6 | 16 | -549724361
86 | M | 484526771 | Teleso vyh.doskové dvojité s 2xkonvekt. typ 22K s krytmi H400 L3000 Korad P90 | kus | 4 | 256.49 | 1025.96 |  |  |  | znížená | 0 | 0 | 0 | 0 | 0 | 0 | 32 | M | 1 | ROZPOCET | 0 | 1025.96 | 0 | 0 | 0 | 2 | 1025.96 | 16 | 1637352143
87 | M | 484531721 | Teleso vyh.doskové dvojité s 2xkonvekt. typ 22K s krytmi H900 L700 Korad P90 | kus | 2 | 135.57 | 271.14 |  |  |  | znížená | 0 | 0 | 0 | 0 | 0 | 0 | 32 | M | 1 | ROZPOCET | 0 | 271.14 | 0 | 0 | 0 | 2 | 271.14 | 16 | 1826184268
88 | M | 484531771 | Teleso vyh.doskové dvojité s 2xkonvekt. typ 22K s krytmi H900 L1200 Korad P90 | kus | 1 | 203.72 | 203.72 |  |  |  | znížená | 0 | 0 | 0 | 0 | 0 | 0 | 32 | M | 1 | ROZPOCET | 0 | 203.72 | 0 | 0 | 0 | 2 | 203.72 | 16 | 1728909
89 | K | 735191910 | Opr. vykur. telies, napustenie vody do vykur. telies | kus | 45 | 0.33 | 14.85 |  |  |  | znížená | 0.029 | 1.305 | 0 | 0 | 0 | 0 | 16 | K | 1 | ROZPOCET | 0 | 14.85 | 0 | 0 | 0 | 2 | 14.85 | 16 | 854433633
90 | K | 735299111 | Montáž vykur. registera konvektor. s hlin. lam. do 2000mm | súbor | 4 | 146.56 | 586.24 |  |  |  | znížená | 0 | 0 | 0 | 0 | 0 | 0 | 16 | K | 1 | ROZPOCET | 0 | 586.24 | 0 | 0 | 0 | 2 | 586.24 | 16 | 1238375760
91 | M | 484563510 | KORALINE LDE (buk) 450/2000 (bez povrchovej úpravy) | kus | 4 | 1091.9 | 4367.6 |  |  |  | znížená | 0 | 0 | 0 | 0 | 0 | 0 | 32 | M | 1 | ROZPOCET | 0 | 4367.6 | 0 | 0 | 0 | 2 | 4367.6 | 16 | 2090140286
92 | K | 735999904 | Vykurovacie telesá, HZS T4 | hod | 40 | 16.05 | 642 |  |  |  | znížená | 0 | 0 | 0 | 0 | 0 | 0 | 16 | K | 1 | ROZPOCET | 0 | 642 | 0 | 0 | 0 | 2 | 642 | 16 | -630487648
93 | K | 998735101 | Presun hmôt pre vykur. telesá UK v objektoch výšky do 6 m | t | 1.688 | 32.61 | 55.05 |  |  |  | znížená | 2.909 | 4.9104 | 0 | 0 | 0 | 0 | 16 | K | 1 | ROZPOCET | 0 | 55.05 | 0 | 0 | 0 | 2 | 55.05 | 16 | -1080672883

## 09 - Hlasová signalizácia...
[9 empty] | >> skryté stĺpce << | [9 empty] | {5ae6b0b5-7a9f-40fd-bb05-eb3bcddd4bb6}
0
| KRYCÍ LIST ROZPOČTU | [8 empty] | v --- nižšie sa nachádzajú doplnkové a pomocné údaje k zostavám --- v | [8 empty] | False
Stavba:
Prístavba základnej školy Suchá nad Parnou
Objekt:
SO 01 - Prístavba školy a rekonštrukcia kuchyne s jedálňou a zázemím
Časť:
09 - Hlasová signalizácia požiaru
| JKSO: |  |  |  |  | KS:
| Miesto: |  | Suchá nad Parnou |  |  | Dátum: | 21. 12. 2022
| Objednávateľ: |  |  |  |  | IČO:
|  | Obec Suchá nad Parnou |  |  |  | IČ DPH:
| Zhotoviteľ: |  |  |  |  | IČO: | 47240768
|  | BAUMANN Nitra s.r.o. |  |  |  | IČ DPH: | SK2023571187
| Projektant: |  |  |  |  | IČO:
|  | Ing.arch. Martin Holeš |  |  |  | IČ DPH:
| Spracovateľ: |  |  |  |  | IČO:
IČ DPH:
Poznámka:
| Cena bez DPH | [5 empty] | 25026.85
|  |  | Základ dane |  |  | Sadzba dane | Výška dane
| DPH | základná | 0 |  |  | 20% | 0
|  | znížená | 25026.85 |  |  | 20% | 5005.37
|  | zákl. prenesená | 0 |  |  | 20% | 0
|  | zníž. prenesená | 0 |  |  | 20% | 0
|  | nulová | 0 |  |  | 0% | 0
| Cena s DPH |  |  | v | EUR |  | 30032.22
| Projektant |  |  | Spracovateľ
| Dátum a podpis: |  | Pečiatka | Dátum a podpis: |  |  | Pečiatka
| Objednávateľ |  |  | Zhotoviteľ
| Dátum a podpis: |  | Pečiatka | Dátum a podpis: |  |  | Pečiatka
REKAPITULÁCIA ROZPOČTU
Stavba:
Prístavba základnej školy Suchá nad Parnou
Objekt:
SO 01 - Prístavba školy a rekonštrukcia kuchyne s jedálňou a zázemím
Časť:
09 - Hlasová signalizácia požiaru
Miesto: |  |  | Suchá nad Parnou |  |  | Dátum: | 21. 12. 2022
Objednávateľ: |  |  | Obec Suchá nad Parnou |  |  | Projektant: | Ing.arch. Martin Holeš
Zhotoviteľ: |  |  | BAUMANN Nitra s.r.o. |  |  | Spracovateľ:
Kód dielu - Popis | [6 empty] | Cena celkom [EUR]
Náklady z rozpočtu | [6 empty] | 25026.85 | [12 empty] | -1
| D1 - VARIODYN D1 příslušenství | [5 empty] | 13323.82
| D2 - Rozvádzače 19" Racks | [5 empty] | 1044.26
| D3 - Montážní materiál horizontálný a vertikálny, vrátane uloženia a upevnenia vodorovného i svislého | [5 empty] | 1954.95
| D4 - Káble vrátane uloženia a upevnenia, ukončenia v rozvádzačoch, v krabiciach. | [5 empty] | 2133.1
| D5 - Ostatné montáźné práce | [5 empty] | 6570.72
ROZPOČET
Stavba:
Prístavba základnej školy Suchá nad Parnou
Objekt:
SO 01 - Prístavba školy a rekonštrukcia kuchyne s jedálňou a zázemím
Časť:
09 - Hlasová signalizácia požiaru
Miesto: |  |  | Suchá nad Parnou |  |  | Dátum: | 21. 12. 2022
Objednávateľ: |  |  | Obec Suchá nad Parnou |  |  | Projektant: | Ing.arch. Martin Holeš
Zhotoviteľ: |  |  | BAUMANN Nitra s.r.o. |  |  | Spracovateľ:
PČ | Typ | Kód | Popis | MJ | Množstvo | J.cena [EUR] | Cena celkom [EUR] | Cenová sústava |  |  | DPH | J. Nh [h] | Nh celkom [h] | J. hmotnosť [t] | Hmotnosť celkom [t] | J. suť [t] | Suť Celkom [t]
Náklady z rozpočtu | [6 empty] | 25026.85 | [5 empty] | 0 |  | 0 |  | 0 |  | D | -1 | [7 empty] | 25026.85
| D | D1 | VARIODYN D1 příslušenství |  |  |  | 13323.82 | [5 empty] | 0 |  | 0 |  | 0 | 1 | D | 0 | ROZPOCET | [6 empty] | 13323.82
1 | M | Pol306 | Dig. vystupni modul DOM4-24, EN 54-16 | ks | 1 | 916.02 | 916.02 |  |  |  | znížená | 0 | 0 | 0 | 0 | 0 | 0 | 8 | M | 1 | ROZPOCET | 0 | 916.02 | 0 | 0 | 0 | 2 | 916.02 | 4 | -154216063
2 | M | Pol307 | Vykon. zesil. 4XD500W, 100V, EN54 | ks | 1 | 153.89 | 153.89 |  |  |  | znížená | 0 | 0 | 0 | 0 | 0 | 0 | 8 | M | 1 | ROZPOCET | 0 | 153.89 | 0 | 0 | 0 | 2 | 153.89 | 4 | -335188672
3 | M | Pol308 | Prepojovacia kabeláž | kpl | 1 | 315.11 | 315.11 |  |  |  | znížená | 0 | 0 | 0 | 0 | 0 | 0 | 8 | M | 1 | ROZPOCET | 0 | 315.11 | 0 | 0 | 0 | 2 | 315.11 | 4 | 1642363778
4 | M | Pol309 | Dig.stan.hlas. DCS15 EN54-16, 12 tlac. | ks | 2 | 234.5 | 469 |  |  |  | znížená | 0 | 0 | 0 | 0 | 0 | 0 | 8 | M | 1 | ROZPOCET | 0 | 469 | 0 | 0 | 0 | 2 | 469 | 4 | -1415105387
5 | M | Pol310 | 10 ks polepek pro stanici hlasat | ks | 2 | 135.57 | 271.14 |  |  |  | znížená | 0 | 0 | 0 | 0 | 0 | 0 | 8 | M | 1 | ROZPOCET | 0 | 271.14 | 0 | 0 | 0 | 2 | 271.14 | 4 | -1196078832
6 | M | Pol311 | Záložný zdroj EN54-4 napájací 24V/12A-150A do racku | ks | 1 | 2051.89 | 2051.89 |  |  |  | znížená | 0 | 0 | 0 | 0 | 0 | 0 | 8 | M | 1 | ROZPOCET | 0 | 2051.89 | 0 | 0 | 0 | 2 | 2051.89 | 4 | 472010298
7 | M | Pol301 | Sieťová napajeci jednotka MSU | ks | 1 | 2308.26 | 2308.26 |  |  |  | znížená | 0 | 0 | 0 | 0 | 0 | 0 | 8 | M | 1 | ROZPOCET | 0 | 2308.26 | 0 | 0 | 0 | 2 | 2308.26 | 4 | -1826074778
8 | M | Pol312 | Akumulator 12V/150Ah | ks | 4 | 267.48 | 1069.92 |  |  |  | znížená | 0 | 0 | 0 | 0 | 0 | 0 | 8 | M | 1 | ROZPOCET | 0 | 1069.92 | 0 | 0 | 0 | 2 | 1069.92 | 4 | 919981553
9 | M | Pol313 | 583331/UIM | ks | 1 | 153.89 | 153.89 |  |  |  | znížená | 0 | 0 | 0 | 0 | 0 | 0 | 8 | M | 1 | ROZPOCET | 0 | 153.89 | 0 | 0 | 0 | 2 | 153.89 | 4 | 2002611311
10 | M | Pol314 | Ukončovací člen linky clen repr. linky EOL | ks | 12 | 23.45 | 281.4 |  |  |  | znížená | 0 | 0 | 0 | 0 | 0 | 0 | 8 | M | 1 | ROZPOCET | 0 | 281.4 | 0 | 0 | 0 | 2 | 281.4 | 4 | 846990434
11 | M | Pol315 | Reproduktor do podhladu stropni EN54-24, 6,3,1,5 W EVAK | ks | 50 | 25.65 | 1282.5 |  |  |  | znížená | 0 | 0 | 0 | 0 | 0 | 0 | 8 | M | 1 | ROZPOCET | 0 | 1282.5 | 0 | 0 | 0 | 2 | 1282.5 | 4 | 2100637445
12 | M | Pol316 | Reproduktor panelový na povrch EN54-24, 6,3,1,5 W EVAK | ks | 25 | 27.85 | 696.25 |  |  |  | znížená | 0 | 0 | 0 | 0 | 0 | 0 | 8 | M | 1 | ROZPOCET | 0 | 696.25 | 0 | 0 | 0 | 2 | 696.25 | 4 | 1105045554
13 | M | Pol317 | Zalozni kabel RC22 | ks | 1 | 183.2 | 183.2 |  |  |  | znížená | 0 | 0 | 0 | 0 | 0 | 0 | 8 | M | 1 | ROZPOCET | 0 | 183.2 | 0 | 0 | 0 | 2 | 183.2 | 4 | -878231087
14 | M | Pol318 | Manuálny procesne analógový neautomatický tlačidlový detektor IP20 konvenčný | ks | 13 | 31.51 | 409.63 |  |  |  | znížená | 0 | 0 | 0 | 0 | 0 | 0 | 8 | M | 1 | ROZPOCET | 0 | 409.63 | 0 | 0 | 0 | 2 | 409.63 | 4 | 863380059
15 | K | Pol345 | Dig. vystupni modul DOM4-24, EN 54-16 | ks | 1 | 317.31 | 317.31 |  |  |  | znížená | 0 | 0 | 0 | 0 | 0 | 0 | 4 | K | 1 | ROZPOCET | 0 | 317.31 | 0 | 0 | 0 | 2 | 317.31 | 4 | -285420211
16 | K | Pol346 | Vykon. zesil. 4XD500W, 100V, EN54 | ks | 1 | 25.65 | 25.65 |  |  |  | znížená | 0 | 0 | 0 | 0 | 0 | 0 | 4 | K | 1 | ROZPOCET | 0 | 25.65 | 0 | 0 | 0 | 2 | 25.65 | 4 | -377988021
17 | K | Pol347 | Prepojovacia kabeláž | kpl | 1 | 18.32 | 18.32 |  |  |  | znížená | 0 | 0 | 0 | 0 | 0 | 0 | 4 | K | 1 | ROZPOCET | 0 | 18.32 | 0 | 0 | 0 | 2 | 18.32 | 4 | -462196526
18 | K | Pol348 | Dig.stan.hlas. DCS15 EN54-16, 12 tlac. | ks | 2 | 33.71 | 67.42 |  |  |  | znížená | 0 | 0 | 0 | 0 | 0 | 0 | 4 | K | 1 | ROZPOCET | 0 | 67.42 | 0 | 0 | 0 | 2 | 67.42 | 4 | -1834715639
19 | K | Pol349 | 10 ks polepek pro stanici hlasat | ks | 2 | 10.99 | 21.98 |  |  |  | znížená | 0 | 0 | 0 | 0 | 0 | 0 | 4 | K | 1 | ROZPOCET | 0 | 21.98 | 0 | 0 | 0 | 2 | 21.98 | 4 | -1360826369
20 | K | Pol350 | Záložný zdroj EN54-4 napájací 24V/12A-150A do racku | ks | 1 | 227.17 | 227.17 |  |  |  | znížená | 0 | 0 | 0 | 0 | 0 | 0 | 4 | K | 1 | ROZPOCET | 0 | 227.17 | 0 | 0 | 0 | 2 | 227.17 | 4 | 1075414193
21 | K | Pol302 | Sieťová napajeci jednotka MSU | ks | 1 | 87.94 | 87.94 |  |  |  | znížená | 0 | 0 | 0 | 0 | 0 | 0 | 4 | K | 1 | ROZPOCET | 0 | 87.94 | 0 | 0 | 0 | 2 | 87.94 | 4 | -2138634302
22 | K | Pol351 | Akumulator 12V/150Ah | ks | 4 | 32.98 | 131.92 |  |  |  | znížená | 0 | 0 | 0 | 0 | 0 | 0 | 4 | K | 1 | ROZPOCET | 0 | 131.92 | 0 | 0 | 0 | 2 | 131.92 | 4 | 2083488191
23 | K | Pol352 | 583331/UIM | ks | 1 | 47.63 | 47.63 |  |  |  | znížená | 0 | 0 | 0 | 0 | 0 | 0 | 4 | K | 1 | ROZPOCET | 0 | 47.63 | 0 | 0 | 0 | 2 | 47.63 | 4 | -1304028681
24 | K | Pol353 | Ukončovací člen linky clen repr. linky EOL | ks | 12 | 18.32 | 219.84 |  |  |  | znížená | 0 | 0 | 0 | 0 | 0 | 0 | 4 | K | 1 | ROZPOCET | 0 | 219.84 | 0 | 0 | 0 | 2 | 219.84 | 4 | 1269403289
25 | K | Pol354 | Reproduktor do podhladu stropni EN54-24, 6,3,1,5 W EVAK | ks | 50 | 19.05 | 952.5 |  |  |  | znížená | 0 | 0 | 0 | 0 | 0 | 0 | 4 | K | 1 | ROZPOCET | 0 | 952.5 | 0 | 0 | 0 | 2 | 952.5 | 4 | -1105996486
26 | K | Pol355 | Reproduktor panelový na povrch EN54-24, 6,3,1,5 W EVAK | ks | 25 | 19.05 | 476.25 |  |  |  | znížená | 0 | 0 | 0 | 0 | 0 | 0 | 4 | K | 1 | ROZPOCET | 0 | 476.25 | 0 | 0 | 0 | 2 | 476.25 | 4 | 6250837
27 | K | Pol356 | Zalozni kabel RC22 | ks | 1 | 24.92 | 24.92 |  |  |  | znížená | 0 | 0 | 0 | 0 | 0 | 0 | 4 | K | 1 | ROZPOCET | 0 | 24.92 | 0 | 0 | 0 | 2 | 24.92 | 4 | 2117554241
28 | K | Pol357 | Manuálny procesne analógový neautomatický tlačidlový detektor IP20 konvenčný | ks | 13 | 10.99 | 142.87 |  |  |  | znížená | 0 | 0 | 0 | 0 | 0 | 0 | 4 | K | 1 | ROZPOCET | 0 | 142.87 | 0 | 0 | 0 | 2 | 142.87 | 4 | 1540618322
| D | D2 | Rozvádzače 19" Racks |  |  |  | 1044.26 | [5 empty] | 0 |  | 0 |  | 0 | 1 | D | 0 | ROZPOCET | [6 empty] | 1044.26
29 | M | Pol319 | Stojanový rozvádzač, 32U, 1300x800x800mm (v x š x h) | ks | 1 | 696.18 | 696.18 |  |  |  | znížená | 0 | 0 | 0 | 0 | 0 | 0 | 8 | M | 1 | ROZPOCET | 0 | 696.18 | 0 | 0 | 0 | 2 | 696.18 | 4 | 353255201
30 | M | Pol320 | Zásuvkový panel 19“, 2U, 5x230V, prepäťová ochrana | ks | 2 | 98.93 | 197.86 |  |  |  | znížená | 0 | 0 | 0 | 0 | 0 | 0 | 8 | M | 1 | ROZPOCET | 0 | 197.86 | 0 | 0 | 0 | 2 | 197.86 | 4 | 626241330
31 | K | Pol358 | Stojanový rozvádzač, 32U, 1300x800x800mm (v x š x h) | ks | 1 | 49.1 | 49.1 |  |  |  | znížená | 0 | 0 | 0 | 0 | 0 | 0 | 4 | K | 1 | ROZPOCET | 0 | 49.1 | 0 | 0 | 0 | 2 | 49.1 | 4 | -73141737
32 | K | Pol359 | Zásuvkový panel 19“, 2U, 5x230V, prepäťová ochrana | ks | 2 | 50.56 | 101.12 |  |  |  | znížená | 0 | 0 | 0 | 0 | 0 | 0 | 4 | K | 1 | ROZPOCET | 0 | 101.12 | 0 | 0 | 0 | 2 | 101.12 | 4 | 1149276817
| D | D3 | Montážní materiál horizontálný a vertikálny, vrátane uloženia a upevnenia vodorovného i svislého |  |  |  | 1954.95 | [5 empty] | 0 |  | 0 |  | 0 | 1 | D | 0 | ROZPOCET | [6 empty] | 1954.95
33 | M | Pol321 | Elektroinštalačná trubka ohybná HFXP20, pr.20mm | m | 300 | 1.47 | 441 |  |  |  | znížená | 0 | 0 | 0 | 0 | 0 | 0 | 8 | M | 1 | ROZPOCET | 0 | 441 | 0 | 0 | 0 | 2 | 441 | 4 | 1819286027
34 | M | Pol322 | Hmoždinka Herman SAW 8/38 s vrutom komplet | ks | 175 | 0.15 | 26.25 |  |  |  | znížená | 0 | 0 | 0 | 0 | 0 | 0 | 8 | M | 1 | ROZPOCET | 0 | 26.25 | 0 | 0 | 0 | 2 | 26.25 | 4 | -928224526
35 | M | Pol323 | Univerzálna škatula so keramickou svorkovnicou a viečkom | ks | 6 | 12.46 | 74.76 |  |  |  | znížená | 0 | 0 | 0 | 0 | 0 | 0 | 8 | M | 1 | ROZPOCET | 0 | 74.76 | 0 | 0 | 0 | 2 | 74.76 | 4 | 1695964913
36 | M | Pol324 | Držiak kábla UDF7-15 | ks | 1850 | 0.15 | 277.5 |  |  |  | znížená | 0 | 0 | 0 | 0 | 0 | 0 | 8 | M | 1 | ROZPOCET | 0 | 277.5 | 0 | 0 | 0 | 2 | 277.5 | 4 | 1768450386
37 | M | Pol325 | FNA 6 x 30 M6/5 Protipožiarna hmoždinka FNA 6 x 30 M6/5 pre príchytku | ks | 1850 | 0.07 | 129.5 |  |  |  | znížená | 0 | 0 | 0 | 0 | 0 | 0 | 8 | M | 1 | ROZPOCET | 0 | 129.5 | 0 | 0 | 0 | 2 | 129.5 | 4 | 1721674378
38 | M | Pol326 | Drobný inštalačný materiál ( sadra, viazacia páska, skrutky, hmoždinky....) | kpl | 1 | 18.32 | 18.32 |  |  |  | znížená | 0 | 0 | 0 | 0 | 0 | 0 | 8 | M | 1 | ROZPOCET | 0 | 18.32 | 0 | 0 | 0 | 2 | 18.32 | 4 | 944761256
39 | K | Pol360 | Elektroinštalačná trubka ohybná HFXP20, pr.20mm | m | 300 | 1.47 | 441 |  |  |  | znížená | 0 | 0 | 0 | 0 | 0 | 0 | 4 | K | 1 | ROZPOCET | 0 | 441 | 0 | 0 | 0 | 2 | 441 | 4 | -696803662
40 | K | Pol361 | Hmoždinka Herman SAW 8/38 s vrutom komplet | ks | 175 | 0.07 | 12.25 |  |  |  | znížená | 0 | 0 | 0 | 0 | 0 | 0 | 4 | K | 1 | ROZPOCET | 0 | 12.25 | 0 | 0 | 0 | 2 | 12.25 | 4 | -1871123728
41 | K | Pol362 | Univerzálna škatula so keramickou svorkovnicou a viečkom | ks | 6 | 4.62 | 27.72 |  |  |  | znížená | 0 | 0 | 0 | 0 | 0 | 0 | 4 | K | 1 | ROZPOCET | 0 | 27.72 | 0 | 0 | 0 | 2 | 27.72 | 4 | 1350482710
42 | K | Pol363 | Držiak kábla UDF7-15 | ks | 1850 | 0.15 | 277.5 |  |  |  | znížená | 0 | 0 | 0 | 0 | 0 | 0 | 4 | K | 1 | ROZPOCET | 0 | 277.5 | 0 | 0 | 0 | 2 | 277.5 | 4 | -1735030355
43 | K | Pol364 | FNA 6 x 30 M6/5 Protipožiarna hmoždinka FNA 6 x 30 M6/5 pre príchytku | ks | 1850 | 0.11 | 203.5 |  |  |  | znížená | 0 | 0 | 0 | 0 | 0 | 0 | 4 | K | 1 | ROZPOCET | 0 | 203.5 | 0 | 0 | 0 | 2 | 203.5 | 4 | 993468453
44 | K | Pol365 | Drobný inštalačný materiál ( sadra, viazacia páska, skrutky, hmoždinky....) | kpl | 1 | 25.65 | 25.65 |  |  |  | znížená | 0 | 0 | 0 | 0 | 0 | 0 | 4 | K | 1 | ROZPOCET | 0 | 25.65 | 0 | 0 | 0 | 2 | 25.65 | 4 | -1604263012
| D | D4 | Káble vrátane uloženia a upevnenia, ukončenia v rozvádzačoch, v krabiciach. |  |  |  | 2133.1 | [5 empty] | 0 |  | 0 |  | 0 | 1 | D | 0 | ROZPOCET | [6 empty] | 2133.1
45 | M | Pol327 | Kábel CHKE-V 4x2,5 | m | 550 | 1.64 | 902 |  |  |  | znížená | 0 | 0 | 0 | 0 | 0 | 0 | 8 | M | 1 | ROZPOCET | 0 | 902 | 0 | 0 | 0 | 2 | 902 | 4 | -1859189703
46 | M | Pol329 | Kábel KELine Category 6A STP 4x2xAWG23, 500 MHz, LSOH bezhalogénový | m | 150 | 2.03 | 304.5 |  |  |  | znížená | 0 | 0 | 0 | 0 | 0 | 0 | 8 | M | 1 | ROZPOCET | 0 | 304.5 | 0 | 0 | 0 | 2 | 304.5 | 4 | 707133995
47 | M | Pol330 | Vedenie pre napojenie tlačitlového hlásiča JE-H(St)H-V FE 60 1x2x0,8 | m | 200 | 0.95 | 190 |  |  |  | znížená | 0 | 0 | 0 | 0 | 0 | 0 | 8 | M | 1 | ROZPOCET | 0 | 190 | 0 | 0 | 0 | 2 | 190 | 4 | 671885244
48 | M | Pol331 | CHKE-R-J 3x2,5 | m | 20 | 2.51 | 50.2 |  |  |  | znížená | 0 | 0 | 0 | 0 | 0 | 0 | 8 | M | 1 | ROZPOCET | 0 | 50.2 | 0 | 0 | 0 | 2 | 50.2 | 4 | -1486931218
49 | K | Pol366 | Kábel CHKE-V 4x2,5 | m | 550 | 0.73 | 401.5 |  |  |  | znížená | 0 | 0 | 0 | 0 | 0 | 0 | 4 | K | 1 | ROZPOCET | 0 | 401.5 | 0 | 0 | 0 | 2 | 401.5 | 4 | -1538091534
50 | K | Pol368 | Kábel KELine Category 6A STP 4x2xAWG23, 500 MHz, LSOH bezhalogénový | m | 150 | 0.73 | 109.5 |  |  |  | znížená | 0 | 0 | 0 | 0 | 0 | 0 | 4 | K | 1 | ROZPOCET | 0 | 109.5 | 0 | 0 | 0 | 2 | 109.5 | 4 | 989727286
51 | K | Pol369 | Vedenie pre napojenie tlačitlového hlásiča JE-H(St)H-V FE 60 1x2x0,8 | m | 200 | 0.73 | 146 |  |  |  | znížená | 0 | 0 | 0 | 0 | 0 | 0 | 4 | K | 1 | ROZPOCET | 0 | 146 | 0 | 0 | 0 | 2 | 146 | 4 | 77048120
52 | K | Pol370 | CHKE-R-J 3x2,5 | m | 20 | 1.47 | 29.4 |  |  |  | znížená | 0 | 0 | 0 | 0 | 0 | 0 | 4 | K | 1 | ROZPOCET | 0 | 29.4 | 0 | 0 | 0 | 2 | 29.4 | 4 | 163153876
| D | D5 | Ostatné montáźné práce |  |  |  | 6570.72 | [5 empty] | 0 |  | 0 |  | 0 | 1 | D | 0 | ROZPOCET | [6 empty] | 6570.72
53 | M | Pol338 | Konfigurácia systému, naprogramovanie a oživenie. | kpl | 1 | 342.96 | 342.96 |  |  |  | znížená | 0 | 0 | 0 | 0 | 0 | 0 | 8 | M | 1 | ROZPOCET | 0 | 342.96 | 0 | 0 | 0 | 2 | 342.96 | 4 | -1830731092
54 | M | Pol342 | Protipožiarne utesnenie káblov a prechodov cez steny | m2 | 3 | 267.48 | 802.44 |  |  |  | znížená | 0 | 0 | 0 | 0 | 0 | 0 | 8 | M | 1 | ROZPOCET | 0 | 802.44 | 0 | 0 | 0 | 2 | 802.44 | 4 | 2101044547
55 | M | Pol343 | Drobné murárske, zváračské práce a pomocné práce | kpl | 1 | 461.68 | 461.68 |  |  |  | znížená | 0 | 0 | 0 | 0 | 0 | 0 | 8 | M | 1 | ROZPOCET | 0 | 461.68 | 0 | 0 | 0 | 2 | 461.68 | 4 | -460164701
56 | M | Pol344 | Správa o východiskovej revízii, certifikáty, návod na obsluhu, zaškolenie | kpl | 1 | 315.11 | 315.11 |  |  |  | znížená | 0 | 0 | 0 | 0 | 0 | 0 | 8 | M | 1 | ROZPOCET | 0 | 315.11 | 0 | 0 | 0 | 2 | 315.11 | 4 | -76222469
57 | K | Pol371 | Oboznámenie sa s PD a s prevádzkou | hod | 3 | 14.66 | 43.98 |  |  |  | znížená | 0 | 0 | 0 | 0 | 0 | 0 | 4 | K | 1 | ROZPOCET | 0 | 43.98 | 0 | 0 | 0 | 2 | 43.98 | 4 | -2088926903
58 | K | Pol372 | Vyznačenie trasy vedenia, šírky drážok alebo úchytných bodov, vyznačenie prechodu a krabíc | m | 920 | 0.73 | 671.6 |  |  |  | znížená | 0 | 0 | 0 | 0 | 0 | 0 | 4 | K | 1 | ROZPOCET | 0 | 671.6 | 0 | 0 | 0 | 2 | 671.6 | 4 | -1729759187
59 | K | Pol373 | Odvinutie kábla, natiahnutie, odrezanie, zaizolovanie, zatiahnutie do rúrok s vyznačením vodičov. | m | 920 | 0.73 | 671.6 |  |  |  | znížená | 0 | 0 | 0 | 0 | 0 | 0 | 4 | K | 1 | ROZPOCET | 0 | 671.6 | 0 | 0 | 0 | 2 | 671.6 | 4 | -212374325
60 | K | Pol374 | Ukončenie káblov CHKE-V , ich odizolovanie, vyformovanie a zapojenie | ks | 176 | 0.95 | 167.2 |  |  |  | znížená | 0 | 0 | 0 | 0 | 0 | 0 | 4 | K | 1 | ROZPOCET | 0 | 167.2 | 0 | 0 | 0 | 2 | 167.2 | 4 | 1321495473
61 | K | Pol375 | Zapojenie vodičov v krabici, premeranie, úprava vodičov, vyviazanie káblovej formy. | ks | 6 | 11.73 | 70.38 |  |  |  | znížená | 0 | 0 | 0 | 0 | 0 | 0 | 4 | K | 1 | ROZPOCET | 0 | 70.38 | 0 | 0 | 0 | 2 | 70.38 | 4 | 1550409015
62 | K | Pol376 | Uvedenie reproduktora, regulátora do funkcie a ich kontrola | ks | 75 | 13.19 | 989.25 |  |  |  | znížená | 0 | 0 | 0 | 0 | 0 | 0 | 4 | K | 1 | ROZPOCET | 0 | 989.25 | 0 | 0 | 0 | 2 | 989.25 | 4 | 293648132
63 | K | Pol377 | Konfigurácia systému, naprogramovanie a oživenie. | kpl | 1 | 109.92 | 109.92 |  |  |  | znížená | 0 | 0 | 0 | 0 | 0 | 0 | 4 | K | 1 | ROZPOCET | 0 | 109.92 | 0 | 0 | 0 | 2 | 109.92 | 4 | 1905316126
64 | K | Pol378 | Zhotovenie profilových otvorov v murive do 40x40mm | ks | 40 | 8.79 | 351.6 |  |  |  | znížená | 0 | 0 | 0 | 0 | 0 | 0 | 4 | K | 1 | ROZPOCET | 0 | 351.6 | 0 | 0 | 0 | 2 | 351.6 | 4 | -2130231010
65 | K | Pol379 | Zhotovenie profilových otvorov v železobetóne do 40x40mm | ks | 5 | 15.39 | 76.95 |  |  |  | znížená | 0 | 0 | 0 | 0 | 0 | 0 | 4 | K | 1 | ROZPOCET | 0 | 76.95 | 0 | 0 | 0 | 2 | 76.95 | 4 | 1809286580
66 | K | Pol380 | Vysekanie drážky v murive a upevnenie rúrky alebo kábla | m | 200 | 2.64 | 528 |  |  |  | znížená | 0 | 0 | 0 | 0 | 0 | 0 | 4 | K | 1 | ROZPOCET | 0 | 528 | 0 | 0 | 0 | 2 | 528 | 4 | -1847055609
67 | K | Pol381 | Protipožiarne utesnenie káblov a prechodov cez steny | m2 | 3 | 156.09 | 468.27 |  |  |  | znížená | 0 | 0 | 0 | 0 | 0 | 0 | 4 | K | 1 | ROZPOCET | 0 | 468.27 | 0 | 0 | 0 | 2 | 468.27 | 4 | -1181719654
68 | K | Pol382 | Drobné murárske, zváračské práce a pomocné práce | kpl | 1 | 316.58 | 316.58 |  |  |  | znížená | 0 | 0 | 0 | 0 | 0 | 0 | 4 | K | 1 | ROZPOCET | 0 | 316.58 | 0 | 0 | 0 | 2 | 316.58 | 4 | 1960131863
69 | K | Pol383 | Správa o východiskovej revízii, certifikáty, návod na obsluhu, zaškolenie | kpl | 1 | 183.2 | 183.2 |  |  |  | znížená | 0 | 0 | 0 | 0 | 0 | 0 | 4 | K | 1 | ROZPOCET | 0 | 183.2 | 0 | 0 | 0 | 2 | 183.2 | 4 | -1427204334

## SO 02 - Parkovisko a spev...
[9 empty] | >> skryté stĺpce << | [9 empty] | {ef1fd1d7-2e63-437d-92b6-8f9eb3602155}
0
| KRYCÍ LIST ROZPOČTU | [8 empty] | v --- nižšie sa nachádzajú doplnkové a pomocné údaje k zostavám --- v | [8 empty] | False
Stavba:
Prístavba základnej školy Suchá nad Parnou
Objekt:
SO 02 - Parkovisko a spevnené plochy
| JKSO: |  |  |  |  | KS:
| Miesto: |  | Suchá nad Parnou |  |  | Dátum: | 21. 12. 2022
| Objednávateľ: |  |  |  |  | IČO:
|  | Obec Suchá nad Parnou |  |  |  | IČ DPH:
| Zhotoviteľ: |  |  |  |  | IČO: | 47240768
|  | BAUMANN Nitra s.r.o. |  |  |  | IČ DPH: | SK2023571187
| Projektant: |  |  |  |  | IČO:
|  | Ing.arch. Martin Holeš |  |  |  | IČ DPH:
| Spracovateľ: |  |  |  |  | IČO:
IČ DPH:
Poznámka:
| Cena bez DPH | [5 empty] | 64013.69
|  |  | Základ dane |  |  | Sadzba dane | Výška dane
| DPH | základná | 0 |  |  | 20% | 0
|  | znížená | 64013.69 |  |  | 20% | 12802.74
|  | zákl. prenesená | 0 |  |  | 20% | 0
|  | zníž. prenesená | 0 |  |  | 20% | 0
|  | nulová | 0 |  |  | 0% | 0
| Cena s DPH |  |  | v | EUR |  | 76816.43
| Projektant |  |  | Spracovateľ
| Dátum a podpis: |  | Pečiatka | Dátum a podpis: |  |  | Pečiatka
| Objednávateľ |  |  | Zhotoviteľ
| Dátum a podpis: |  | Pečiatka | Dátum a podpis: |  |  | Pečiatka
REKAPITULÁCIA ROZPOČTU
Stavba:
Prístavba základnej školy Suchá nad Parnou
Objekt:
SO 02 - Parkovisko a spevnené plochy
Miesto: |  |  | Suchá nad Parnou |  |  | Dátum: | 21. 12. 2022
Objednávateľ: |  |  | Obec Suchá nad Parnou |  |  | Projektant: | Ing.arch. Martin Holeš
Zhotoviteľ: |  |  | BAUMANN Nitra s.r.o. |  |  | Spracovateľ:
Kód dielu - Popis | [6 empty] | Cena celkom [EUR]
Náklady z rozpočtu | [6 empty] | 64013.69 | [12 empty] | -1
| HSV - Práce a dodávky HSV | [5 empty] | 64013.69
| 1 - Zemné práce | [5 empty] | 4835
| 2 - Zakladanie | [5 empty] | 611.75
| 5 - Komunikácie | [5 empty] | 27620.78
| 9 - Ostatné konštrukcie a práce-búranie | [5 empty] | 28272.21
| 99 - Presun hmôt HSV | [5 empty] | 2673.95
ROZPOČET
Stavba:
Prístavba základnej školy Suchá nad Parnou
Objekt:
SO 02 - Parkovisko a spevnené plochy
Miesto: |  |  | Suchá nad Parnou |  |  | Dátum: | 21. 12. 2022
Objednávateľ: |  |  | Obec Suchá nad Parnou |  |  | Projektant: | Ing.arch. Martin Holeš
Zhotoviteľ: |  |  | BAUMANN Nitra s.r.o. |  |  | Spracovateľ:
PČ | Typ | Kód | Popis | MJ | Množstvo | J.cena [EUR] | Cena celkom [EUR] | Cenová sústava |  |  | DPH | J. Nh [h] | Nh celkom [h] | J. hmotnosť [t] | Hmotnosť celkom [t] | J. suť [t] | Suť Celkom [t]
Náklady z rozpočtu | [6 empty] | 64013.69 | [5 empty] | 1833.0894 |  | 812.8588 |  | 160.222 |  | D | -1 | [7 empty] | 64013.69
| D | HSV | Práce a dodávky HSV |  |  |  | 64013.69 | [5 empty] | 1833.0894 |  | 812.8588 |  | 160.222 | 1 | D | 0 | ROZPOCET | [6 empty] | 64013.69
| D | 1 | Zemné práce |  |  |  | 4835 | [5 empty] | 274.2127 |  | 0.016748 |  | 0 | 1 | D | 1 | ROZPOCET | [6 empty] | 4835
1 | K | 121101112.S | Odstránenie ornice s premiestn. na hromady, so zložením na vzdialenosť do 100 m a do 1000 m3 | m3 | 295 | 0.85 | 250.75 |  |  |  | znížená | 0.012 | 3.54 | 0 | 0 | 0 | 0 | 4 | K | 2 | ROZPOCET | 0 | 250.75 | 0 | 0 | 0 | 2 | 250.75 | 4 | -777959058
2 | K | 122201102.S | Odkopávka a prekopávka nezapažená v hornine 3, nad 100 do 1000 m3 | m3 | 135 | 3.18 | 429.3 |  |  |  | znížená | 0.243 | 32.805 | 0 | 0 | 0 | 0 | 4 | K | 2 | ROZPOCET | 0 | 429.3 | 0 | 0 | 0 | 2 | 429.3 | 4 | 233673897
3 | K | 122201109.S | Odkopávky a prekopávky nezapažené. Príplatok k cenám za lepivosť horniny 3 | m3 | 135 | 0.86 | 116.1 |  |  |  | znížená | 0.056 | 7.56 | 0 | 0 | 0 | 0 | 4 | K | 2 | ROZPOCET | 0 | 116.1 | 0 | 0 | 0 | 2 | 116.1 | 4 | -494570842
4 | K | 162301111.S | Vodorovné premiestnenie výkopku po nespevnenej ceste z horniny tr.1-4, do 100 m3 na vzdialenosť nad 50 do 500 m | m3 | 98 | 1.76 | 172.48 |  |  |  | znížená | 0.03158 | 3.0948 | 0 | 0 | 0 | 0 | 4 | K | 2 | ROZPOCET | 0 | 172.48 | 0 | 0 | 0 | 2 | 172.48 | 4 | -125331313
5 | K | 162501122.S | Vodorovné premiestnenie výkopku po spevnenej ceste z horniny tr.1-4, nad 100 do 1000 m3 na vzdialenosť do 3000 m | m3 | 332 | 2.94 | 976.08 |  |  |  | znížená | 0.0544 | 18.0608 | 0 | 0 | 0 | 0 | 4 | K | 2 | ROZPOCET | 0 | 976.08 | 0 | 0 | 0 | 2 | 976.08 | 4 | -978158631
6 | K | 162501123.S | Vodorovné premiestnenie výkopku po spevnenej ceste z horniny tr.1-4, nad 100 do 1000 m3, príplatok k cene za každých ďalšich a začatých 1000 m | m3 | 332 | 0.28 | 92.96 |  |  |  | znížená | 0.00539 | 1.7895 | 0 | 0 | 0 | 0 | 4 | K | 2 | ROZPOCET | 0 | 92.96 | 0 | 0 | 0 | 2 | 92.96 | 4 | -535352921
7 | K | 167101102.S | Nakladanie neuľahnutého výkopku z hornín tr.1-4 nad 100 do 1000 m3 | m3 | 393 | 1.65 | 648.45 |  |  |  | znížená | 0.087 | 34.191 | 0 | 0 | 0 | 0 | 4 | K | 2 | ROZPOCET | 0 | 648.45 | 0 | 0 | 0 | 2 | 648.45 | 4 | -1806220619
8 | K | 171101103.S | Uloženie sypaniny do násypu súdržnej horniny s mierou zhutnenia nad 96 do 100 % podľa Proctor-Standard | m3 | 23 | 1.76 | 40.48 |  |  |  | znížená | 0.055 | 1.265 | 0 | 0 | 0 | 0 | 4 | K | 2 | ROZPOCET | 0 | 40.48 | 0 | 0 | 0 | 2 | 40.48 | 4 | -1779636661
9 | K | 171201202.S | Uloženie sypaniny na skládky nad 100 do 1000 m3 | m3 | 407 | 0.59 | 240.13 |  |  |  | znížená | 0.008 | 3.256 | 0 | 0 | 0 | 0 | 4 | K | 2 | ROZPOCET | 0 | 240.13 | 0 | 0 | 0 | 2 | 240.13 | 4 | -1568543943
12 | K | 180402111.S | Založenie trávnika parkového výsevom v rovine do 1:5 | m2 | 542 | 0.65 | 352.3 |  |  |  | znížená | 0.061 | 33.062 | 0 | 0 | 0 | 0 | 4 | K | 2 | ROZPOCET | 0 | 352.3 | 0 | 0 | 0 | 2 | 352.3 | 4 | 902860457
13 | M | 005720001400.S | Osivá tráv - semená parkovej zmesi | kg | 16.748 | 5.22 | 87.42 |  |  |  | znížená | 0 | 0 | 0.001 | 0.016748 | 0 | 0 | 8 | M | 2 | ROZPOCET | 0 | 87.42 | 0 | 0 | 0 | 2 | 87.42 | 4 | 1121724870
10 | K | 181101102.S | Úprava pláne v zárezoch v hornine 1-4 so zhutnením | m2 | 850.8 | 0.37 | 314.8 |  |  |  | znížená | 0.017 | 14.4636 | 0 | 0 | 0 | 0 | 4 | K | 2 | ROZPOCET | 0 | 314.8 | 0 | 0 | 0 | 2 | 314.8 | 4 | -1417447202
11 | K | 181301103.S | Rozprestretie ornice v rovine , plocha do 500 m2, hr.do 200 mm | m2 | 375 | 2.97 | 1113.75 |  |  |  | znížená | 0.323 | 121.125 | 0 | 0 | 0 | 0 | 4 | K | 2 | ROZPOCET | 0 | 1113.75 | 0 | 0 | 0 | 2 | 1113.75 | 4 | 1983550314
| D | 2 | Zakladanie |  |  |  | 611.75 | [5 empty] | 19.3053 |  | 0.21322 |  | 0 | 1 | D | 1 | ROZPOCET | [6 empty] | 611.75
14 | K | 289971212.S | Zhotovenie vrstvy z geotextílie na upravenom povrchu sklon do 1 : 5 , šírky nad 3 do 6 m | m2 | 323.7 | 0.43 | 139.19 |  |  |  | znížená | 0.029 | 9.3873 | 3.3e-05 | 0.010682 | 0 | 0 | 4 | K | 2 | ROZPOCET | 0 | 139.19 | 0 | 0 | 0 | 2 | 139.19 | 4 | 1559731731
15 | M | 693110002000.S | Geotextília polypropylénová netkaná 200 g/m2 | m2 | 330.174 | 0.67 | 221.22 |  |  |  | znížená | 0 | 0 | 0.0002 | 0.066035 | 0 | 0 | 8 | M | 2 | ROZPOCET | 0 | 221.22 | 0 | 0 | 0 | 2 | 221.22 | 4 | 2141417618
16 | K | 711132107.S | Zhotovenie izolácie proti zemnej vlhkosti nopovou fóloiu položenou voľne na ploche zvislej | m2 | 60 | 2.66 | 159.6 |  |  |  | znížená | 0.1653 | 9.918 | 7.5e-05 | 0.0045 | 0 | 0 | 4 | K | 2 | ROZPOCET | 0 | 159.6 | 0 | 0 | 0 | 2 | 159.6 | 4 | -1129887065
17 | M | 283230002700.S | Nopová HDPE fólia hrúbky 0,5 mm, výška nopu 8 mm, proti zemnej vlhkosti s radónovou ochranou, pre spodnú stavbu | m2 | 66 | 1.39 | 91.74 |  |  |  | znížená | 0 | 0 | 0.002 | 0.132 | 0 | 0 | 8 | M | 2 | ROZPOCET | 0 | 91.74 | 0 | 0 | 0 | 2 | 91.74 | 4 | -488054211
| D | 5 | Komunikácie |  |  |  | 27620.78 | [5 empty] | 542.7958 |  | 723.2514 |  | 0 | 1 | D | 1 | ROZPOCET | [6 empty] | 27620.78
18 | M | 583410004400.S | Štrkodrva frakcia 0-63 mm | t | 46.76 | 13.48 | 630.32 |  |  |  | znížená | 0 | 0 | 1 | 46.76 | 0 | 0 | 8 | M | 2 | ROZPOCET | 0 | 630.32 | 0 | 0 | 0 | 2 | 630.32 | 4 | 1081162601
19 | K | 564851114.S | Podklad zo štrkodrviny s rozprestretím a zhutnením, po zhutnení hr. 180 mm | m2 | 323.7 | 5.32 | 1722.08 |  |  |  | znížená | 0.02412 | 7.8076 | 0.33446 | 108.2647 | 0 | 0 | 4 | K | 2 | ROZPOCET | 0 | 1722.08 | 0 | 0 | 0 | 2 | 1722.08 | 4 | -581345258
20 | K | 564861111.S | Podklad zo štrkodrviny s rozprestretím a zhutnením, po zhutnení hr. 200 mm | m2 | 850.8 | 5.89 | 5011.21 |  |  |  | znížená | 0.02712 | 23.0737 | 0.3708 | 315.4766 | 0 | 0 | 4 | K | 2 | ROZPOCET | 0 | 5011.21 | 0 | 0 | 0 | 2 | 5011.21 | 4 | -1936050040
21 | K | 567133111.S | Podklad z kameniva stmeleného cementom s rozprestretím a zhutnením, CBGM C 5/6, po zhutnení hr. 160 mm | m2 | 143.9 | 9.09 | 1308.05 |  |  |  | znížená | 0.0241 | 3.468 | 0.37694 | 54.2417 | 0 | 0 | 4 | K | 2 | ROZPOCET | 0 | 1308.05 | 0 | 0 | 0 | 2 | 1308.05 | 4 | 1718446396
22 | K | 573231107.S | Postrek asfaltový spojovací bez posypu kamenivom z cestnej emulzie v množstve 0,50 kg/m2 | m2 | 15.6 | 0.27 | 4.21 |  |  |  | znížená | 0.00202 | 0.031512 | 0.00051 | 0.007956 | 0 | 0 | 4 | K | 2 | ROZPOCET | 0 | 4.21 | 0 | 0 | 0 | 2 | 4.21 | 4 | -1821870565
23 | K | 577154241.S | Asfaltový betón vrstva obrusná AC 11 O v pruhu š. nad 3 m z nemodifik. asfaltu tr. II, po zhutnení hr. 60 mm | m2 | 15.6 | 12.78 | 199.37 |  |  |  | znížená | 0.0532 | 0.82992 | 0.15559 | 2.4272 | 0 | 0 | 4 | K | 2 | ROZPOCET | 0 | 199.37 | 0 | 0 | 0 | 2 | 199.37 | 4 | -166043305
24 | K | 596811313.S | Kladenie betónovej dlažby s vyplnením škár do lôžka z kameniva, veľ. do 0,09 m2 plochy nad 300 m2 | m2 | 780.9 | 10.05 | 7848.05 |  |  |  | znížená | 0.65 | 507.585 | 0.084 | 65.5956 | 0 | 0 | 4 | K | 2 | ROZPOCET | 0 | 7848.05 | 0 | 0 | 0 | 2 | 7848.05 | 4 | -1682760843
25 | M | 592460017300 | Dlažba betónová systémová s fázou, rozmer 100x100 až 300x300x60 mm, sivá | m2 | 316.433 | 12.99 | 4110.46 |  |  |  | znížená | 0 | 0 | 0.135 | 42.7185 | 0 | 0 | 8 | M | 2 | ROZPOCET | 0 | 4110.46 | 0 | 0 | 0 | 2 | 4110.46 | 4 | 1663406897
26 | M | 592460012000.S | Dlažba betónová bezškárová, rozmer 200x100x80 mm, prírodná | m2 | 476.952 | 14.23 | 6787.03 |  |  |  | znížená | 0 | 0 | 0.184 | 87.7592 | 0 | 0 | 8 | M | 2 | ROZPOCET | 0 | 6787.03 | 0 | 0 | 0 | 2 | 6787.03 | 4 | 311233106
| D | 9 | Ostatné konštrukcie a práce-búranie |  |  |  | 28272.21 | [5 empty] | 677.3645 |  | 89.3775 |  | 160.222 | 1 | D | 1 | ROZPOCET | [6 empty] | 28272.21
55 | K | 113106211.S | Rozoberanie dlažby v ploche do 200 m2 z veľkých kociek kameniva, -0,41700t | m2 | 28.5 | 1.21 | 34.49 |  |  |  | znížená | 0.123 | 3.5055 | 0 | 0 | 0.417 | 11.8845 | 4 | K | 2 | ROZPOCET | 0 | 34.49 | 0 | 0 | 0 | 2 | 34.49 | 4 | -1235594737
57 | K | 113106221.S | Rozoberanie dlažby v ploche do 200 m2 z drobných kociek, -0,20000t | m2 | 81.8 | 0.84 | 68.71 |  |  |  | znížená | 0.086 | 7.0348 | 0 | 0 | 0.2 | 16.36 | 4 | K | 2 | ROZPOCET | 0 | 68.71 | 0 | 0 | 0 | 2 | 68.71 | 4 | -782588502
63 | K | 113107132.S | Odstránenie krytu v ploche do 200 m2 z betónu prostého, hr. vrstvy 150 do 300 mm, -0,50000t | m2 | 2.9 | 31.59 | 91.61 |  |  |  | znížená | 1.97 | 5.713 | 0 | 0 | 0.5 | 1.45 | 4 | K | 2 | ROZPOCET | 0 | 91.61 | 0 | 0 | 0 | 2 | 91.61 | 4 | -703678228
62 | K | 113107143.S | Odstránenie krytu asfaltového v ploche do 200 m2, hr. nad 100 do 150 mm, -0,31600t | m2 | 46.7 | 8.67 | 404.89 |  |  |  | znížená | 0.592 | 27.6464 | 0 | 0 | 0.375 | 17.5125 | 4 | K | 2 | ROZPOCET | 0 | 404.89 | 0 | 0 | 0 | 2 | 404.89 | 4 | -1364309396
61 | K | 113152230.S | Frézovanie asf. podkladu alebo krytu bez prek., plochy do 500 m2, pruh š. cez 0,5 m do 1 m, hr. 50 mm 0,127 t | m2 | 7.8 | 2.93 | 22.85 |  |  |  | znížená | 0.0451 | 0.35178 | 0.00010127 | 0.00078991 | 0.125 | 0.975 | 4 | K | 2 | ROZPOCET | 0 | 22.85 | 0 | 0 | 0 | 2 | 22.85 | 4 | -652138053
59 | K | 113206111.S | Vytrhanie obrúb betónových, s vybúraním lôžka, z krajníkov alebo obrubníkov stojatých, -0,14500t | m | 82 | 2.04 | 167.28 |  |  |  | znížená | 0.127 | 10.414 | 0 | 0 | 0.145 | 11.89 | 4 | K | 2 | ROZPOCET | 0 | 167.28 | 0 | 0 | 0 | 2 | 167.28 | 4 | -334911470
60 | K | 113208111.S | Vytrhanie obrúb betonových, s vybúraním lôžka, záhonových, -0,04000t | m | 82 | 1.21 | 99.22 |  |  |  | znížená | 0.075 | 6.15 | 0 | 0 | 0.04 | 3.28 | 4 | K | 2 | ROZPOCET | 0 | 99.22 | 0 | 0 | 0 | 2 | 99.22 | 4 | 138836258
64 | K | 113307131.S | Odstránenie podkladu v ploche do 200 m2 z betónu prostého, hr. vrstvy do 150 mm, -0,22500t | m2 | 75.2 | 18.75 | 1410 |  |  |  | znížená | 1.169 | 87.9088 | 0 | 0 | 0.225 | 16.92 | 4 | K | 2 | ROZPOCET | 0 | 1410 | 0 | 0 | 0 | 2 | 1410 | 4 | 1681354439
65 | K | 113307132.S | Odstránenie podkladu v ploche do 200 m2 z betónu prostého, hr. vrstvy 150 do 300 mm, -0,50000t | m2 | 159.9 | 31.59 | 5051.24 |  |  |  | znížená | 1.97 | 315.003 | 0 | 0 | 0.5 | 79.95 | 4 | K | 2 | ROZPOCET | 0 | 5051.24 | 0 | 0 | 0 | 2 | 5051.24 | 4 | 1538342233
27 | K | 914001111.S | Osadenie a montáž cestnej zvislej dopravnej značky na stĺpik, stĺp, konzolu alebo objekt | ks | 5 | 15.9 | 79.5 |  |  |  | znížená | 0.746 | 3.73 | 0.22133 | 1.1066 | 0 | 0 | 4 | K | 2 | ROZPOCET | 0 | 79.5 | 0 | 0 | 0 | 2 | 79.5 | 4 | -138500436
28 | M | 272 V2RA2 | ZDZ 272 "Parkovanie", Zn lisovaná, V2 - 600 x 600 mm, RA2, P3, E2, SP1 | ks | 2 | 30.78 | 61.56 |  |  |  | znížená | 0 | 0 | 0 | 0 | 0 | 0 | 8 | M | 2 | ROZPOCET | 0 | 61.56 | 0 | 0 | 0 | 2 | 61.56 | 4 | -657284890
29 | M | 404410180246 | Všeobecná dodatková tabuľa ZDZ 506-86 V2RA2 "Platí pre (osoby so zdravotným postihnutím)", rozmer 330x600 mm, Zn lisovaná, P3, E2, SP1 | ks | 1 | 26.32 | 26.32 |  |  |  | znížená | 0 | 0 | 0.00072 | 0.00072 | 0 | 0 | 8 | M | 2 | ROZPOCET | 0 | 26.32 | 0 | 0 | 0 | 2 | 26.32 | 4 | 1032411600
30 | M | 404410113157 | Informatívna značka ZDZ 319 "Školská zóna", Zn lisovaná, V1-630x630 mm, RA2, P3, E2, SP1 | ks | 1 | 30.76 | 30.76 |  |  |  | znížená | 0 | 0 | 0.0015 | 0.0015 | 0 | 0 | 8 | M | 2 | ROZPOCET | 0 | 30.76 | 0 | 0 | 0 | 2 | 30.76 | 4 | 519954570
31 | M | 404410113158 | Informatívna značka ZDZ 320 "Koniec školskej zóny", Zn lisovaná, V1-630x630 mm, RA2, P3, E2, SP1 | ks | 1 | 30.76 | 30.76 |  |  |  | znížená | 0 | 0 | 0.0015 | 0.0015 | 0 | 0 | 8 | M | 2 | ROZPOCET | 0 | 30.76 | 0 | 0 | 0 | 2 | 30.76 | 4 | -2104933023
32 | K | 914501121.S | Montáž stĺpika zvislej dopravnej značky dĺžky do 3,5 m do betónového základu | ks | 4 | 9.76 | 39.04 |  |  |  | znížená | 0.42 | 1.68 | 0.11958 | 0.4783 | 0 | 0 | 4 | K | 2 | ROZPOCET | 0 | 39.04 | 0 | 0 | 0 | 2 | 39.04 | 4 | 1559140088
33 | M | 404490008400.S | Stĺpik Zn, d 60 mm/1 bm, pre dopravné značky | ks | 15 | 6.73 | 100.95 |  |  |  | znížená | 0 | 0 | 0.0014 | 0.021 | 0 | 0 | 8 | M | 2 | ROZPOCET | 0 | 100.95 | 0 | 0 | 0 | 2 | 100.95 | 4 | -975708609
34 | M | 404490008600.S | Krytka stĺpika, d 60 mm, plastová | ks | 4 | 0.55 | 2.2 |  |  |  | znížená | 0 | 0 | 0 | 0 | 0 | 0 | 8 | M | 2 | ROZPOCET | 0 | 2.2 | 0 | 0 | 0 | 2 | 2.2 | 4 | 93680217
35 | M | 404440000100.S | Úchyt na stĺpik, d 60 mm, križový, Zn | ks | 10 | 2.86 | 28.6 |  |  |  | znížená | 0 | 0 | 1e-05 | 0.0001 | 0 | 0 | 8 | M | 2 | ROZPOCET | 0 | 28.6 | 0 | 0 | 0 | 2 | 28.6 | 4 | 301793347
36 | K | 915711212.S | Vodorovné dopravné značenie striekané farbou deliacich čiar súvislých šírky 125 mm biela retroreflexná | m | 95 | 0.61 | 57.95 |  |  |  | znížená | 0.029 | 2.755 | 0.0001125 | 0.010687 | 0 | 0 | 4 | K | 2 | ROZPOCET | 0 | 57.95 | 0 | 0 | 0 | 2 | 57.95 | 4 | -268097612
37 | K | 915721212.S | Vodorovné dopravné značenie striekané farbou prechodov pre chodcov, šípky, symboly a pod., biela retroreflexná | m2 | 1 | 9.11 | 9.11 |  |  |  | znížená | 0.48 | 0.48 | 0.0009 | 0.0009 | 0 | 0 | 4 | K | 2 | ROZPOCET | 0 | 9.11 | 0 | 0 | 0 | 2 | 9.11 | 4 | -779990524
38 | K | 915791111.S | Predznačenie pre značenie striekané farbou z náterových hmôt deliace čiary, vodiace prúžky | m | 95 | 0.23 | 21.85 |  |  |  | znížená | 0.015 | 1.425 | 3.75e-06 | 0.00035625 | 0 | 0 | 4 | K | 2 | ROZPOCET | 0 | 21.85 | 0 | 0 | 0 | 2 | 21.85 | 4 | -1334879528
39 | K | 915791112.S | Predznačenie pre vodorovné značenie striekané farbou alebo vykonávané z náterových hmôt | m2 | 1 | 1.73 | 1.73 |  |  |  | znížená | 0.119 | 0.119 | 9.4e-06 | 9.4e-06 | 0 | 0 | 4 | K | 2 | ROZPOCET | 0 | 1.73 | 0 | 0 | 0 | 2 | 1.73 | 4 | 561529280
40 | K | 916362112.S | Osadenie cestného obrubníka betónového stojatého do lôžka z betónu prostého tr. C 16/20 s bočnou oporou | m | 258 | 8.09 | 2087.22 |  |  |  | znížená | 0.27 | 69.66 | 0.15113 | 38.9916 | 0 | 0 | 4 | K | 2 | ROZPOCET | 0 | 2087.22 | 0 | 0 | 0 | 2 | 2087.22 | 4 | 925179537
41 | M | 592170003800.S | Obrubník cestný so skosením, lxšxv 1000x150x250 mm, sivá | ks | 136.35 | 6.44 | 878.09 |  |  |  | znížená | 0 | 0 | 0.081 | 11.0443 | 0 | 0 | 8 | M | 2 | ROZPOCET | 0 | 878.09 | 0 | 0 | 0 | 2 | 878.09 | 4 | 1774014284
42 | M | 592170000900.S | Obrubník cestný bez skosenia rovný, lxšxv 1000x150x250 mm | ks | 124.23 | 6.93 | 860.91 |  |  |  | znížená | 0 | 0 | 0.09 | 11.1807 | 0 | 0 | 8 | M | 2 | ROZPOCET | 0 | 860.91 | 0 | 0 | 0 | 2 | 860.91 | 4 | 794548954
43 | K | 916561112.S | Osadenie záhonového alebo parkového obrubníka betón., do lôžka z bet. pros. tr. C 16/20 s bočnou oporou | m | 208 | 4.74 | 985.92 |  |  |  | znížená | 0.132 | 27.456 | 0.09853 | 20.4942 | 0 | 0 | 4 | K | 2 | ROZPOCET | 0 | 985.92 | 0 | 0 | 0 | 2 | 985.92 | 4 | 1035373057
44 | M | 592170002900 | Obrubník parkový, lxšxv 1000x50x200 mm, sivá | ks | 210.08 | 2.55 | 535.7 |  |  |  | znížená | 0 | 0 | 0.022 | 4.6218 | 0 | 0 | 8 | M | 2 | ROZPOCET | 0 | 535.7 | 0 | 0 | 0 | 2 | 535.7 | 4 | -244969376
45 | K | 919735113.S | Rezanie existujúceho asfaltového krytu alebo podkladu hĺbky nad 100 do 150 mm | m | 111.7 | 5.18 | 578.61 |  |  |  | znížená | 0.295 | 32.9515 | 3e-07 | 3.351e-05 | 0 | 0 | 4 | K | 2 | ROZPOCET | 0 | 578.61 | 0 | 0 | 0 | 2 | 578.61 | 4 | -323098550
46 | K | 919735124.S | Rezanie existujúceho betónového krytu alebo podkladu hĺbky nad 150 do 200 mm | m | 2.7 | 12.52 | 33.8 |  |  |  | znížená | 0.47908 | 1.2935 | 1.11e-05 | 2.997e-05 | 0 | 0 | 4 | K | 2 | ROZPOCET | 0 | 33.8 | 0 | 0 | 0 | 2 | 33.8 | 4 | 1950446588
47 | K | 935112111.S | Osadenie priekop. žľabu z betón. priekopových tvárnic šírky do 500 mm do betónu C 12/15 | m | 1.1 | 5.97 | 6.57 |  |  |  | znížená | 0.176 | 0.1936 | 0.12725 | 0.13997 | 0 | 0 | 4 | K | 2 | ROZPOCET | 0 | 6.57 | 0 | 0 | 0 | 2 | 6.57 | 4 | 1425425460
48 | M | 592270000500.S | Tvárnica priekopová a melioračná, doska obkladová betónová TBM 8-25, rozmer 500x250x60 mm | ks | 4.444 | 1.71 | 7.6 |  |  |  | znížená | 0 | 0 | 0.018 | 0.079992 | 0 | 0 | 8 | M | 2 | ROZPOCET | 0 | 7.6 | 0 | 0 | 0 | 2 | 7.6 | 4 | -872783483
49 | K | 935114433.S | Osadenie odvodňovacieho betónového žľabu univerzálneho s ochrannou hranou svetlej šírky 200 mm a s roštom triedy C 250 | m | 3 | 16.14 | 48.42 |  |  |  | znížená | 0.5501 | 1.6503 | 0.25888 | 0.77663 | 0 | 0 | 4 | K | 2 | ROZPOCET | 0 | 48.42 | 0 | 0 | 0 | 2 | 48.42 | 4 | 1589056950
50 | M | 592270008100.S | Čelná koncová stena, pre žľaby betónové s ochrannou hranou svetlej šírky 200 mm | ks | 3 | 12.11 | 36.33 |  |  |  | znížená | 0 | 0 | 0.0007 | 0.0021 | 0 | 0 | 8 | M | 2 | ROZPOCET | 0 | 36.33 | 0 | 0 | 0 | 2 | 36.33 | 4 | -1604895525
51 | M | 592270017000.S | Mriežkový rošt nerez, štrbiny 30x10 mm, dĺ. 1 m, C 250, s rýchlouzáverom, pre žľaby betónové s ochrannou hranou svetlej šírky 200 mm | ks | 3 | 49.83 | 149.49 |  |  |  | znížená | 0 | 0 | 0 | 0 | 0 | 0 | 8 | M | 2 | ROZPOCET | 0 | 149.49 | 0 | 0 | 0 | 2 | 149.49 | 4 | 868490463
52 | M | 592270024200.S | Odvodňovací žľab betónový univerzálny s ochrannou hranou, svetlá šírka 200 mm, dĺžky 1 m, bez spádu | ks | 3 | 71.88 | 215.64 |  |  |  | znížená | 0 | 0 | 0.088 | 0.264 | 0 | 0 | 8 | M | 2 | ROZPOCET | 0 | 215.64 | 0 | 0 | 0 | 2 | 215.64 | 4 | 958081613
53 | K | 936941441.S | Montáž prístrešku pre bicykle obojstranného so strechou z trapézového plechu so stojanmi pre 20 bicyklov | ks | 2 | 451.12 | 902.24 |  |  |  | znížená | 19.7002 | 39.4004 | 0.014808 | 0.029616 | 0 | 0 | 4 | K | 2 | ROZPOCET | 0 | 902.24 | 0 | 0 | 0 | 2 | 902.24 | 4 | -688055637
54 | M | 553560015300.S | Prístrešok pre bicykle 4,3x2,5 m, výška 2,0m, oceľová konštrukcia, strecha trapézový plech pozinkovaný, 14 šikmých miest, obojstranný | ks | 2 | 1623.19 | 3246.38 |  |  |  | znížená | 0 | 0 | 0.065 | 0.13 | 0 | 0 | 8 | M | 2 | ROZPOCET | 0 | 3246.38 | 0 | 0 | 0 | 2 | 3246.38 | 4 | 155991959
56 | K | 979071111.S | Očistenie vybúraných dlažbových kociek veľkých, s pôvodným vyplnením škár kamenivom ťaženým | m2 | 28.5 | 0.95 | 27.08 |  |  |  | znížená | 0.086 | 2.451 | 0 | 0 | 0 | 0 | 4 | K | 2 | ROZPOCET | 0 | 27.08 | 0 | 0 | 0 | 2 | 27.08 | 4 | -1691560944
58 | K | 979071121.S | Očistenie vybúraných dlažbových kociek drobných, s pôvodným vyplnením škár kamenivom ťaženým | m2 | 81.8 | 1.05 | 85.89 |  |  |  | znížená | 0.095 | 7.771 | 0 | 0 | 0 | 0 | 4 | K | 2 | ROZPOCET | 0 | 85.89 | 0 | 0 | 0 | 2 | 85.89 | 4 | -330848712
67 | K | 979082213.S | Vodorovná doprava sutiny so zložením a hrubým urovnaním na vzdialenosť do 1 km | t | 162.369 | 1.46 | 237.06 |  |  |  | znížená | 0.031 | 5.0334 | 0 | 0 | 0 | 0 | 4 | K | 2 | ROZPOCET | 0 | 237.06 | 0 | 0 | 0 | 2 | 237.06 | 4 | 227129941
68 | K | 979082219.S | Príplatok k cene za každý ďalší aj začatý 1 km nad 1 km pre vodorovnú dopravu sutiny | t | 2597.904 | 0.32 | 831.33 |  |  |  | znížená | 0.006 | 15.5874 | 0 | 0 | 0 | 0 | 4 | K | 2 | ROZPOCET | 0 | 831.33 | 0 | 0 | 0 | 2 | 831.33 | 4 | 1449607220
69 | K | 979089012 | Poplatok za skladovanie - betón, tehly, dlaždice (17 01) ostatné | t | 118.376 | 29.31 | 3469.6 |  |  |  | znížená | 0 | 0 | 0 | 0 | 0 | 0 | 4 | K | 2 | ROZPOCET | 0 | 3469.6 | 0 | 0 | 0 | 2 | 3469.6 | 4 | -127829332
70 | K | 979089212.S | Poplatok za skladovanie - bitúmenové zmesi, uholný decht, dechtové výrobky (17 03 ), ostatné | t | 15.748 | 35.91 | 565.51 |  |  |  | znížená | 0 | 0 | 0 | 0 | 0 | 0 | 4 | K | 2 | ROZPOCET | 0 | 565.51 | 0 | 0 | 0 | 2 | 565.51 | 4 | -2118476467
66 | K | búranie_ŽB | Vybúranie podstavca zo ŽB | m3 | 2.036 | 234.5 | 477.44 |  |  |  | znížená | 0 | 0 | 0 | 0 | 0 | 0 | 4 | K | 2 | ROZPOCET | 0 | 477.44 | 0 | 0 | 0 | 2 | 477.44 | 4 | -1198358560
71 | K | cena_suť | Cena za uloženie vybúraných hmôt a sute na skládku | t | 162.369 | 25.65 | 4164.76 |  |  |  | znížená | 0 | 0 | 0 | 0 | 0 | 0 | 4 | K | 2 | ROZPOCET | 0 | 4164.76 | 0 | 0 | 0 | 2 | 4164.76 | 4 | 766048421
| D | 99 | Presun hmôt HSV |  |  |  | 2673.95 | [5 empty] | 319.4111 |  | 0 |  | 0 | 1 | D | 1 | ROZPOCET | [6 empty] | 2673.95
72 | K | 998223011.S | Presun hmôt pre pozemné komunikácie s krytom dláždeným (822 2.3, 822 5.3) akejkoľvek dĺžky objektu | t | 812.751 | 3.29 | 2673.95 |  |  |  | znížená | 0.393 | 319.4111 | 0 | 0 | 0 | 0 | 4 | K | 2 | ROZPOCET | 0 | 2673.95 | 0 | 0 | 0 | 2 | 2673.95 | 4 | 538060483

## SO 03 - Prekládka vnútroa...
[9 empty] | >> skryté stĺpce << | [9 empty] | {8a0b1d8e-4b0c-4954-91d0-4674fbf8e091}
0
| KRYCÍ LIST ROZPOČTU | [8 empty] | v --- nižšie sa nachádzajú doplnkové a pomocné údaje k zostavám --- v | [8 empty] | False
Stavba:
Prístavba základnej školy Suchá nad Parnou
Objekt:
SO 03 - Prekládka vnútroareálového rozvodu plynu
| JKSO: |  |  |  |  | KS:
| Miesto: |  | Suchá nad Parnou |  |  | Dátum: | 21. 12. 2022
| Objednávateľ: |  |  |  |  | IČO:
|  | Obec Suchá nad Parnou |  |  |  | IČ DPH:
| Zhotoviteľ: |  |  |  |  | IČO: | 47240768
|  | BAUMANN Nitra s.r.o. |  |  |  | IČ DPH: | SK2023571187
| Projektant: |  |  |  |  | IČO:
|  | Ing.arch. Martin Holeš |  |  |  | IČ DPH:
| Spracovateľ: |  |  |  |  | IČO:
IČ DPH:
Poznámka:
| Cena bez DPH | [5 empty] | 14408.42
|  |  | Základ dane |  |  | Sadzba dane | Výška dane
| DPH | základná | 0 |  |  | 20% | 0
|  | znížená | 14408.42 |  |  | 20% | 2881.68
|  | zákl. prenesená | 0 |  |  | 20% | 0
|  | zníž. prenesená | 0 |  |  | 20% | 0
|  | nulová | 0 |  |  | 0% | 0
| Cena s DPH |  |  | v | EUR |  | 17290.1
| Projektant |  |  | Spracovateľ
| Dátum a podpis: |  | Pečiatka | Dátum a podpis: |  |  | Pečiatka
| Objednávateľ |  |  | Zhotoviteľ
| Dátum a podpis: |  | Pečiatka | Dátum a podpis: |  |  | Pečiatka
REKAPITULÁCIA ROZPOČTU
Stavba:
Prístavba základnej školy Suchá nad Parnou
Objekt:
SO 03 - Prekládka vnútroareálového rozvodu plynu
Miesto: |  |  | Suchá nad Parnou |  |  | Dátum: | 21. 12. 2022
Objednávateľ: |  |  | Obec Suchá nad Parnou |  |  | Projektant: | Ing.arch. Martin Holeš
Zhotoviteľ: |  |  | BAUMANN Nitra s.r.o. |  |  | Spracovateľ:
Kód dielu - Popis | [6 empty] | Cena celkom [EUR]
Náklady z rozpočtu | [6 empty] | 14408.42 | [12 empty] | -1
| 1 - ZEMNE PRÁCE | [5 empty] | 3908.73
| 272 - Vedenia rúrové vonkajšie - plynovody | [5 empty] | 5210.07
| 8 - RÚROVÉ VEDENIA | [5 empty] | 471.53
| 9 - OSTATNÉ KONŠTRUKCIE A PRÁCE | [5 empty] | 2812.3
| 999 - MCE ostatné | [5 empty] | 5.22
| 723 - Vnútorný plynovod | [5 empty] | 1379.06
| 734 - Armatúry | [5 empty] | 621.51
ROZPOČET
Stavba:
Prístavba základnej školy Suchá nad Parnou
Objekt:
SO 03 - Prekládka vnútroareálového rozvodu plynu
Miesto: |  |  | Suchá nad Parnou |  |  | Dátum: | 21. 12. 2022
Objednávateľ: |  |  | Obec Suchá nad Parnou |  |  | Projektant: | Ing.arch. Martin Holeš
Zhotoviteľ: |  |  | BAUMANN Nitra s.r.o. |  |  | Spracovateľ:
PČ | Typ | Kód | Popis | MJ | Množstvo | J.cena [EUR] | Cena celkom [EUR] | Cenová sústava |  |  | DPH | J. Nh [h] | Nh celkom [h] | J. hmotnosť [t] | Hmotnosť celkom [t] | J. suť [t] | Suť Celkom [t]
Náklady z rozpočtu | [6 empty] | 14408.42 | [5 empty] | 235.0125 |  | 0.00112 |  | 0 |  | D | -1 | [7 empty] | 14408.42
| D | 1 | ZEMNE PRÁCE |  |  |  | 3908.73 | [5 empty] | 231.1158 |  | 0 |  | 0 | 1 | D | 0 | ROZPOCET | [6 empty] | 3908.73
1 | K | 132202509 | Príplatok za lepivosť horniny tr.3 | m3 | 36 | 5.2 | 187.2 |  |  |  | znížená | 0.461 | 16.596 | 0 | 0 | 0 | 0 | 4 | K | 1 | ROZPOCET | 0 | 187.2 | 0 | 0 | 0 | 2 | 187.2 | 4 | 758543560
2 | K | 132211101 | Hĺbenie rýh šírka do 60 cm v hornine 3 ručne | m3 | 36 | 59.73 | 2150.28 |  |  |  | znížená | 4.9479 | 178.1262 | 0 | 0 | 0 | 0 | 4 | K | 1 | ROZPOCET | 0 | 2150.28 | 0 | 0 | 0 | 2 | 2150.28 | 4 | -1527136045
3 | K | 161101101 | Zvislé premiestnenie výkopu horn. tr. 1-4 nad 1 m do 2,5 m | m3 | 36 | 10.99 | 395.64 |  |  |  | znížená | 0 | 0 | 0 | 0 | 0 | 0 | 4 | K | 1 | ROZPOCET | 0 | 395.64 | 0 | 0 | 0 | 2 | 395.64 | 4 | 1161300661
4 | K | 162601102 | Vodorovné premiestnenie výkopu do 5000 m horn. tr. 1-4 | m3 | 12.8 | 9.53 | 121.98 |  |  |  | znížená | 0 | 0 | 0 | 0 | 0 | 0 | 4 | K | 1 | ROZPOCET | 0 | 121.98 | 0 | 0 | 0 | 2 | 121.98 | 4 | 391523266
5 | K | 167101101 | Nakladanie výkopku do 100 m3 v horn. tr. 1-4 | m3 | 12.8 | 6.18 | 79.1 |  |  |  | znížená | 0.617 | 7.8976 | 0 | 0 | 0 | 0 | 4 | K | 1 | ROZPOCET | 0 | 79.1 | 0 | 0 | 0 | 2 | 79.1 | 4 | -1349168623
6 | K | 167101103 | Skladanie alebo prekladanie výkopu v horn. tr. 1-4 | m3 | 36 | 4.21 | 151.56 |  |  |  | znížená | 0.458 | 16.488 | 0 | 0 | 0 | 0 | 4 | K | 1 | ROZPOCET | 0 | 151.56 | 0 | 0 | 0 | 2 | 151.56 | 4 | 163420809
7 | K | 174101101 | Zásyp zhutnený jám, rýh, šachiet alebo okolo objektu | m3 | 23.2 | 11.07 | 256.82 |  |  |  | znížená | 0 | 0 | 0 | 0 | 0 | 0 | 4 | K | 1 | ROZPOCET | 0 | 256.82 | 0 | 0 | 0 | 2 | 256.82 | 4 | 110877501
8 | K | 175101101 | Obsyp potrubia bez prehodenia sypaniny | m3 | 8 | 13.78 | 110.24 |  |  |  | znížená | 1.501 | 12.008 | 0 | 0 | 0 | 0 | 4 | K | 1 | ROZPOCET | 0 | 110.24 | 0 | 0 | 0 | 2 | 110.24 | 4 | -441583143
9 | K | 175101109 | Obsyp potrubia príplatok za prehodenie sypaniny | m3 | 3.65 | 1.54 | 5.62 |  |  |  | znížená | 0 | 0 | 0 | 0 | 0 | 0 | 4 | K | 1 | ROZPOCET | 0 | 5.62 | 0 | 0 | 0 | 2 | 5.62 | 4 | -1225924934
10 | M | 583373050 | Štrkopiesok 0-8 | t | 26.88 | 13.35 | 358.85 |  |  |  | znížená | 0 | 0 | 0 | 0 | 0 | 0 | 8 | M | 1 | ROZPOCET | 0 | 358.85 | 0 | 0 | 0 | 2 | 358.85 | 4 | -128353992
11 | K | 175301101 | Lôžko a obsyp plynovodného potrubia pieskom | m3 | 4.8 | 19.05 | 91.44 |  |  |  | znížená | 0 | 0 | 0 | 0 | 0 | 0 | 4 | K | 1 | ROZPOCET | 0 | 91.44 | 0 | 0 | 0 | 2 | 91.44 | 4 | -1547238281
| D | 272 | Vedenia rúrové vonkajšie - plynovody |  |  |  | 5210.07 | [5 empty] | 0 |  | 0 |  | 0 | 1 | D | 0 | ROZPOCET | [6 empty] | 5210.07
12 | K | 802101063 | Uloženie plynovod. potrubia do ryhy z tlak. rúr polyetyl. PE vonk. priemer D63 | m | 40 | 25.65 | 1026 |  |  |  | znížená | 0 | 0 | 0 | 0 | 0 | 0 | 4 | K | 1 | ROZPOCET | 0 | 1026 | 0 | 0 | 0 | 2 | 1026 | 4 | -1455947039
13 | K | 802111063 | Montáž elektrotvaroviek MB objímka so zarážkou PE100 SDR11, rúry vonk. pr. D63mm | kus | 2 | 87.94 | 175.88 |  |  |  | znížená | 0 | 0 | 0 | 0 | 0 | 0 | 4 | K | 1 | ROZPOCET | 0 | 175.88 | 0 | 0 | 0 | 2 | 175.88 | 4 | -1501309619
14 | M | 2863A0306 | Objímka so zarážkou MB - 612 685 d 63 | kus | 2 | 23.45 | 46.9 |  |  |  | znížená | 0 | 0 | 0 | 0 | 0 | 0 | 8 | M | 1 | ROZPOCET | 0 | 46.9 | 0 | 0 | 0 | 2 | 46.9 | 4 | 184138399
15 | K | 802113090 | Montáž elektrotvaroviek W30° koleno PE100 SDR11 D63mm | kus | 1 | 150.23 | 150.23 |  |  |  | znížená | 0 | 0 | 0 | 0 | 0 | 0 | 4 | K | 1 | ROZPOCET | 0 | 150.23 | 0 | 0 | 0 | 2 | 150.23 | 4 | -375892902
16 | M | 2863A0621 | Koleno elektrotvarovkové W 30° 615 272 d 63 | kus | 1 | 147.3 | 147.3 |  |  |  | znížená | 0 | 0 | 0 | 0 | 0 | 0 | 8 | M | 1 | ROZPOCET | 0 | 147.3 | 0 | 0 | 0 | 2 | 147.3 | 4 | 2107277297
17 | K | 802114063 | Montáž elektrotvaroviek W60° koleno PE100 SDR11 D63mm | kus | 1 | 161.22 | 161.22 |  |  |  | znížená | 0 | 0 | 0 | 0 | 0 | 0 | 4 | K | 1 | ROZPOCET | 0 | 161.22 | 0 | 0 | 0 | 2 | 161.22 | 4 | -985465667
18 | M | 286138740 | Rúrka PVC tlaková LPE d 63x 5,8x6000 plyn | kus | 7 | 95.27 | 666.89 |  |  |  | znížená | 0 | 0 | 0 | 0 | 0 | 0 | 8 | M | 1 | ROZPOCET | 0 | 666.89 | 0 | 0 | 0 | 2 | 666.89 | 4 | 1690429032
19 | M | 2863A0704 | Koleno elektrotvarovkové W 60° 612 098 d 63 | kus | 1 | 32.98 | 32.98 |  |  |  | znížená | 0 | 0 | 0 | 0 | 0 | 0 | 8 | M | 1 | ROZPOCET | 0 | 32.98 | 0 | 0 | 0 | 2 | 32.98 | 4 | 777392052
20 | M | 4046A0252 | Autozásuvka 7 pólová, 12 V, DIN/ISO 1724 - 84 44 00 | kus | 2 | 98.93 | 197.86 |  |  |  | znížená | 0 | 0 | 0 | 0 | 0 | 0 | 8 | M | 1 | ROZPOCET | 0 | 197.86 | 0 | 0 | 0 | 2 | 197.86 | 4 | -721945510
21 | K | 802138050 | Montáž USTR prechodka PE/oceľ PE100 SDR11 D63/DN50mm | kus | 2 | 153.89 | 307.78 |  |  |  | znížená | 0 | 0 | 0 | 0 | 0 | 0 | 4 | K | 1 | ROZPOCET | 0 | 307.78 | 0 | 0 | 0 | 2 | 307.78 | 4 | -1076138161
22 | M | 2863A3305 | Prechodka PE/oceľ USTR 612 783 d/DN 63/50 | kus | 2 | 194.2 | 388.4 |  |  |  | znížená | 0 | 0 | 0 | 0 | 0 | 0 | 8 | M | 1 | ROZPOCET | 0 | 388.4 | 0 | 0 | 0 | 2 | 388.4 | 4 | 761730529
23 | K | 803221010 | Vyhľadávací vodič na potrubí z PE D do 150 | m | 40 | 0.88 | 35.2 |  |  |  | znížená | 0 | 0 | 0 | 0 | 0 | 0 | 4 | K | 1 | ROZPOCET | 0 | 35.2 | 0 | 0 | 0 | 2 | 35.2 | 4 | 1068348987
24 | K | 803223000 | Uloženie PE fólie na obsyp | m | 40 | 0.66 | 26.4 |  |  |  | znížená | 0 | 0 | 0 | 0 | 0 | 0 | 4 | K | 1 | ROZPOCET | 0 | 26.4 | 0 | 0 | 0 | 2 | 26.4 | 4 | 73545663
25 | M | 2832F0506 | Fólia Žltá s potlačou "POZOR PLYN",šír.150mm, bal. 300 m | kus | 1 | 0.29 | 0.29 |  |  |  | znížená | 0 | 0 | 0 | 0 | 0 | 0 | 8 | M | 1 | ROZPOCET | 0 | 0.29 | 0 | 0 | 0 | 2 | 0.29 | 4 | -398894562
26 | K | 803430040 | Skúška tesnosti potrubia DN do 40 | kus | 42 | 17.59 | 738.78 |  |  |  | znížená | 0 | 0 | 0 | 0 | 0 | 0 | 4 | K | 1 | ROZPOCET | 0 | 738.78 | 0 | 0 | 0 | 2 | 738.78 | 4 | -1467478275
27 | K | 803440050 | Hlavná tlaková skúška vzduchom 0,6 MPa 50 | m | 42 | 26.38 | 1107.96 |  |  |  | znížená | 0 | 0 | 0 | 0 | 0 | 0 | 4 | K | 1 | ROZPOCET | 0 | 1107.96 | 0 | 0 | 0 | 2 | 1107.96 | 4 | 990383262
| D | 8 | RÚROVÉ VEDENIA |  |  |  | 471.53 | [5 empty] | 0 |  | 0 |  | 0 | 1 | D | 0 | ROZPOCET | [6 empty] | 471.53
28 | K | 894911111 | Betónový základ pod skriňu HUP V 4 tr. C 16/20 | m3 | 0.63 | 329.77 | 207.76 |  |  |  | znížená | 0 | 0 | 0 | 0 | 0 | 0 | 4 | K | 1 | ROZPOCET | 0 | 207.76 | 0 | 0 | 0 | 2 | 207.76 | 4 | 965744713
29 | M | 133103250 | Oceľ profil L 40x40x4 | t | 0.08 | 3297.17 | 263.77 |  |  |  | znížená | 0 | 0 | 0 | 0 | 0 | 0 | 8 | M | 1 | ROZPOCET | 0 | 263.77 | 0 | 0 | 0 | 2 | 263.77 | 4 | -1934954862
| D | 9 | OSTATNÉ KONŠTRUKCIE A PRÁCE |  |  |  | 2812.3 | [5 empty] | 0 |  | 0 |  | 0 | 1 | D | 0 | ROZPOCET | [6 empty] | 2812.3
30 | K | 979131413 | Poplatok za ulož.a znešk.stav.odp na urč.sklád.-hlušina a kamenivo "O"-ost.odpad | t | 26.88 | 18.32 | 492.44 |  |  |  | znížená | 0 | 0 | 0 | 0 | 0 | 0 | 4 | K | 1 | ROZPOCET | 0 | 492.44 | 0 | 0 | 0 | 2 | 492.44 | 4 | -1021546620
31 | K | 998222081 | Presun hmôt pre lôžko a obsyp plyn. potrubia, povrch.úprav komunikácií | t | 28.49 | 23.45 | 668.09 |  |  |  | znížená | 0 | 0 | 0 | 0 | 0 | 0 | 4 | K | 1 | ROZPOCET | 0 | 668.09 | 0 | 0 | 0 | 2 | 668.09 | 4 | 1166505480
32 | M | 2861J0102 | Rúra flexodrenážna perforovaná DN 75 v kotúči - 161443 | m | 3 | 13.19 | 39.57 |  |  |  | znížená | 0 | 0 | 0 | 0 | 0 | 0 | 8 | M | 1 | ROZPOCET | 0 | 39.57 | 0 | 0 | 0 | 2 | 39.57 | 4 | -1640343649
33 | M | 4224F0211 | Atypická skriňa oceľoplechová pre HUP | kus | 1 | 1612.2 | 1612.2 |  |  |  | znížená | 0 | 0 | 0 | 0 | 0 | 0 | 8 | M | 1 | ROZPOCET | 0 | 1612.2 | 0 | 0 | 0 | 2 | 1612.2 | 4 | -1816270397
| D | 999 | MCE ostatné |  |  |  | 5.22 | [5 empty] | 0 |  | 0 |  | 0 | 1 | D | 0 | ROZPOCET | [6 empty] | 5.22
34 | K | 990880010 | Presun hmôt pre montáž potrubia do 1000 m | t | 0.054 | 96.73 | 5.22 |  |  |  | znížená | 0 | 0 | 0 | 0 | 0 | 0 | 4 | K | 1 | ROZPOCET | 0 | 5.22 | 0 | 0 | 0 | 2 | 5.22 | 4 | 1425694092
| D | 723 | Vnútorný plynovod |  |  |  | 1379.06 | [5 empty] | 3.6047 |  | 0.00012 |  | 0 | 2 | D | 0 | ROZPOCET | [6 empty] | 1379.06
35 | K | 723110207 | Potrubie plyn. z ocel. rúrok závit. čiernych 11353 DN 50 | m | 2 | 46.17 | 92.34 |  |  |  | znížená | 0 | 0 | 0 | 0 | 0 | 0 | 16 | K | 1 | ROZPOCET | 0 | 92.34 | 0 | 0 | 0 | 2 | 92.34 | 16 | 1769886347
36 | K | 723190907 | Opr. plyn. potrubia, odvzdušnenie a napustenie potrubia | m | 42 | 0.89 | 37.38 |  |  |  | znížená | 0.058 | 2.436 | 0 | 0 | 0 | 0 | 16 | K | 1 | ROZPOCET | 0 | 37.38 | 0 | 0 | 0 | 2 | 37.38 | 16 | -896157696
37 | K | 723231112 | Armat. plyn. s 2 závitmi, kohút priamy K 800 G 1/2 | kus | 2 | 25.65 | 51.3 |  |  |  | znížená | 0 | 0 | 0 | 0 | 0 | 0 | 16 | K | 1 | ROZPOCET | 0 | 51.3 | 0 | 0 | 0 | 2 | 51.3 | 16 | -1062994088
38 | K | 723231117 | Armat. plyn. s 2 závitmi, kohút priamy K 800 G 2 | kus | 1 | 29.31 | 29.31 |  |  |  | znížená | 0 | 0 | 0 | 0 | 0 | 0 | 16 | K | 1 | ROZPOCET | 0 | 29.31 | 0 | 0 | 0 | 2 | 29.31 | 16 | -1527865782
39 | K | 723239101 | Montáž plynovodných armatúr s 2 závitmi, ostatné typy G 1/2 | kus | 2 | 2.85 | 5.7 |  |  |  | znížená | 0.15743 | 0.31486 | 3e-05 | 6e-05 | 0 | 0 | 16 | K | 1 | ROZPOCET | 0 | 5.7 | 0 | 0 | 0 | 2 | 5.7 | 16 | 1783142418
40 | K | 723239106 | Montáž plynovodných armatúr s 2 závitmi, ostatné typy G 2 | kus | 2 | 7 | 14 |  |  |  | znížená | 0.40224 | 0.80448 | 3e-05 | 6e-05 | 0 | 0 | 16 | K | 1 | ROZPOCET | 0 | 14 | 0 | 0 | 0 | 2 | 14 | 16 | 2119240449
41 | M | 422007020 | Automatický uzáver plynu - dodávka technológie kuchyne | kus | 1 | 238.17 | 238.17 |  |  |  | znížená | 0 | 0 | 0 | 0 | 0 | 0 | 32 | M | 1 | ROZPOCET | 0 | 238.17 | 0 | 0 | 0 | 2 | 238.17 | 16 | 2055049514
42 | M | 5512D2981 | Zátka závitová 1/2"- 2027309 | kus | 2 | 90.87 | 181.74 |  |  |  | znížená | 0 | 0 | 0 | 0 | 0 | 0 | 32 | M | 1 | ROZPOCET | 0 | 181.74 | 0 | 0 | 0 | 2 | 181.74 | 16 | 889219788
43 | K | 7239999904 | VNútorný plynovod HZS T4 | hod | 10 | 18.32 | 183.2 |  |  |  | znížená | 0 | 0 | 0 | 0 | 0 | 0 | 16 | K | 1 | ROZPOCET | 0 | 183.2 | 0 | 0 | 0 | 2 | 183.2 | 16 | -1184354006
44 | K | 998723101 | Presun hmôt pre vnút. plynovod v objektoch výšky do 6 m | t | 0.039 | 18.02 | 0.7 |  |  |  | znížená | 1.265 | 0.049335 | 0 | 0 | 0 | 0 | 16 | K | 1 | ROZPOCET | 0 | 0.7 | 0 | 0 | 0 | 2 | 0.7 | 16 | 1642272702
45 | M | 3883C0622 | Návarok kolmý G 1/2"- 94001705 | kus | 2 | 34.44 | 68.88 |  |  |  | znížená | 0 | 0 | 0 | 0 | 0 | 0 | 32 | M | 1 | ROZPOCET | 0 | 68.88 | 0 | 0 | 0 | 2 | 68.88 | 16 | 1843529298
46 | M | 3884A0901 | Manometer | kus | 2 | 238.17 | 476.34 |  |  |  | znížená | 0 | 0 | 0 | 0 | 0 | 0 | 32 | M | 1 | ROZPOCET | 0 | 476.34 | 0 | 0 | 0 | 2 | 476.34 | 16 | 457963311
| D | 734 | Armatúry |  |  |  | 621.51 | [5 empty] | 0.29207 |  | 0.001 |  | 0 | 2 | D | 0 | ROZPOCET | [6 empty] | 621.51
47 | K | 734424101 | Kondenzačná slučka na privarenie zahnutá PN 250 do 300°C | kus | 2 | 104.79 | 209.58 |  |  |  | znížená | 0 | 0 | 0 | 0 | 0 | 0 | 16 | K | 1 | ROZPOCET | 0 | 209.58 | 0 | 0 | 0 | 2 | 209.58 | 16 | 537177914
48 | K | 734424912 | Príslušenstvo tlakomerov, kohúty čapové K70-181-716 M 20x1,5 | kus | 2 | 16.09 | 32.18 |  |  |  | znížená | 0.06823 | 0.13646 | 0.0004 | 0.0008 | 0 | 0 | 16 | K | 1 | ROZPOCET | 0 | 32.18 | 0 | 0 | 0 | 2 | 32.18 | 16 | 1796905966
49 | K | 734424933 | Príslušenstvo tlakomerov, prípojky tlakomerov DN 15 | kus | 2 | 2.88 | 5.76 |  |  |  | znížená | 0.06806 | 0.13612 | 0.0001 | 0.0002 | 0 | 0 | 16 | K | 1 | ROZPOCET | 0 | 5.76 | 0 | 0 | 0 | 2 | 5.76 | 16 | -1089385027
50 | K | 734429230 | Montáž tlakomerov diferenčných do 160mm | kus | 2 | 186.87 | 373.74 |  |  |  | znížená | 0 | 0 | 0 | 0 | 0 | 0 | 16 | K | 1 | ROZPOCET | 0 | 373.74 | 0 | 0 | 0 | 2 | 373.74 | 16 | 1489728182
51 | K | 998734101 | Presun hmôt pre armatúry UK v objektoch výšky do 6 m | t | 0.008 | 30.9 | 0.25 |  |  |  | znížená | 2.436 | 0.019488 | 0 | 0 | 0 | 0 | 16 | K | 1 | ROZPOCET | 0 | 0.25 | 0 | 0 | 0 | 2 | 0.25 | 16 | 83721464

## SO 04 - Areálový odvod da...
[9 empty] | >> skryté stĺpce << | [9 empty] | {969ec1e2-3a7e-40a8-bd07-c511686c373f}
0
| KRYCÍ LIST ROZPOČTU | [8 empty] | v --- nižšie sa nachádzajú doplnkové a pomocné údaje k zostavám --- v | [8 empty] | False
Stavba:
Prístavba základnej školy Suchá nad Parnou
Objekt:
SO 04 - Areálový odvod dažďových vôd
| JKSO: |  |  |  |  | KS:
| Miesto: |  | Suchá nad Parnou |  |  | Dátum: | 21. 12. 2022
| Objednávateľ: |  |  |  |  | IČO:
|  | Obec Suchá nad Parnou |  |  |  | IČ DPH:
| Zhotoviteľ: |  |  |  |  | IČO: | 47240768
|  | BAUMANN Nitra s.r.o. |  |  |  | IČ DPH: | SK2023571187
| Projektant: |  |  |  |  | IČO:
|  | Ing.arch. Martin Holeš |  |  |  | IČ DPH:
| Spracovateľ: |  |  |  |  | IČO:
IČ DPH:
Poznámka:
| Cena bez DPH | [5 empty] | 62613.32
|  |  | Základ dane |  |  | Sadzba dane | Výška dane
| DPH | základná | 0 |  |  | 20% | 0
|  | znížená | 62613.32 |  |  | 20% | 12522.66
|  | zákl. prenesená | 0 |  |  | 20% | 0
|  | zníž. prenesená | 0 |  |  | 20% | 0
|  | nulová | 0 |  |  | 0% | 0
| Cena s DPH |  |  | v | EUR |  | 75135.98
| Projektant |  |  | Spracovateľ
| Dátum a podpis: |  | Pečiatka | Dátum a podpis: |  |  | Pečiatka
| Objednávateľ |  |  | Zhotoviteľ
| Dátum a podpis: |  | Pečiatka | Dátum a podpis: |  |  | Pečiatka
REKAPITULÁCIA ROZPOČTU
Stavba:
Prístavba základnej školy Suchá nad Parnou
Objekt:
SO 04 - Areálový odvod dažďových vôd
Miesto: |  |  | Suchá nad Parnou |  |  | Dátum: | 21. 12. 2022
Objednávateľ: |  |  | Obec Suchá nad Parnou |  |  | Projektant: | Ing.arch. Martin Holeš
Zhotoviteľ: |  |  | BAUMANN Nitra s.r.o. |  |  | Spracovateľ:
Kód dielu - Popis | [6 empty] | Cena celkom [EUR]
Náklady z rozpočtu | [6 empty] | 62613.32 | [12 empty] | -1
| 1 - ZEMNE PRÁCE | [5 empty] | 15043.2
| 2 - ZÁKLADY | [5 empty] | 329.27
| 4 - VODOROVNÉ KONŠTRUKCIE | [5 empty] | 1008.71
| 8 - RÚROVÉ VEDENIA | [5 empty] | 40475.66
| 9 - OSTATNÉ KONŠTRUKCIE A PRÁCE | [5 empty] | 5756.48
ROZPOČET
Stavba:
Prístavba základnej školy Suchá nad Parnou
Objekt:
SO 04 - Areálový odvod dažďových vôd
Miesto: |  |  | Suchá nad Parnou |  |  | Dátum: | 21. 12. 2022
Objednávateľ: |  |  | Obec Suchá nad Parnou |  |  | Projektant: | Ing.arch. Martin Holeš
Zhotoviteľ: |  |  | BAUMANN Nitra s.r.o. |  |  | Spracovateľ:
PČ | Typ | Kód | Popis | MJ | Množstvo | J.cena [EUR] | Cena celkom [EUR] | Cenová sústava |  |  | DPH | J. Nh [h] | Nh celkom [h] | J. hmotnosť [t] | Hmotnosť celkom [t] | J. suť [t] | Suť Celkom [t]
Náklady z rozpočtu | [6 empty] | 62613.32 | [5 empty] | 348.8272 |  | 52.6754 |  | 0 |  | D | -1 | [7 empty] | 62613.32
| D | 1 | ZEMNE PRÁCE |  |  |  | 15043.2 | [5 empty] | 297.1596 |  | 0 |  | 0 | 1 | D | 0 | ROZPOCET | [6 empty] | 15043.2
1 | K | 110011010 | Vytýčenie trasy vodovodu, kanalizácie v rovine | km | 0.185 | 911.17 | 168.57 |  |  |  | znížená | 0 | 0 | 0 | 0 | 0 | 0 | 4 | K | 1 | ROZPOCET | 0 | 168.57 | 0 | 0 | 0 | 2 | 168.57 | 4 | -317794612
2 | K | 132201200 | Hĺbenie rýh šírka do 2 m v horn. tr. 3 nad 100 m3 | m3 | 298.3 | 16.03 | 4781.75 |  |  |  | znížená | 0 | 0 | 0 | 0 | 0 | 0 | 4 | K | 1 | ROZPOCET | 0 | 4781.75 | 0 | 0 | 0 | 2 | 4781.75 | 4 | 131053583
3 | K | 132201209 | Príplatok za lepivosť horniny tr.3 v rýhach š. do 200 cm | m3 | 298.3 | 0.89 | 265.49 |  |  |  | znížená | 0.08 | 23.864 | 0 | 0 | 0 | 0 | 4 | K | 1 | ROZPOCET | 0 | 265.49 | 0 | 0 | 0 | 2 | 265.49 | 4 | -129307362
4 | K | 161101101 | Zvislé premiestnenie výkopu horn. tr. 1-4 nad 1 m do 2,5 m | m3 | 298.3 | 10.99 | 3278.32 |  |  |  | znížená | 0 | 0 | 0 | 0 | 0 | 0 | 4 | K | 1 | ROZPOCET | 0 | 3278.32 | 0 | 0 | 0 | 2 | 3278.32 | 4 | 1406103844
5 | K | 162601102 | Vodorovné premiestnenie výkopu do 5000 m horn. tr. 1-4 | m3 | 109 | 9.53 | 1038.77 |  |  |  | znížená | 0 | 0 | 0 | 0 | 0 | 0 | 4 | K | 1 | ROZPOCET | 0 | 1038.77 | 0 | 0 | 0 | 2 | 1038.77 | 4 | 908003775
6 | K | 167101101 | Nakladanie výkopku do 100 m3 v horn. tr. 1-4 | m3 | 109 | 6.18 | 673.62 |  |  |  | znížená | 0.617 | 67.253 | 0 | 0 | 0 | 0 | 4 | K | 1 | ROZPOCET | 0 | 673.62 | 0 | 0 | 0 | 2 | 673.62 | 4 | -616696851
7 | K | 167101103 | Skladanie alebo prekladanie výkopu v horn. tr. 1-4 | m3 | 298.3 | 4.21 | 1255.84 |  |  |  | znížená | 0.458 | 136.6214 | 0 | 0 | 0 | 0 | 4 | K | 1 | ROZPOCET | 0 | 1255.84 | 0 | 0 | 0 | 2 | 1255.84 | 4 | -1628202026
8 | M | 583371010 | Štrkopiesok 0-8 B1 | m3 | 46.25 | 17.59 | 813.54 |  |  |  | znížená | 0 | 0 | 0 | 0 | 0 | 0 | 8 | M | 1 | ROZPOCET | 0 | 813.54 | 0 | 0 | 0 | 2 | 813.54 | 4 | -1298842315
9 | K | 174101101 | Zásyp zhutnený jám, rýh, šachiet alebo okolo objektu | m3 | 189.3 | 11.07 | 2095.55 |  |  |  | znížená | 0 | 0 | 0 | 0 | 0 | 0 | 4 | K | 1 | ROZPOCET | 0 | 2095.55 | 0 | 0 | 0 | 2 | 2095.55 | 4 | -1398875197
10 | K | 175101101 | Obsyp potrubia bez prehodenia sypaniny | m3 | 46.25 | 13.78 | 637.33 |  |  |  | znížená | 1.501 | 69.4213 | 0 | 0 | 0 | 0 | 4 | K | 1 | ROZPOCET | 0 | 637.33 | 0 | 0 | 0 | 2 | 637.33 | 4 | -1777976910
11 | K | 175101109 | Obsyp potrubia príplatok za prehodenie sypaniny | m3 | 22.35 | 1.54 | 34.42 |  |  |  | znížená | 0 | 0 | 0 | 0 | 0 | 0 | 4 | K | 1 | ROZPOCET | 0 | 34.42 | 0 | 0 | 0 | 2 | 34.42 | 4 | 81956810
| D | 2 | ZÁKLADY |  |  |  | 329.27 | [5 empty] | 0 |  | 0 |  | 0 | 1 | D | 0 | ROZPOCET | [6 empty] | 329.27
12 | K | 273313511 | Základové dosky z betónu prostého tr. C12/15 | m3 | 4.602 | 71.55 | 329.27 |  |  |  | znížená | 0 | 0 | 0 | 0 | 0 | 0 | 4 | K | 1 | ROZPOCET | 0 | 329.27 | 0 | 0 | 0 | 2 | 329.27 | 4 | 985604838
| D | 4 | VODOROVNÉ KONŠTRUKCIE |  |  |  | 1008.71 | [5 empty] | 34.5765 |  | 52.4691 |  | 0 | 1 | D | 0 | ROZPOCET | [6 empty] | 1008.71
13 | K | 451573111 | Lôžko pod potrubie, stoky v otvorenom výkope z piesku a štrkopiesku | m3 | 27.75 | 36.35 | 1008.71 |  |  |  | znížená | 1.246 | 34.5765 | 1.8908 | 52.4691 | 0 | 0 | 4 | K | 1 | ROZPOCET | 0 | 1008.71 | 0 | 0 | 0 | 2 | 1008.71 | 4 | -1121071161
| D | 8 | RÚROVÉ VEDENIA |  |  |  | 40475.66 | [5 empty] | 17.091 |  | 0.20621 |  | 0 | 1 | D | 0 | ROZPOCET | [6 empty] | 40475.66
14 | K | 831263195 | Príplatok za zhotovenie kanalizačnej prípojky DN 100-300 | kus | 2 | 22.82 | 45.64 |  |  |  | znížená | 1.476 | 2.952 | 0.064992 | 0.12998 | 0 | 0 | 4 | K | 1 | ROZPOCET | 0 | 45.64 | 0 | 0 | 0 | 2 | 45.64 | 4 | 1113197216
15 | K | 831271121 | Montáž a dodávka vsakovacej studne priem 315mm a prepodkladanou hĺbkou 21,0m a vsak. kap.4l/s | kus | 3 | 2345.15 | 7035.45 |  |  |  | znížená | 0 | 0 | 0 | 0 | 0 | 0 | 4 | K | 1 | ROZPOCET | 0 | 7035.45 | 0 | 0 | 0 | 2 | 7035.45 | 4 | 344462327
16 | M | 597000010 | Vírový ventil pre RN | kus | 3 | 256.49 | 769.47 |  |  |  | znížená | 0 | 0 | 0 | 0 | 0 | 0 | 8 | M | 1 | ROZPOCET | 0 | 769.47 | 0 | 0 | 0 | 2 | 769.47 | 4 | -549854950
17 | K | 871313121 | Montáž potrubia z kanalizačných rúr z PVC v otvorenom výkope do 20% DN 150, tesnenie gum. krúžkami | m | 90 | 4.54 | 408.6 |  |  |  | znížená | 0 | 0 | 0 | 0 | 0 | 0 | 4 | K | 1 | ROZPOCET | 0 | 408.6 | 0 | 0 | 0 | 2 | 408.6 | 4 | -660194768
18 | K | 871353121 | Montáž potrubia z kanalizačných rúr z PVC v otvorenom výkope do 20% DN 200, tesnenie gum. krúžkami | m | 45 | 0.73 | 32.85 |  |  |  | znížená | 0.047 | 2.115 | 1.4e-05 | 0.00063 | 0 | 0 | 4 | K | 1 | ROZPOCET | 0 | 32.85 | 0 | 0 | 0 | 2 | 32.85 | 4 | 1573137045
19 | K | 871373121 | Montáž potrubia z kanalizačných rúr z PVC v otvorenom výkope do 20% DN 300, tesnenie gum. krúžkami | m | 50 | 1.69 | 84.5 |  |  |  | znížená | 0 | 0 | 0 | 0 | 0 | 0 | 4 | K | 1 | ROZPOCET | 0 | 84.5 | 0 | 0 | 0 | 2 | 84.5 | 4 | 2099281866
20 | M | 286110100 | Rúrka PVC kanalizačná spoj gum. krúžkom 110x3,2x5000 | kus | 3 | 79.8 | 239.4 |  |  |  | znížená | 0 | 0 | 0 | 0 | 0 | 0 | 8 | M | 1 | ROZPOCET | 0 | 239.4 | 0 | 0 | 0 | 2 | 239.4 | 4 | 45327879
21 | M | 286110150 | Rúrka PVC kanalizačná spoj gum. krúžkom 125x3,2x5000 | kus | 3 | 79.8 | 239.4 |  |  |  | znížená | 0 | 0 | 0 | 0 | 0 | 0 | 8 | M | 1 | ROZPOCET | 0 | 239.4 | 0 | 0 | 0 | 2 | 239.4 | 4 | 1948026741
22 | M | 286110200 | Rúrka PVC kanalizačná spoj gum. krúžkom 160x4,7x5000 | kus | 10 | 79.8 | 798 |  |  |  | znížená | 0 | 0 | 0 | 0 | 0 | 0 | 8 | M | 1 | ROZPOCET | 0 | 798 | 0 | 0 | 0 | 2 | 798 | 4 | 1335843066
23 | M | 286110250 | Rúrka PVC kanalizačná spoj gum. krúžkom 200x5,9x5000 | kus | 9 | 80.61 | 725.49 |  |  |  | znížená | 0 | 0 | 0 | 0 | 0 | 0 | 8 | M | 1 | ROZPOCET | 0 | 725.49 | 0 | 0 | 0 | 2 | 725.49 | 4 | -1010109897
24 | M | 286110300 | Rúrka PVC kanalizačná spoj gum. krúžkom 250x7,3x5000 | kus | 10 | 84.27 | 842.7 |  |  |  | znížená | 0 | 0 | 0 | 0 | 0 | 0 | 8 | M | 1 | ROZPOCET | 0 | 842.7 | 0 | 0 | 0 | 2 | 842.7 | 4 | 814165981
25 | K | 892101111 | Skúška tesnosti kanalizačného potrubia DN do 200 vodou | m | 135 | 3.88 | 523.8 |  |  |  | znížená | 0 | 0 | 0 | 0 | 0 | 0 | 4 | K | 1 | ROZPOCET | 0 | 523.8 | 0 | 0 | 0 | 2 | 523.8 | 4 | 1047080230
26 | K | 892101112 | Skúška tesnosti kanalizačného potrubia DN 300 vodou | m | 50 | 4.76 | 238 |  |  |  | znížená | 0 | 0 | 0 | 0 | 0 | 0 | 4 | K | 1 | ROZPOCET | 0 | 238 | 0 | 0 | 0 | 2 | 238 | 4 | -2033256836
27 | K | 894421131 | Osadenie prefabrikovaných šachiet nad 10 t | kus | 2 | 1722.11 | 3444.22 |  |  |  | znížená | 0 | 0 | 0 | 0 | 0 | 0 | 4 | K | 1 | ROZPOCET | 0 | 3444.22 | 0 | 0 | 0 | 2 | 3444.22 | 4 | 954990477
28 | K | 894808015 | Montáž revíznej šachty z PVC, DN šachty 600, | kus | 2 | 192.73 | 385.46 |  |  |  | znížená | 0 | 0 | 0 | 0 | 0 | 0 | 4 | K | 1 | ROZPOCET | 0 | 385.46 | 0 | 0 | 0 | 2 | 385.46 | 4 | -1169429087
29 | K | 894808220 | Montáž revíznej šachty z PVC, DN šachty 600, DN potrubia 200, hl. do 2000 mm | kus | 4 | 201.53 | 806.12 |  |  |  | znížená | 0 | 0 | 0 | 0 | 0 | 0 | 4 | K | 1 | ROZPOCET | 0 | 806.12 | 0 | 0 | 0 | 2 | 806.12 | 4 | 1667922774
30 | K | 894808320 | Montáž revíznej šachty z PVC, DN šachty 600, DN potrubia 250, hl. do 2000 mm | kus | 4 | 205.19 | 820.76 |  |  |  | znížená | 0 | 0 | 0 | 0 | 0 | 0 | 4 | K | 1 | ROZPOCET | 0 | 820.76 | 0 | 0 | 0 | 2 | 820.76 | 4 | -1640727805
31 | M | 2865A2316 | TEGRA 600 - Dno šachtové 600/200x60° | kus | 1 | 164.15 | 164.15 |  |  |  | znížená | 0 | 0 | 0 | 0 | 0 | 0 | 8 | M | 1 | ROZPOCET | 0 | 164.15 | 0 | 0 | 0 | 2 | 164.15 | 4 | 707885216
32 | M | 2865A2317 | TEGRA 600 - Dno šachtové 600/250x60° | kus | 1 | 164.15 | 164.15 |  |  |  | znížená | 0 | 0 | 0 | 0 | 0 | 0 | 8 | M | 1 | ROZPOCET | 0 | 164.15 | 0 | 0 | 0 | 2 | 164.15 | 4 | -963969731
33 | M | 2865A2342 | TEGRA 600 - Dno šachtové 600/200-X | kus | 3 | 157.56 | 472.68 |  |  |  | znížená | 0 | 0 | 0 | 0 | 0 | 0 | 8 | M | 1 | ROZPOCET | 0 | 472.68 | 0 | 0 | 0 | 2 | 472.68 | 4 | -1172464800
34 | M | 2865A2343 | TEGRA 600 - Dno šachtové 600/250-X | kus | 3 | 164.88 | 494.64 |  |  |  | znížená | 0 | 0 | 0 | 0 | 0 | 0 | 8 | M | 1 | ROZPOCET | 0 | 494.64 | 0 | 0 | 0 | 2 | 494.64 | 4 | -1855739176
35 | M | 2865A2405 | TEGRA 600 - rúra šachtová vlnovcová ID600x6000 | kus | 10 | 472.2 | 4722 |  |  |  | znížená | 0 | 0 | 0 | 0 | 0 | 0 | 8 | M | 1 | ROZPOCET | 0 | 4722 | 0 | 0 | 0 | 2 | 4722 | 4 | -1427718211
36 | M | 2865A2451 | TEGRA 600 - tesnenie šacht. rúry 600 | kus | 10 | 18.32 | 183.2 |  |  |  | znížená | 0 | 0 | 0 | 0 | 0 | 0 | 8 | M | 1 | ROZPOCET | 0 | 183.2 | 0 | 0 | 0 | 2 | 183.2 | 4 | -1214617488
37 | M | 2865A2472 | TEGRA 600 - prstenec roznášací betónový - 1100/680/150 | kus | 10 | 49.83 | 498.3 |  |  |  | znížená | 0 | 0 | 0 | 0 | 0 | 0 | 8 | M | 1 | ROZPOCET | 0 | 498.3 | 0 | 0 | 0 | 2 | 498.3 | 4 | -1399031975
38 | M | 2865A2504 | TEGRA 1000 - poklop liatinový D600 WAVIN D400 | kus | 10 | 257.95 | 2579.5 |  |  |  | znížená | 0 | 0 | 0 | 0 | 0 | 0 | 8 | M | 1 | ROZPOCET | 0 | 2579.5 | 0 | 0 | 0 | 2 | 2579.5 | 4 | -46906038
39 | K | 899102111 | Osadenie poklopov liatinových, oceľových s rámom nad 50 do 100 kg | kus | 12 | 19.6 | 235.2 |  |  |  | znížená | 1.002 | 12.024 | 0.0063 | 0.0756 | 0 | 0 | 4 | K | 1 | ROZPOCET | 0 | 235.2 | 0 | 0 | 0 | 2 | 235.2 | 4 | 432581736
40 | K | 899702184 | Montáž vírového ventilu | kus | 3 | 46.9 | 140.7 |  |  |  | znížená | 0 | 0 | 0 | 0 | 0 | 0 | 4 | K | 1 | ROZPOCET | 0 | 140.7 | 0 | 0 | 0 | 2 | 140.7 | 4 | 69910779
41 | M | 4361L0104 | Nádrž z vodostavebného betónu napr. Klartec KL RN20 | kus | 3 | 2345.02 | 7035.06 |  |  |  | znížená | 0 | 0 | 0 | 0 | 0 | 0 | 8 | M | 1 | ROZPOCET | 0 | 7035.06 | 0 | 0 | 0 | 2 | 7035.06 | 4 | 860702502
42 | M | 4361L0105 | Nádrž z vodostavebného betónu napr. Klartec KL RN15 | kus | 3 | 2051.89 | 6155.67 |  |  |  | znížená | 0 | 0 | 0 | 0 | 0 | 0 | 8 | M | 1 | ROZPOCET | 0 | 6155.67 | 0 | 0 | 0 | 2 | 6155.67 | 4 | -705672201
43 | K | 899731101 | Uloženie výstražná PVC fólia-biela vodovod hr.0,3mm, š.200 mm na obsyp | m | 185 | 0.44 | 81.4 |  |  |  | znížená | 0 | 0 | 0 | 0 | 0 | 0 | 4 | K | 1 | ROZPOCET | 0 | 81.4 | 0 | 0 | 0 | 2 | 81.4 | 4 | -990320330
44 | K | 899739102 | Montáž výstražnej PVC fólie-biela vodovod hr.0,2-0,3 mm, š. nad 300 do 500 mm na obsyp | m | 185 | 0.22 | 40.7 |  |  |  | znížená | 0 | 0 | 0 | 0 | 0 | 0 | 4 | K | 1 | ROZPOCET | 0 | 40.7 | 0 | 0 | 0 | 2 | 40.7 | 4 | -1122322886
45 | M | 2832F0509 | Fólia výstražná Hnedá, šír.300mm, bal. 300 m - 84 30 66 | kus | 185 | 0.37 | 68.45 |  |  |  | znížená | 0 | 0 | 0 | 0 | 0 | 0 | 8 | M | 1 | ROZPOCET | 0 | 68.45 | 0 | 0 | 0 | 2 | 68.45 | 4 | -1363402743
| D | 9 | OSTATNÉ KONŠTRUKCIE A PRÁCE |  |  |  | 5756.48 | [5 empty] | 0 |  | 0 |  | 0 | 1 | D | 0 | ROZPOCET | [6 empty] | 5756.48
46 | K | 979131413 | Poplatok za ulož.a znešk.stav.odp na urč.sklád.-hlušina a kamenivo "O"-ost.odpad | t | 228.9 | 18.32 | 4193.45 |  |  |  | znížená | 0 | 0 | 0 | 0 | 0 | 0 | 4 | K | 1 | ROZPOCET | 0 | 4193.45 | 0 | 0 | 0 | 2 | 4193.45 | 4 | -248187154
47 | K | 998271101 | Presun hmôt pre lôžko a obsyp vonkajšieho vodovodného a kanalizačného potrubia | t | 142.223 | 10.99 | 1563.03 |  |  |  | znížená | 0 | 0 | 0 | 0 | 0 | 0 | 4 | K | 1 | ROZPOCET | 0 | 1563.03 | 0 | 0 | 0 | 2 | 1563.03 | 4 | 731880910

## SO 05 - Splašková kanaliz...
[9 empty] | >> skryté stĺpce << | [9 empty] | {17071936-d7b5-448f-af76-e0dc5fa8c660}
0
| KRYCÍ LIST ROZPOČTU | [8 empty] | v --- nižšie sa nachádzajú doplnkové a pomocné údaje k zostavám --- v | [8 empty] | False
Stavba:
Prístavba základnej školy Suchá nad Parnou
Objekt:
SO 05 - Splašková kanalizácia
| JKSO: |  |  |  |  | KS:
| Miesto: |  | Suchá nad Parnou |  |  | Dátum: | 21. 12. 2022
| Objednávateľ: |  |  |  |  | IČO:
|  | Obec Suchá nad Parnou |  |  |  | IČ DPH:
| Zhotoviteľ: |  |  |  |  | IČO: | 47240768
|  | BAUMANN Nitra s.r.o. |  |  |  | IČ DPH: | SK2023571187
| Projektant: |  |  |  |  | IČO:
|  | Ing.arch. Martin Holeš |  |  |  | IČ DPH:
| Spracovateľ: |  |  |  |  | IČO:
IČ DPH:
Poznámka:
| Cena bez DPH | [5 empty] | 21121.95
|  |  | Základ dane |  |  | Sadzba dane | Výška dane
| DPH | základná | 0 |  |  | 20% | 0
|  | znížená | 21121.95 |  |  | 20% | 4224.39
|  | zákl. prenesená | 0 |  |  | 20% | 0
|  | zníž. prenesená | 0 |  |  | 20% | 0
|  | nulová | 0 |  |  | 0% | 0
| Cena s DPH |  |  | v | EUR |  | 25346.34
| Projektant |  |  | Spracovateľ
| Dátum a podpis: |  | Pečiatka | Dátum a podpis: |  |  | Pečiatka
| Objednávateľ |  |  | Zhotoviteľ
| Dátum a podpis: |  | Pečiatka | Dátum a podpis: |  |  | Pečiatka
REKAPITULÁCIA ROZPOČTU
Stavba:
Prístavba základnej školy Suchá nad Parnou
Objekt:
SO 05 - Splašková kanalizácia
Miesto: |  |  | Suchá nad Parnou |  |  | Dátum: | 21. 12. 2022
Objednávateľ: |  |  | Obec Suchá nad Parnou |  |  | Projektant: | Ing.arch. Martin Holeš
Zhotoviteľ: |  |  | BAUMANN Nitra s.r.o. |  |  | Spracovateľ:
Kód dielu - Popis | [6 empty] | Cena celkom [EUR]
Náklady z rozpočtu | [6 empty] | 21121.95 | [12 empty] | -1
| 1 - ZEMNE PRÁCE | [5 empty] | 6795.2
| 2 - Základy | [5 empty] | 42.93
| 4 - VODOROVNÉ KONŠTRUKCIE | [5 empty] | 381.68
| 5 - KOMUNIKÁCIE | [5 empty] | 523.95
| 8 - RÚROVÉ VEDENIA | [5 empty] | 10395.18
| 9 - OSTATNÉ KONŠTRUKCIE A PRÁCE | [5 empty] | 2983.01
ROZPOČET
Stavba:
Prístavba základnej školy Suchá nad Parnou
Objekt:
SO 05 - Splašková kanalizácia
Miesto: |  |  | Suchá nad Parnou |  |  | Dátum: | 21. 12. 2022
Objednávateľ: |  |  | Obec Suchá nad Parnou |  |  | Projektant: | Ing.arch. Martin Holeš
Zhotoviteľ: |  |  | BAUMANN Nitra s.r.o. |  |  | Spracovateľ:
PČ | Typ | Kód | Popis | MJ | Množstvo | J.cena [EUR] | Cena celkom [EUR] | Cenová sústava |  |  | DPH | J. Nh [h] | Nh celkom [h] | J. hmotnosť [t] | Hmotnosť celkom [t] | J. suť [t] | Suť Celkom [t]
Náklady z rozpočtu | [6 empty] | 21121.95 | [5 empty] | 180.1896 |  | 19.9631 |  | 2.64 |  | D | -1 | [7 empty] | 21121.95
| D | 1 | ZEMNE PRÁCE |  |  |  | 6795.2 | [5 empty] | 114.5326 |  | 0 |  | 0 | 1 | D | 0 | ROZPOCET | [6 empty] | 6795.2
1 | K | 110011010 | Vytýčenie trasy vodovodu, kanalizácie v rovine | km | 0.07 | 911.07 | 63.77 |  |  |  | znížená | 0 | 0 | 0 | 0 | 0 | 0 | 4 | K | 1 | ROZPOCET | 0 | 63.77 | 0 | 0 | 0 | 2 | 63.77 | 4 | 1618403950
2 | K | 132201200 | Hĺbenie rýh šírka do 2 m v horn. tr. 3 nad 100 m3 | m3 | 131.95 | 16.04 | 2116.48 |  |  |  | znížená | 0 | 0 | 0 | 0 | 0 | 0 | 4 | K | 1 | ROZPOCET | 0 | 2116.48 | 0 | 0 | 0 | 2 | 2116.48 | 4 | 1805750075
3 | K | 132201209 | Príplatok za lepivosť horniny tr.3 v rýhach š. do 200 cm | m3 | 131.95 | 0.89 | 117.44 |  |  |  | znížená | 0.08 | 10.556 | 0 | 0 | 0 | 0 | 4 | K | 1 | ROZPOCET | 0 | 117.44 | 0 | 0 | 0 | 2 | 117.44 | 4 | -1646985822
4 | K | 161101101 | Zvislé premiestnenie výkopu horn. tr. 1-4 nad 1 m do 2,5 m | m3 | 131.95 | 10.99 | 1450.13 |  |  |  | znížená | 0 | 0 | 0 | 0 | 0 | 0 | 4 | K | 1 | ROZPOCET | 0 | 1450.13 | 0 | 0 | 0 | 2 | 1450.13 | 4 | 1785587114
5 | K | 162601102 | Vodorovné premiestnenie výkopu do 5000 m horn. tr. 1-4 | m3 | 28 | 9.53 | 266.84 |  |  |  | znížená | 0 | 0 | 0 | 0 | 0 | 0 | 4 | K | 1 | ROZPOCET | 0 | 266.84 | 0 | 0 | 0 | 2 | 266.84 | 4 | -1166775501
6 | K | 167101101 | Nakladanie výkopku do 100 m3 v horn. tr. 1-4 | m3 | 28 | 6.18 | 173.04 |  |  |  | znížená | 0.617 | 17.276 | 0 | 0 | 0 | 0 | 4 | K | 1 | ROZPOCET | 0 | 173.04 | 0 | 0 | 0 | 2 | 173.04 | 4 | 1349415743
7 | K | 167101103 | Skladanie alebo prekladanie výkopu v horn. tr. 1-4 | m3 | 131.95 | 4.21 | 555.51 |  |  |  | znížená | 0.458 | 60.4331 | 0 | 0 | 0 | 0 | 4 | K | 1 | ROZPOCET | 0 | 555.51 | 0 | 0 | 0 | 2 | 555.51 | 4 | 1440365042
8 | K | 174101101 | Zásyp zhutnený jám, rýh, šachiet alebo okolo objektu | m3 | 103.95 | 11.07 | 1150.73 |  |  |  | znížená | 0 | 0 | 0 | 0 | 0 | 0 | 4 | K | 1 | ROZPOCET | 0 | 1150.73 | 0 | 0 | 0 | 2 | 1150.73 | 4 | -1385865433
9 | K | 175101101 | Obsyp potrubia bez prehodenia sypaniny | m3 | 17.5 | 13.78 | 241.15 |  |  |  | znížená | 1.501 | 26.2675 | 0 | 0 | 0 | 0 | 4 | K | 1 | ROZPOCET | 0 | 241.15 | 0 | 0 | 0 | 2 | 241.15 | 4 | -411872919
10 | K | 175101109 | Obsyp potrubia príplatok za prehodenie sypaniny | m3 | 8.88 | 1.54 | 13.68 |  |  |  | znížená | 0 | 0 | 0 | 0 | 0 | 0 | 4 | K | 1 | ROZPOCET | 0 | 13.68 | 0 | 0 | 0 | 2 | 13.68 | 4 | 312998135
11 | M | 583371010 | Štrkopiesok 0-8 B1 | m3 | 36.75 | 17.59 | 646.43 |  |  |  | znížená | 0 | 0 | 0 | 0 | 0 | 0 | 8 | M | 1 | ROZPOCET | 0 | 646.43 | 0 | 0 | 0 | 2 | 646.43 | 4 | -1755728267
| D | 2 | Základy |  |  |  | 42.93 | [5 empty] | 0 |  | 0 |  | 0 | 1 | D | 0 | ROZPOCET | [6 empty] | 42.93
12 | K | 273313511 | Základové dosky z betónu prostého tr. C12/15 | m3 | 0.6 | 71.55 | 42.93 |  |  |  | znížená | 0 | 0 | 0 | 0 | 0 | 0 | 4 | K | 1 | ROZPOCET | 0 | 42.93 | 0 | 0 | 0 | 2 | 42.93 | 4 | 683132866
| D | 4 | VODOROVNÉ KONŠTRUKCIE |  |  |  | 381.68 | [5 empty] | 13.083 |  | 19.8532 |  | 0 | 1 | D | 0 | ROZPOCET | [6 empty] | 381.68
13 | K | 451573111 | Lôžko pod potrubie, stoky v otvorenom výkope z piesku a štrkopiesku | m3 | 10.5 | 36.35 | 381.68 |  |  |  | znížená | 1.246 | 13.083 | 1.8908 | 19.8532 | 0 | 0 | 4 | K | 1 | ROZPOCET | 0 | 381.68 | 0 | 0 | 0 | 2 | 381.68 | 4 | -1441429814
| D | 5 | KOMUNIKÁCIE |  |  |  | 523.95 | [5 empty] | 0 |  | 0 |  | 0 | 1 | D | 0 | ROZPOCET | [6 empty] | 523.95
14 | K | 566905123 | Vysprav. podkl. po prekopoch podkladným betónom hr. 20 cm | m2 | 5 | 49.83 | 249.15 |  |  |  | znížená | 0 | 0 | 0 | 0 | 0 | 0 | 4 | K | 1 | ROZPOCET | 0 | 249.15 | 0 | 0 | 0 | 2 | 249.15 | 4 | 399314676
15 | K | 572952121 | Vyspravenie krytov vozov. po prekopoch asfaltobetónom hr. 50 mm | m2 | 5 | 54.96 | 274.8 |  |  |  | znížená | 0 | 0 | 0 | 0 | 0 | 0 | 4 | K | 1 | ROZPOCET | 0 | 274.8 | 0 | 0 | 0 | 2 | 274.8 | 4 | -82169800
| D | 8 | RÚROVÉ VEDENIA |  |  |  | 10395.18 | [5 empty] | 11.31 |  | 0.10993 |  | 0 | 1 | D | 0 | ROZPOCET | [6 empty] | 10395.18
16 | K | 831263195 | Príplatok za zhotovenie kanalizačnej prípojky DN 100-300 | kus | 1 | 22.82 | 22.82 |  |  |  | znížená | 1.476 | 1.476 | 0.064992 | 0.064992 | 0 | 0 | 4 | K | 1 | ROZPOCET | 0 | 22.82 | 0 | 0 | 0 | 2 | 22.82 | 4 | 2000449252
17 | K | 871313121 | Montáž potrubia z kanalizačných rúr z PVC v otvorenom výkope do 20% DN 150, tesnenie gum. krúžkami | m | 10 | 4.54 | 45.4 |  |  |  | znížená | 0 | 0 | 0 | 0 | 0 | 0 | 4 | K | 1 | ROZPOCET | 0 | 45.4 | 0 | 0 | 0 | 2 | 45.4 | 4 | 1449114112
18 | K | 871353121 | Montáž potrubia z kanalizačných rúr z PVC v otvorenom výkope do 20% DN 200, tesnenie gum. krúžkami | m | 60 | 0.73 | 43.8 |  |  |  | znížená | 0.047 | 2.82 | 1.4e-05 | 0.00084 | 0 | 0 | 4 | K | 1 | ROZPOCET | 0 | 43.8 | 0 | 0 | 0 | 2 | 43.8 | 4 | -1193134102
19 | M | 286110200 | Rúrka PVC kanalizačná spoj gum. krúžkom 160x4,7x5000 | kus | 2 | 79.8 | 159.6 |  |  |  | znížená | 0 | 0 | 0 | 0 | 0 | 0 | 8 | M | 1 | ROZPOCET | 0 | 159.6 | 0 | 0 | 0 | 2 | 159.6 | 4 | -2133434775
20 | M | 286110250 | Rúrka PVC kanalizačná spoj gum. krúžkom 200x5,9x5000 | kus | 12 | 80.61 | 967.32 |  |  |  | znížená | 0 | 0 | 0 | 0 | 0 | 0 | 8 | M | 1 | ROZPOCET | 0 | 967.32 | 0 | 0 | 0 | 2 | 967.32 | 4 | -282916582
21 | K | 892101111 | Skúška tesnosti kanalizačného potrubia DN do 200 vodou | m | 70 | 3.88 | 271.6 |  |  |  | znížená | 0 | 0 | 0 | 0 | 0 | 0 | 4 | K | 1 | ROZPOCET | 0 | 271.6 | 0 | 0 | 0 | 2 | 271.6 | 4 | -1876827585
22 | K | 894421131 | Osadenie prefabrikovaných šachiet nad 10 t | kus | 1 | 1721.83 | 1721.83 |  |  |  | znížená | 0 | 0 | 0 | 0 | 0 | 0 | 4 | K | 1 | ROZPOCET | 0 | 1721.83 | 0 | 0 | 0 | 2 | 1721.83 | 4 | -262780612
23 | K | 894808020 | Montáž revíznej šachty z PVC, DN šachty 600, DN potrubia 160, hl. do 2000 mm | kus | 2 | 44.93 | 89.86 |  |  |  | znížená | 0 | 0 | 0 | 0 | 0 | 0 | 4 | K | 1 | ROZPOCET | 0 | 89.86 | 0 | 0 | 0 | 2 | 89.86 | 4 | -645698958
24 | K | 894808220 | Montáž revíznej šachty z PVC, DN šachty 600, DN potrubia 200, hl. do 2000 mm | kus | 4 | 62.29 | 249.16 |  |  |  | znížená | 0 | 0 | 0 | 0 | 0 | 0 | 4 | K | 1 | ROZPOCET | 0 | 249.16 | 0 | 0 | 0 | 2 | 249.16 | 4 | 586479407
25 | M | 2865A2304 | TEGRA 600 - Dno šachtové 600/200x0° | kus | 1 | 164.15 | 164.15 |  |  |  | znížená | 0 | 0 | 0 | 0 | 0 | 0 | 8 | M | 1 | ROZPOCET | 0 | 164.15 | 0 | 0 | 0 | 2 | 164.15 | 4 | -2143715216
26 | M | 2865A2316 | TEGRA 600 - Dno šachtové 600/200x60° | kus | 1 | 164.88 | 164.88 |  |  |  | znížená | 0 | 0 | 0 | 0 | 0 | 0 | 8 | M | 1 | ROZPOCET | 0 | 164.88 | 0 | 0 | 0 | 2 | 164.88 | 4 | -708268127
27 | M | 2865A2319 | TEGRA 600 - Dno šachtové 600/160x90° | kus | 2 | 156.82 | 313.64 |  |  |  | znížená | 0 | 0 | 0 | 0 | 0 | 0 | 8 | M | 1 | ROZPOCET | 0 | 313.64 | 0 | 0 | 0 | 2 | 313.64 | 4 | -580622500
28 | M | 2865A2320 | TEGRA 600 - Dno šachtové 600/200x90° | kus | 1 | 165.62 | 165.62 |  |  |  | znížená | 0 | 0 | 0 | 0 | 0 | 0 | 8 | M | 1 | ROZPOCET | 0 | 165.62 | 0 | 0 | 0 | 2 | 165.62 | 4 | 2023302551
29 | M | 2865A2342 | TEGRA 600 - Dno šachtové 600/200-X | kus | 1 | 165.62 | 165.62 |  |  |  | znížená | 0 | 0 | 0 | 0 | 0 | 0 | 8 | M | 1 | ROZPOCET | 0 | 165.62 | 0 | 0 | 0 | 2 | 165.62 | 4 | 661733474
30 | M | 2865A2405 | TEGRA 600 - rúra šachtová vlnovcová s hrdlom ID600x3650 | kus | 6 | 294.59 | 1767.54 |  |  |  | znížená | 0 | 0 | 0 | 0 | 0 | 0 | 8 | M | 1 | ROZPOCET | 0 | 1767.54 | 0 | 0 | 0 | 2 | 1767.54 | 4 | 1549094783
31 | M | 2865A2451 | TEGRA 600 - tesnenie šacht. rúry 600 | kus | 6 | 18.32 | 109.92 |  |  |  | znížená | 0 | 0 | 0 | 0 | 0 | 0 | 8 | M | 1 | ROZPOCET | 0 | 109.92 | 0 | 0 | 0 | 2 | 109.92 | 4 | 1595756312
32 | M | 2865A2472 | TEGRA 600 - prstenec roznášací betónový - 1100/680/150 | kus | 6 | 49.83 | 298.98 |  |  |  | znížená | 0 | 0 | 0 | 0 | 0 | 0 | 8 | M | 1 | ROZPOCET | 0 | 298.98 | 0 | 0 | 0 | 2 | 298.98 | 4 | -839508345
33 | M | 2865A2504 | TEGRA 600 - poklop liatinový D600 WAVIN D600 | kus | 6 | 257.95 | 1547.7 |  |  |  | znížená | 0 | 0 | 0 | 0 | 0 | 0 | 8 | M | 1 | ROZPOCET | 0 | 1547.7 | 0 | 0 | 0 | 2 | 1547.7 | 4 | -1284024734
34 | K | 899102111 | Osadenie poklopov liatinových, oceľových s rámom nad 50 do 100 kg | kus | 7 | 19.6 | 137.2 |  |  |  | znížená | 1.002 | 7.014 | 0.0063 | 0.0441 | 0 | 0 | 4 | K | 1 | ROZPOCET | 0 | 137.2 | 0 | 0 | 0 | 2 | 137.2 | 4 | -1817066069
35 | M | 551J00502 | Lapač tukov LT4 | kus | 1 | 1941.97 | 1941.97 |  |  |  | znížená | 0 | 0 | 0 | 0 | 0 | 0 | 8 | M | 1 | ROZPOCET | 0 | 1941.97 | 0 | 0 | 0 | 2 | 1941.97 | 4 | 728642758
36 | K | 899731101 | Uloženie výstražná PVC fólia-biela vodovod hr.0,3mm, š.200 mm na obsyp | m | 70 | 0.44 | 30.8 |  |  |  | znížená | 0 | 0 | 0 | 0 | 0 | 0 | 4 | K | 1 | ROZPOCET | 0 | 30.8 | 0 | 0 | 0 | 2 | 30.8 | 4 | 810505410
37 | K | 899739102 | Montáž výstražnej PVC fólie-biela vodovod hr.0,2-0,3 mm, š. nad 300 do 500 mm na obsyp | m | 70 | 0.22 | 15.4 |  |  |  | znížená | 0 | 0 | 0 | 0 | 0 | 0 | 4 | K | 1 | ROZPOCET | 0 | 15.4 | 0 | 0 | 0 | 2 | 15.4 | 4 | -1528894164
38 | M | 2832F0509 | Fólia výstražná Hnedá, šír.300mm, bal. 300 m - 84 30 66 | kus | 1 | 0.37 | 0.37 |  |  |  | znížená | 0 | 0 | 0 | 0 | 0 | 0 | 8 | M | 1 | ROZPOCET | 0 | 0.37 | 0 | 0 | 0 | 2 | 0.37 | 4 | -879600802
| D | 9 | OSTATNÉ KONŠTRUKCIE A PRÁCE |  |  |  | 2983.01 | [5 empty] | 41.264 |  | 0 |  | 2.64 | 1 | D | 0 | ROZPOCET | [6 empty] | 2983.01
39 | K | 971101020 | Vŕtanie otvor. jadrové -korunkové, diamant. do žel.bet. stien priem.102-122 mm | dm3 | 6 | 54.96 | 329.76 |  |  |  | znížená | 0 | 0 | 0 | 0 | 0 | 0 | 4 | K | 1 | ROZPOCET | 0 | 329.76 | 0 | 0 | 0 | 2 | 329.76 | 4 | -184146279
40 | K | 974042577 | Vysekanie rýh v betón. dlažbe hl. do 20 cm š. do 30 cm | m | 15 | 22.35 | 335.25 |  |  |  | znížená | 2.3447 | 35.1708 | 0 | 0 | 0.176 | 2.64 | 4 | K | 1 | ROZPOCET | 0 | 335.25 | 0 | 0 | 0 | 2 | 335.25 | 4 | 647525112
41 | K | 979081111 | Odvoz sute a vybúraných hmôt na skládku do 1 km | t | 2.625 | 11.44 | 30.03 |  |  |  | znížená | 0.598 | 1.5697 | 0 | 0 | 0 | 0 | 4 | K | 1 | ROZPOCET | 0 | 30.03 | 0 | 0 | 0 | 2 | 30.03 | 4 | -2053383669
42 | K | 979081121 | Odvoz sute a vybúraných hmôt na skládku každý ďalší 1 km | t | 13.125 | 0.37 | 4.86 |  |  |  | znížená | 0.007 | 0.091875 | 0 | 0 | 0 | 0 | 4 | K | 1 | ROZPOCET | 0 | 4.86 | 0 | 0 | 0 | 2 | 4.86 | 4 | -38799146
43 | K | 979087212 | Nakladanie sute na dopravný prostriedok | t | 2.625 | 4.06 | 10.66 |  |  |  | znížená | 0.149 | 0.39113 | 0 | 0 | 0 | 0 | 4 | K | 1 | ROZPOCET | 0 | 10.66 | 0 | 0 | 0 | 2 | 10.66 | 4 | -1317545949
44 | K | 979131410 | Poplatok za ulož.a znešk.stav.sute na urč.sklád. -z demol.vozoviek "O"-ost.odpad | t | 2.625 | 25.65 | 67.33 |  |  |  | znížená | 0 | 0 | 0 | 0 | 0 | 0 | 4 | K | 1 | ROZPOCET | 0 | 67.33 | 0 | 0 | 0 | 2 | 67.33 | 4 | -824871983
45 | K | 979131413 | Poplatok za ulož.a znešk.stav.odp na urč.sklád.-hlušina a kamenivo "O"-ost.odpad | t | 58.8 | 18.32 | 1077.22 |  |  |  | znížená | 0 | 0 | 0 | 0 | 0 | 0 | 4 | K | 1 | ROZPOCET | 0 | 1077.22 | 0 | 0 | 0 | 2 | 1077.22 | 4 | -111733991
46 | K | 998222011 | Presun hmôt pre pozemné komunikácie, kryt z kameniva | t | 85.968 | 2.13 | 183.11 |  |  |  | znížená | 0.047 | 4.0405 | 0 | 0 | 0 | 0 | 4 | K | 1 | ROZPOCET | 0 | 183.11 | 0 | 0 | 0 | 2 | 183.11 | 4 | 1410880930
47 | K | 998271101 | Presun hmôt pre lôžko a obsyp vonkajšieho vodovodného a kanalizačného potrubia | t | 85.968 | 10.99 | 944.79 |  |  |  | znížená | 0 | 0 | 0 | 0 | 0 | 0 | 4 | K | 1 | ROZPOCET | 0 | 944.79 | 0 | 0 | 0 | 2 | 944.79 | 4 | -1861545803

## SO 06 - Areálové osvetlenie
[9 empty] | >> skryté stĺpce << | [9 empty] | {58703e8b-91ea-4f9e-9edf-152cc9e78a1c}
0
| KRYCÍ LIST ROZPOČTU | [8 empty] | v --- nižšie sa nachádzajú doplnkové a pomocné údaje k zostavám --- v | [8 empty] | False
Stavba:
Prístavba základnej školy Suchá nad Parnou
Objekt:
SO 06 - Areálové osvetlenie
| JKSO: |  |  |  |  | KS:
| Miesto: |  | Suchá nad Parnou |  |  | Dátum: | 21. 12. 2022
| Objednávateľ: |  |  |  |  | IČO:
|  | Obec Suchá nad Parnou |  |  |  | IČ DPH:
| Zhotoviteľ: |  |  |  |  | IČO: | 47240768
|  | BAUMANN Nitra s.r.o. |  |  |  | IČ DPH: | SK2023571187
| Projektant: |  |  |  |  | IČO:
|  | Ing.arch. Martin Holeš |  |  |  | IČ DPH:
| Spracovateľ: |  |  |  |  | IČO:
IČ DPH:
Poznámka:
| Cena bez DPH | [5 empty] | 19745.43
|  |  | Základ dane |  |  | Sadzba dane | Výška dane
| DPH | základná | 0 |  |  | 20% | 0
|  | znížená | 19745.43 |  |  | 20% | 3949.09
|  | zákl. prenesená | 0 |  |  | 20% | 0
|  | zníž. prenesená | 0 |  |  | 20% | 0
|  | nulová | 0 |  |  | 0% | 0
| Cena s DPH |  |  | v | EUR |  | 23694.52
| Projektant |  |  | Spracovateľ
| Dátum a podpis: |  | Pečiatka | Dátum a podpis: |  |  | Pečiatka
| Objednávateľ |  |  | Zhotoviteľ
| Dátum a podpis: |  | Pečiatka | Dátum a podpis: |  |  | Pečiatka
REKAPITULÁCIA ROZPOČTU
Stavba:
Prístavba základnej školy Suchá nad Parnou
Objekt:
SO 06 - Areálové osvetlenie
Miesto: |  |  | Suchá nad Parnou |  |  | Dátum: | 21. 12. 2022
Objednávateľ: |  |  | Obec Suchá nad Parnou |  |  | Projektant: | Ing.arch. Martin Holeš
Zhotoviteľ: |  |  | BAUMANN Nitra s.r.o. |  |  | Spracovateľ:
Kód dielu - Popis | [6 empty] | Cena celkom [EUR]
Náklady z rozpočtu | [6 empty] | 19745.43 | [12 empty] | -1
| D1 - VEREJNÉ OSVETLENIE | [5 empty] | 19745.43
| D2 - VEREJNÉ OSVETLENIE: | [5 empty] | 10914.18
| D3 - KABEL SILOVÝ, IZOLACE PVC | [5 empty] | 1456
| D4 - KABEL SILOVÝ,IZOLACE PVC | [5 empty] | 98.4
| D5 - VÝKOPOVÉ PRÁCE | [5 empty] | 3711.36
| D6 - BLESKOZVOD VODIČE: | [5 empty] | 1270.85
| D7 - BLESKOZVOD SVORKY: | [5 empty] | 198.12
| D8 - TRUBKA DO ZEME | [5 empty] | 462.4
| D9 - HLAVNÁ DOMOVÁ SKRIŇA | [5 empty] | 1634.12
ROZPOČET
Stavba:
Prístavba základnej školy Suchá nad Parnou
Objekt:
SO 06 - Areálové osvetlenie
Miesto: |  |  | Suchá nad Parnou |  |  | Dátum: | 21. 12. 2022
Objednávateľ: |  |  | Obec Suchá nad Parnou |  |  | Projektant: | Ing.arch. Martin Holeš
Zhotoviteľ: |  |  | BAUMANN Nitra s.r.o. |  |  | Spracovateľ:
PČ | Typ | Kód | Popis | MJ | Množstvo | J.cena [EUR] | Cena celkom [EUR] | Cenová sústava |  |  | DPH | J. Nh [h] | Nh celkom [h] | J. hmotnosť [t] | Hmotnosť celkom [t] | J. suť [t] | Suť Celkom [t]
Náklady z rozpočtu | [6 empty] | 19745.43 | [5 empty] | 0 |  | 0 |  | 0 |  | D | -1 | [7 empty] | 19745.43
| D | D1 | VEREJNÉ OSVETLENIE |  |  |  | 19745.43 | [5 empty] | 0 |  | 0 |  | 0 | 1 | D | 0 | ROZPOCET | [6 empty] | 19745.43
| D | D2 | VEREJNÉ OSVETLENIE: |  |  |  | 10914.18 | [5 empty] | 0 |  | 0 |  | 0 | 1 | D | 1 | ROZPOCET | [6 empty] | 10914.18
1 | K | Pol285 | Oceľový stožiar 5m/5,8m do zeme s výzbrojou | ks | 8 | 145.1 | 1160.8 |  |  |  | znížená | 0 | 0 | 0 | 0 | 0 | 0 | 4 | K | 2 | ROZPOCET | 0 | 1160.8 | 0 | 0 | 0 | 2 | 1160.8 | 4 | -1601035070
2 | M | Pol295 | Oceľový stožiar 5m/5,8m do zeme s výzbrojou | ks | 8 | 271.14 | 2169.12 |  |  |  | znížená | 0 | 0 | 0 | 0 | 0 | 0 | 8 | M | 2 | ROZPOCET | 0 | 2169.12 | 0 | 0 | 0 | 2 | 2169.12 | 4 | 492485286
3 | K | Pol286 | Výložník pre svietidlo na stožiar | ks | 8 | 69.62 | 556.96 |  |  |  | znížená | 0 | 0 | 0 | 0 | 0 | 0 | 4 | K | 2 | ROZPOCET | 0 | 556.96 | 0 | 0 | 0 | 2 | 556.96 | 4 | -638236258
4 | M | Pol296 | Výložník pre svietidlo na stožiar | ks | 8 | 87.94 | 703.52 |  |  |  | znížená | 0 | 0 | 0 | 0 | 0 | 0 | 8 | M | 2 | ROZPOCET | 0 | 703.52 | 0 | 0 | 0 | 2 | 703.52 | 4 | -1768222944
5 | K | Pol287 | Svietidlo verejného osvetlenia 47W | ks | 8 | 32.98 | 263.84 |  |  |  | znížená | 0 | 0 | 0 | 0 | 0 | 0 | 4 | K | 2 | ROZPOCET | 0 | 263.84 | 0 | 0 | 0 | 2 | 263.84 | 4 | -1744319591
6 | M | Pol297 | Svietidlo verejného osvetlenia 47W | ks | 8 | 69.62 | 556.96 |  |  |  | znížená | 0 | 0 | 0 | 0 | 0 | 0 | 8 | M | 2 | ROZPOCET | 0 | 556.96 | 0 | 0 | 0 | 2 | 556.96 | 4 | 579493713
7 | K | Pol288 | Parkové svietidlo 60W | ks | 5 | 80.61 | 403.05 |  |  |  | znížená | 0 | 0 | 0 | 0 | 0 | 0 | 4 | K | 2 | ROZPOCET | 0 | 403.05 | 0 | 0 | 0 | 2 | 403.05 | 4 | -1312365430
8 | M | Pol298 | Parkové svietidlo 60W | ks | 5 | 117.25 | 586.25 |  |  |  | znížená | 0 | 0 | 0 | 0 | 0 | 0 | 8 | M | 2 | ROZPOCET | 0 | 586.25 | 0 | 0 | 0 | 2 | 586.25 | 4 | 572591504
9 | K | Pol294 | Betónová pätka pre stožiar | ks | 8 | 256.49 | 2051.92 |  |  |  | znížená | 0 | 0 | 0 | 0 | 0 | 0 | 4 | K | 2 | ROZPOCET | 0 | 2051.92 | 0 | 0 | 0 | 2 | 2051.92 | 4 | -1521125770
10 | M | Pol304 | Betónová pätka pre stožiar | ks | 8 | 307.72 | 2461.76 |  |  |  | znížená | 0 | 0 | 0 | 0 | 0 | 0 | 8 | M | 2 | ROZPOCET | 0 | 2461.76 | 0 | 0 | 0 | 2 | 2461.76 | 4 | 932159164
| D | D3 | KABEL SILOVÝ, IZOLACE PVC |  |  |  | 1456 | [5 empty] | 0 |  | 0 |  | 0 | 1 | D | 1 | ROZPOCET | [6 empty] | 1456
11 | K | Pol289 | AYKY-J 4x16 , pevne | m | 350 | 1.52 | 532 |  |  |  | znížená | 0 | 0 | 0 | 0 | 0 | 0 | 4 | K | 2 | ROZPOCET | 0 | 532 | 0 | 0 | 0 | 2 | 532 | 4 | -1863205223
12 | M | Pol299 | AYKY-J 4x16 , pevne | m | 350 | 2.64 | 924 |  |  |  | znížená | 0 | 0 | 0 | 0 | 0 | 0 | 8 | M | 2 | ROZPOCET | 0 | 924 | 0 | 0 | 0 | 2 | 924 | 4 | 1375430179
| D | D4 | KABEL SILOVÝ,IZOLACE PVC |  |  |  | 98.4 | [5 empty] | 0 |  | 0 |  | 0 | 1 | D | 1 | ROZPOCET | [6 empty] | 98.4
13 | K | Pol290 | CYKY-J 3x1.5 , pevne | m | 80 | 0.64 | 51.2 |  |  |  | znížená | 0 | 0 | 0 | 0 | 0 | 0 | 4 | K | 2 | ROZPOCET | 0 | 51.2 | 0 | 0 | 0 | 2 | 51.2 | 4 | -1623055991
14 | M | Pol300 | CYKY-J 3x1.5 , pevne | m | 80 | 0.59 | 47.2 |  |  |  | znížená | 0 | 0 | 0 | 0 | 0 | 0 | 8 | M | 2 | ROZPOCET | 0 | 47.2 | 0 | 0 | 0 | 2 | 47.2 | 4 | 993806843
| D | D5 | VÝKOPOVÉ PRÁCE |  |  |  | 3711.36 | [5 empty] | 0 |  | 0 |  | 0 | 1 | D | 1 | ROZPOCET | [6 empty] | 3711.36
15 | K | Pol169 | Výstražná fólia | m | 320 | 0.68 | 217.6 |  |  |  | znížená | 0 | 0 | 0 | 0 | 0 | 0 | 4 | K | 2 | ROZPOCET | 0 | 217.6 | 0 | 0 | 0 | 2 | 217.6 | 4 | -1591978466
16 | M | Pol51 | Výstražná fólia | m | 320 | 0.44 | 140.8 |  |  |  | znížená | 0 | 0 | 0 | 0 | 0 | 0 | 8 | M | 2 | ROZPOCET | 0 | 140.8 | 0 | 0 | 0 | 2 | 140.8 | 4 | -647352752
17 | K | Pol172 | Výkopové práce, strojom | m3 | 104 | 19.05 | 1981.2 |  |  |  | znížená | 0 | 0 | 0 | 0 | 0 | 0 | 4 | K | 2 | ROZPOCET | 0 | 1981.2 | 0 | 0 | 0 | 2 | 1981.2 | 4 | -1547796301
18 | K | Pol173 | Zásyp káblovej ryhy | m3 | 104 | 13.19 | 1371.76 |  |  |  | znížená | 0 | 0 | 0 | 0 | 0 | 0 | 4 | K | 2 | ROZPOCET | 0 | 1371.76 | 0 | 0 | 0 | 2 | 1371.76 | 4 | -45637328
| D | D6 | BLESKOZVOD VODIČE: |  |  |  | 1270.85 | [5 empty] | 0 |  | 0 |  | 0 | 1 | D | 1 | ROZPOCET | [6 empty] | 1270.85
19 | K | Pol267 | FeZn D10 Drôt 10mm, pevne | m | 65 | 1.99 | 129.35 |  |  |  | znížená | 0 | 0 | 0 | 0 | 0 | 0 | 4 | K | 2 | ROZPOCET | 0 | 129.35 | 0 | 0 | 0 | 2 | 129.35 | 4 | -1093429941
20 | M | Pol149 | FeZn D10 Drôt 10mm, pevne | m | 65 | 1.66 | 107.9 |  |  |  | znížená | 0 | 0 | 0 | 0 | 0 | 0 | 8 | M | 2 | ROZPOCET | 0 | 107.9 | 0 | 0 | 0 | 2 | 107.9 | 4 | 816130846
21 | K | Pol269 | ZP 30x4 Zemniaci pás 30x4, pevne | m | 320 | 1.32 | 422.4 |  |  |  | znížená | 0 | 0 | 0 | 0 | 0 | 0 | 4 | K | 2 | ROZPOCET | 0 | 422.4 | 0 | 0 | 0 | 2 | 422.4 | 4 | -368034764
22 | M | Pol151 | ZP 30x4 Zemniaci pás 30x4, pevne | m | 320 | 1.91 | 611.2 |  |  |  | znížená | 0 | 0 | 0 | 0 | 0 | 0 | 8 | M | 2 | ROZPOCET | 0 | 611.2 | 0 | 0 | 0 | 2 | 611.2 | 4 | 621094098
| D | D7 | BLESKOZVOD SVORKY: |  |  |  | 198.12 | [5 empty] | 0 |  | 0 |  | 0 | 1 | D | 1 | ROZPOCET | [6 empty] | 198.12
23 | M | Pol153 | SR 2b svorka páska-páska | ks | 39 | 2.93 | 114.27 |  |  |  | znížená | 0 | 0 | 0 | 0 | 0 | 0 | 8 | M | 2 | ROZPOCET | 0 | 114.27 | 0 | 0 | 0 | 2 | 114.27 | 4 | -1547327632
24 | K | Pol291 | SP Svorka pripojovacia | ks | 13 | 3.15 | 40.95 |  |  |  | znížená | 0 | 0 | 0 | 0 | 0 | 0 | 4 | K | 2 | ROZPOCET | 0 | 40.95 | 0 | 0 | 0 | 2 | 40.95 | 4 | 137584962
25 | M | Pol301 | SP Svorka pripojovacia | ks | 13 | 3.3 | 42.9 |  |  |  | znížená | 0 | 0 | 0 | 0 | 0 | 0 | 8 | M | 2 | ROZPOCET | 0 | 42.9 | 0 | 0 | 0 | 2 | 42.9 | 4 | -1530092247
| D | D8 | TRUBKA DO ZEME |  |  |  | 462.4 | [5 empty] | 0 |  | 0 |  | 0 | 1 | D | 1 | ROZPOCET | [6 empty] | 462.4
26 | K | Pol292 | DUOFLEX 50 Trubka DUOFLEX 50/40 | m | 80 | 3.85 | 308 |  |  |  | znížená | 0 | 0 | 0 | 0 | 0 | 0 | 4 | K | 2 | ROZPOCET | 0 | 308 | 0 | 0 | 0 | 2 | 308 | 4 | 187518369
27 | M | Pol302 | DUOFLEX 50 Trubka DUOFLEX 50/40 | m | 80 | 1.93 | 154.4 |  |  |  | znížená | 0 | 0 | 0 | 0 | 0 | 0 | 8 | M | 2 | ROZPOCET | 0 | 154.4 | 0 | 0 | 0 | 2 | 154.4 | 4 | 1534851834
| D | D9 | HLAVNÁ DOMOVÁ SKRIŇA |  |  |  | 1634.12 | [5 empty] | 0 |  | 0 |  | 0 | 1 | D | 1 | ROZPOCET | [6 empty] | 1634.12
28 | K | Pol293 | Prípojková skriňa do 3x 63A, do steny HASMA SPP0 | ks | 1 | 549.54 | 549.54 |  |  |  | znížená | 0 | 0 | 0 | 0 | 0 | 0 | 4 | K | 2 | ROZPOCET | 0 | 549.54 | 0 | 0 | 0 | 2 | 549.54 | 4 | 376308837
29 | M | Pol303 | Prípojková skriňa do 3x 63A, do steny HASMA SPP0 | ks | 1 | 622.9 | 622.9 |  |  |  | znížená | 0 | 0 | 0 | 0 | 0 | 0 | 8 | M | 2 | ROZPOCET | 0 | 622.9 | 0 | 0 | 0 | 2 | 622.9 | 4 | -763420691
30 | M | Pol400 | Podružný materiál | kpl | 1 | 461.68 | 461.68 |  |  |  | znížená | 0 | 0 | 0 | 0 | 0 | 0 | 8 | M | 2 | ROZPOCET | 0 | 461.68 | 0 | 0 | 0 | 2 | 461.68 | 4 | -630036869