## Vozidlo_špecifikácia_časť A
vozidlo typu hatchback
p.č. | požiadavka na predmet zákazky/parameter | požadovaná hodnota parametra | skutočná hodnota parametra ponúkaného riešenia (ak nie je uvedené inak, uchádzač uvedie slovo "ÁNO", ak ponúkaný parameter spĺňa)
1 | Obstarávaný počet vozidiel | 35 | do tejto bunky uchádzač doplní výrobcu, model, označenie motorizácie a stupňa výbavy ponúkaného vozidla
2 | Všeobecné požiadavky | všetky vozidlá musia byť nové, s údajom na počítadle km nie vyšším ako 100 km
3 |  | záruka na vozidlo min. 5 rokov / 100 000 km (uplatniteľná v ktoromkoľvek autorizovanom servisnom stredisku)
4 |  | záruka na prehrdzavenie karosérie vozidla min. 12 rokov a na lak vozidla min. 3 roky (uplatniteľná v ktoromkoľvek autorizovanom servisnom stredisku)
5 |  | záruka začína plynúť odo dňa prevzatia vozidla
6 |  | vozidlo musí byť pri dodaní naplnené všetkými prevádzkovými kvapalinami vrátane PHM s dojazdom min. 50 km
Karoséria
7 | Prevedenie | hatchback
8 | Počet dverí | 5
9 | Farba | všetky vozidlá rovnakej farby | uchádzač vyplní presnú hodnotu parametra ponúkaného riešenia
10 | Počet sedadiel (miest na sedenie) | 5
11 | Rázvor vozidla (mm) | min. 2560 | uchádzač vyplní presnú hodnotu parametra ponúkaného riešenia
12 | Objem batožinového priestoru - základný (l) | min. 350 | uchádzač vyplní presnú hodnotu parametra ponúkaného riešenia
Motor
13 | Palivo | benzín
14 | Zdvihový objem (cm3) | min. 990 | uchádzač vyplní presnú hodnotu parametra ponúkaného riešenia
15 | Maximálny výkon (kW) | min. 70 | uchádzač vyplní presnú hodnotu parametra ponúkaného riešenia
16 | Počet valcov | min. 3 | uchádzač vyplní presnú hodnotu parametra ponúkaného riešenia
17 | Prevodovka (typ) | manuálna
18 | Prevodovka (počet stupňov) | min. 5 | uchádzač vyplní presnú hodnotu parametra ponúkaného riešenia
19 | Emisná norma | platná v dobe plnenia
20 | Kombinovaná spotreba paliva podľa WLTP (l/100 km) | horná hranica údaja max. 7,2 l / 100 km | uchádzač vyplní presnú hodnotu parametra ponúkaného riešenia
Bezpečnosť
21 | Imobilizér | požaduje sa
22 | Počet airbagov | min. 6 | uchádzač vyplní presnú hodnotu parametra ponúkaného riešenia
23 | Trojbodové bezpečnostné pásy na všetkých sedadlách | požaduje sa
24 | Bezpečnostné pásy vodiča a spolujazdca výškovo nastaviteľné | požaduje sa
Komfort
25 | Min. manuálna klimatizácia | požaduje sa
26 | Centrálne zamykanie s diaľkovým ovládaním | požaduje sa
27 | Výškovo nastaviteľné sedadlo vodiča | požaduje sa
Interiér/sedadlá
28 | Opierka hlavy všetkých sedadiel (aj tretie sedadlo vzadu v strede) | požaduje sa
29 | Delené sklopné zadné sedadlá | požaduje sa
Iná výbava
30 | Povinná výbava stanovená pre daný druh vozidla (v zmysle zákona č. 106/2018 Z.z., resp. vyhlášky č. 134/2018 Z. z.) | požaduje sa
31 | Vozidlo musí byť vybavené mechanizmom, ktorý vodičovi zobrazuje číselné údaje o jeho spotrebe paliva | požaduje sa
32 | Vozidlo musí byť vybavené systémami na monitorovanie tlaku v pneumatikách | požaduje sa
33 | Rezervné koleso min. dojazdové alebo sada na opravu pneumatík | požaduje sa
34 | Sada 4 ks diskov s originálnymi krytmi so sadou 4 ks letných pneumatík kompatibilných s vozidlom | požaduje sa

## Štruktúrovaný rozpočet
Tabuľka 1 - Štruktúrovaný rozpočet/obstarávacia cena
p.č. | Názov položky | Počet | jednotková cena v eur bez DPH | jednotková cena v eur s DPH | celková cena v eur s DPH
1 | vozidlo typu hatchback | 35 | 0 |  | 0
Celková obstarávacia cena vozidiel v eur s DPH |  |  |  |  | 0