## Przedmiar robót - B
KOSZTORYS OFERTOWY
Nazwa zadania: "Poprawa warunków technicznych i użytkowych budynku Urzędu Stanu Cywilnego i Urzędu Miasta, w tym przyjazna i dostępna przestrzeń dla osób z niepełnosprawnościami".
na podstawie dokumentacji: "Przebudowa budynku Urzędu Stanu Cywilnego w Piekarach Śląskich wraz z dostosowaniem do przepisów przeciwpożarowych, przebudowa wejścia głównego oraz budowa pochylni dla osób niepełnosprawnych" Dostosowanie dla osób niepełnosprawnych - część 1: ROBOTY ZEWNĘTRZNE
CPV 45215000-7 Roboty budowlane w zakresie budowy obiektów budowlanych opieki zdrowotnej i społecznej, krematoriów oraz obiektów użyteczności publicznej
CPV 45430000-0 Pokrywanie podłóg i ścian
CPV 45233253-7 Roboty w zakresie nawierzchni dróg dla pieszych
CPV 45111300-1 Roboty rozbiórkowe
CPV 45223500-1 Konstrukcje z betonu zbrojonego
CPV 45443000-4 Roboty elewacyjne
CPV 45410000-4 Tynkowanie
CPV 45223100-7 Montaż konstrukcji metalowych
CPV 45442200-9 Nakładanie powłok antykorozyjnych
Nr pozycji przedmiaru robót | Kod pozycji przedmiaru robót | Numer STWIORB | Nazwa i opis pozycji przedmiaru robót | Jednostka miary | Ilość jednostek miary | Cena jednostkowa PLN z VAT | Wartość PLN z VAT
1 | 2 | 3 | 4 | 5 | 6 | 7 | 8 = 6 x 7
I. | ROBOTY ZEWNĘTRZNE
1.1 | Pochylnia dla niepełnosprawnych CPV 45215000-7 Roboty budowlane w zakresie budowy obiektów budowlanych opieki zdrowotnej i społecznej, krematoriów oraz obiektów użyteczności publiczne CPV 45111300-1 Roboty rozbiórkowe CPV 45223500-1 Konstrukcje z betonu zbrojonego CPV 45430000-0 Pokrywanie podłóg i ścian CPV 45233253-7 Roboty w zakresie nawierzchni dróg dla pieszych CPV 45223100-7 Montaż konstrukcji metalowych
1 | KNR 2-31 0807-01 analogia | ST-0-00 ST-B-01 | Rozebranie nawierzchni z kostki betonowej z czyszczeniem i przesortowaniem - materiał do odzysku | m2 | 22
2 | KNR 2-01 0217-04 | ST-0-00 ST-B-02 | Wykopy oraz przekopy wykonywane koparkami podsiębiernymi 0.25 m3 na odkład w gruncie kat. III | m3 | 21.6
3 | KNR 4-01 0102-06 | ST-0-00 ST-B-02 | Wykopy wąskoprzestrzenne, nieumocnione o szerokości dna do 1.5 m i głębokości do 3.0 m w gruncie kat. IV | m3 | 5.4
4 | KNR 4-01 0108-07 | ST-0-00 ST-B-02 | Wywóz ziemi samochodami samowyładowczymi na odległość do 1 km grunt kat. IV | m3 | 20.7
5 | KNR 4-01 0108-08 | ST-0-00 ST-B-02 | Wywóz ziemi samochodami samowyładowczymi - za każdy następny 1 km Krotność = 9 | m3 | 20.7
6 | kalk. własna | ST-0-00 ST-B-02 | Utylizacja ziemi z wykopu | m3 | 20.7
7 | KNR 4-01 0105-03 | ST-0-00 ST-B-02 | Zasypanie wykopów ziemią z ukopów z przerzutem ziemi na odległość do 3 m i ubiciem warstwami co 15 cm w gruncie kat. IV | m3 | 6.3
8 | KNR 2-09 0102-07 analogia | ST-0-00 ST-B-02 ST-B-09 | Ręczne wykonanie zasypki z pospóki wraz z dowozem i zagęszczeniem warstwami co 15 cm - wymiana gruntu | m3 | 5
9 | KNR 2-02 1101-01 | ST-0-00 ST-B-03 ST-B-09 | Podkłady betonowe na podłożu gruntowym | m3 | 0.76
10 | KNR 2-02 0206-01 | ST-0-00 ST-B-03 ST-B-04 | Ściany betonowe proste grubości 20 cm wysokości do 3 m - ręczne układanie betonu, beton wodoszczelny W8 Beton zwykły z kruszywa naturalnego C20/25 (B-25) | m2 | 23.44
11 | KNNR 2 0104-04 | ST-0-00 ST-B-04 | Zbrojenie konstrukcji monolitycznych prętami stalowymi okrągłymi żebrowanymi o śr. do 14 mm | t | 0.392
12 | KNR 2-02 0603-09 | ST-0-00 ST-B-05 | Izolacje przeciwwilgociowe powłokowe bitumiczne pionowe - wykonywane na zimno z roztworu asfaltowego - pierwsza warstwa | m2 | 42.62
13 | KNR 2-02 0603-10 | ST-0-00 ST-B-05 | Izolacje przeciwwilgociowe powłokowe bitumiczne pionowe - wykonywane na zimno z roztworu asfaltowego - druga i następna warstwa | m2 | 42.62
14 | KNR-W 2-02 0504-03 analogia | ST-0-00 ST-B-05 | Ułożenie papy izolacyjnej termozgrzewalnej pod murami pochylni | m2 | 5.28
15 | KNR AT-27 0202-02 | ST-0-00 ST-B-05 | Izolacja pozioma przeciwwodna o gr. 3 mm ze szlamów uszczelniających nakładanych ręcznie na wyrównanym podłożu | m2 | 3.48
16 | KNR AT-27 0201-02 | ST-0-00 ST-B-05 | Izolacja pionowa przeciwwodna o gr. 3 mm ze szlamów uszczelniających nakładanych ręcznie na wyrównanym podłożu | m2 | 8.66
17 | KNR AT-27 0201-07 | ST-0-00 ST-B-05 | Izolacja pionowa ze szlamów uszczelniających nakładanych na wyrównanym podłożu - wtopienie wkładki zbrojącej | m | 35.52
18 | KNR 2-31 0114-01 0114-02 | ST-0-00 ST-B-02 ST-B-09 | Podbudowa z kruszywa naturalnego - warstwa dolna o średniej grubości warstwy po zagęszczeniu 90 cm Pospółka uziarnienie 0-63 mm | m2 | 11.25
19 | KNR 2-31 0104-01 | ST-0-00 ST-B-02 ST-B-09 | Warstwy odsączające z piasku w korycie i na poszerzeniach, wykonanie i zagęszczanie ręczne - grubość warstwy po zagęszczeniu 10 cm | m2 | 25.68
20 | KNR 2-31 0114-05 | ST-0-00 ST-B-02 ST-B-09 | Podbudowa z kruszywa łamanego - warstwa dolna o grubości po zagęszczeniu 15 cm | m2 | 25.68
21 | KNR 2-31 0114-08 | ST-0-00 ST-B-02 ST-B-09 | Podbudowa z kruszywa łamanego - warstwa - za każdy dalszy 1 cm grubości po zagęszczeniu Krotność = 5 | m2 | 25.68
22 | KNR 2-31 0501-04 | ST-0-00 ST-B-09 ST-B-10 | Chodniki z kostki kamiennej o wysokości 6 cm na podsypce cementowo-piaskowej z wypełnieniem spoin zaprawą cementową Kostka granitowa, cięta, szara 10x20x5 cm | m2 | 10.42
23 | KNNR 6 0502-03 analogia | ST-0-00 ST-B-09 ST-B-10 | Chodniki z kostki brukowej betonowej, grubości 8 cm na podsypce cementowo-piaskowej gr. min. 5 cm z wypełnieniem spoin piaskiem - z odzysku, przyjęto 20% nowej | m2 | 14.83
24 | KNNR 6 0503-03 analogia | ST-0-00 ST-B-09 ST-B-10 | Chodniki z płyt betonowych o wymiarach 30x30x5 cm na podsypce cementowo-piaskowej, spoiny wypełnione zaprawą cementową - płytka integracyjna | m2 | 0.45
25 | KNNR 2 1802-01 | ST-0-00 ST-B-06 | Parapety, półki, lady i nakrywy z elementów kamiennych o gr.4 cm i szer. do 35 cm z podcięciem kapinosa | m | 17.6
26 | KNNR 2 1802-01 analogia | ST-0-00 ST-B-06 | Parapety, półki, lady i nakrywy z elementów kamiennych o gr.4 cm i szer. 12 cm - policzki wewnętrzne pochylni | m | 17.4
27 | KNNR 2 1802-02 | ST-0-00 ST-B-06 | Parapety, półki, lady i nakrywy z elementów kamiennych o gr.4 cm i szer. 10 - 60 cm - lico zewnętrzne | m | 17.4
28 | kalk. własna | ST-0-00 ST-B-06 | Balustrady w profilach ze stali nierdzewnej, szczotkowanej - pochylnia (pochwyty wydłużone o 30 cm) | m | 18.6
29 | kalk. własna | ST-0-00 ST-B-06 | Oznaczenie pochwytów w języku Braille'a | szt | 4
1.2 | Schody zewnętrzne CPV 45215000-7 Roboty budowlane w zakresie budowy obiektów budowlanych opieki zdrowotnej i społecznej, krematoriów oraz obiektów użyteczności publiczne CPV 45111300-1 Roboty rozbiórkowe CPV 45223500-1 Konstrukcje z betonu zbrojonego CPV 45430000-0 Pokrywanie podłóg i ścian CPV 45233253-7 Roboty w zakresie nawierzchni dróg dla pieszych CPV 45223100-7 Montaż konstrukcji metalowych
30 | KNR 4-04 0603-07 | ST-0-00 ST-B-01 | Burzenie podłoża z betonu o grubości 10-15 cm przy użyciu młotów pneumatycznych | m3 | 5.72
31 | KNR 4-04 0302-01 | ST-0-00 ST-B-01 | Rozebranie ław, stóp i fundamentów o grubości (wysokości) do 70 cm | m3 | 4.8
32 | KNR 2-31 0807-03 | ST-0-00 ST-B-01 | Rozebranie nawierzchni z kostki betonowej - do odzysku | m2 | 30
33 | KNR 4-01 0811-07 | ST-0-00 ST-B-01 | Rozebranie posadzki z płytek na zaprawie cementowej | m2 | 16.81
34 | KNR W-01 0101-03 | ST-0-00 ST-B-01 ST-B-05 | Frezowanie starych podłoży betonowych | m2 | 16.81
35 | KNR W-01 0101-06 | ST-0-00 ST-B-01 ST-B-05 | Dodatek za każde 2 mm głębszego oczyszczania starych powierzchni betonowych przy frezowaniu Krotność = 3 | m2 | 16.81
36 | KNR 2-01 0217-04 | ST-0-00 ST-B-02 | Wykopy oraz przekopy wykonywane koparkami podsiębiernymi 0.25 m3 na odkład w gruncie kat. III | m3 | 22.8
37 | KNR 4-01 0102-06 | ST-0-00 ST-B-02 | Wykopy wąskoprzestrzenne, nieumocnione o szerokości dna do 1.5 m i głębokości do 3.0 m w gruncie kat. IV | m3 | 5.7
38 | KNR 4-04 1103-04 | ST-0-00 ST-B-02 | Wywiezienie gruzu z terenu rozbiórki przy mechanicznym załadowaniu i wyładowaniu samochodem samowyładowczym na odległość 1 km | m3 | 17.17
39 | KNR 4-04 1103-05 | ST-0-00 ST-B-02 | Wywiezienie gruzu z terenu rozbiórki przy mechanicznym załadowaniu i wyładowaniu samochodem samowyładowczym - dodatek za każdy następny rozpoczęty 1 km Krotność = 9 | m3 | 17.17
40 | KNR 4-01 0108-07 | ST-0-00 ST-B-02 | Wywóz ziemi samochodami samowyładowczymi na odległość do 1 km grunt kat. IV | m3 | 22.8
41 | KNR 4-01 0108-08 | ST-0-00 ST-B-02 | Wywóz ziemi samochodami samowyładowczymi - za każdy następny 1 km Krotność = 9 | m3 | 22.8
42 | kalk. własna | ST-0-00 ST-B-02 | Utylizacja ziemi z wykopu i gruzu | m3 | 39.97
43 | KNR 4-01 0105-03 | ST-0-00 ST-B-02 ST-B-09 | Zasypanie wykopów ziemią z ukopów z przerzutem ziemi na odległość do 3 m i ubiciem warstwami co 15 cm w gruncie kat. IV | m3 | 5.7
44 | KNR 2-02 1101-01 | ST-0-00 ST-B-03 | Podkłady betonowe na podłożu gruntowym | m3 | 0.47
45 | KNR-W 2-02 0504-03 analogia | ST-0-00 ST-B-05 | Ułożenie papy izolacyjnej termozgrzewalnej pod murami pochylni | m2 | 6.63
46 | KNR 2-02 0206-01 206-05 | ST-0-00 ST-B-03 | Ściany betonowe proste grubości 30 cm wysokości do 3 m - ręczne układanie betonu, beton wodoszczelny W8 Beton zwykły z kruszywa naturalnego C20/25 (B-25) | m2 | 18.28
47 | KNNR 2 1201-03 | ST-0-00 ST-B-02 ST-B-09 | Podkłady z ubitych materiałów sypkich pod podłogi i posadzki - piasek | m3 | 2.69
48 | KNR 2-02 1101-01 | ST-0-00 ST-B-03 ST-B-09 | Podkłady betonowe na podłożu gruntowym Beton zwykły z kruszywa naturalnego C8/10 (B-10) | m3 | 1.34
49 | KNR 2-02 0205-01 | ST-0-00 ST-B-03 | Płyty spocznikowe żelbetowe - ręczne układanie betonu Beton zwykły z kruszywa naturalnego C20/25 (B-25) | m3 | 1.19
50 | KNR 2-02 0218-01 | ST-0-00 ST-B-03 | Schody żelbetowe - stopnie betonowe zewnętrzne i wewnętrzne na gotowym podłożu - ręczne układanie betonu Beton zwykły z kruszywa naturalnego C20/25 (B-25) | m3 | 2.3
51 | KNNR 2 0104-04 | ST-0-00 ST-B-04 | Zbrojenie konstrukcji monolitycznych prętami stalowymi okrągłymi żebrowanymi o śr. do 14 mm | t | 0.265
52 | KNP 02 0618-05.01 analogia | ST-0-00 ST-B-03 ST-B-05 | Układanie warstwy wyrównawczej (gładzi cementowej) o gr. do 3 cm - warstwa spadkowa | m2 | 10.63
53 | KNR 2-02 0603-09 | ST-0-00 ST-B-05 | Izolacje przeciwwilgociowe powłokowe bitumiczne pionowe - wykonywane na zimno z roztworu asfaltowego - pierwsza warstwa | m2 | 42.61
54 | KNR 2-02 0603-10 | ST-0-00 ST-B-05 | Izolacje przeciwwilgociowe powłokowe bitumiczne pionowe - wykonywane na zimno z roztworu asfaltowego - druga i następna warstwa | m2 | 42.61
55 | KNR 4-01 0804-03 | ST-0-00 ST-B-05 | Naprawa posadzki cementowej z zatarciem na gładko o powierzchni do 1.0 m2 w jednym miejscu | miejsc. | 17
56 | KNR AT-27 0202-02 | ST-0-00 ST-B-05 | Izolacja pozioma przeciwwodna o gr. 3 mm ze szlamów uszczelniających nakładanych ręcznie na wyrównanym podłożu | m2 | 36.99
57 | KNR AT-27 0201-07 | ST-0-00 ST-B-05 | Izolacja pionowa ze szlamów uszczelniających nakładanych na wyrównanym podłożu - wtopienie wkładki zbrojącej | m | 22.9
58 | KNR 2-31 0114-01 0114-02 | ST-0-00 ST-B-02 ST-B-09 | Podbudowa z kruszywa naturalnego - warstwa dolna o grubości po zagęszczeniu 110 cm Pospółka uziarnienie 0-63 mm | m2 | 11.53
59 | KNR 2-31 0104-01 | ST-0-00 ST-B-02 ST-B-09 | Warstwy odsączające z piasku w korycie i na poszerzeniach, wykonanie i zagęszczanie ręczne - grubość warstwy po zagęszczeniu 10 cm | m2 | 41.53
60 | KNR 2-31 0114-05 | ST-0-00 ST-B-02 ST-B-09 | Podbudowa z kruszywa łamanego - warstwa dolna o grubości po zagęszczeniu 15 cm | m2 | 30
61 | KNR 2-31 0114-08 | ST-0-00 ST-B-02 ST-B-09 | Podbudowa z kruszywa łamanego - warstwa - za każdy dalszy 1 cm grubości po zagęszczeniu Krotność = 5 | m2 | 30
62 | kalk. własna | ST-0-00 ST-B-06 | Balustrady w profilach ze stali nierdzewnej, szczotkowanej - schody, z pochwytem wydłużonym o 30 cm | m | 4.2
63 | kalk. własna | ST-0-00 ST-B-06 | Oznaczenie pochwytów w języku Braille'a | szt | 6
64 | KNNR 2 1807-01 | ST-0-00 ST-B-06 | Posadzki pełne o gr. do 3 cm z elem. prostokątnych o stosunku obwodu do powierzchni do 15 m/m2 - z płyt granitowych płomieniowanych gr. do 3 cm | m2 | 26.88
65 | KNNR 2 1808-02 | ST-0-00 ST-B-06 | Stopnie proste - okładziny z płyt granitowych płomieniowanych gr. do 3 cm, szer. stopnia do 40 cm | m | 19.8
66 | KNNR 2 1807-05 | ST-0-00 ST-B-06 | Podstopnie z płyt granitowych płomieniowanych gr.3 cm o wys. do 20 cm | m | 24.6
67 | kalk. własna | ST-0-00 ST-B-06 | Oznakowanie dla niepełnosprawnych stopni schodów (podnóżek + przednóżek) | m | 24.46
68 | KNR-W 2-02 2127-16 | ST-0-00 ST-B-06 | Cokoliki o wysokości 10 cm z granitu palonego - kolor szary | m | 16.6
69 | KNNR 6 0502-03 | ST-0-00 ST-B-10 | Chodniki z kostki brukowej betonowej, grubości 8 cm na podsypce cementowo-piaskowej z wypełnieniem spoin piaskiem - z odzysku, przyjęto 20% nowej | m2 | 30
70 | KNNR 6 0503-03 analogia | ST-0-00 ST-B-10 | Chodniki z płyt betonowych o wymiarach 30x30x5 cm na podsypce cementowo-piaskowej, spoiny wypełnione zaprawą cementową - płytka integracyjna | m2 | 3.11
1.3 | Obudowa słupów i podciągów CPV 45111300-1 Roboty rozbiórkowe CPV 45442200-9 Nakładanie powłok antykorozyjnych CPV 45443000-4 Roboty elewacyjne
71 | kalk. własna | ST-0-00 ST-B-01 | Wycięcie istaniejącego styropianu wraz z warstwą zbrojącą i wyprawą tynkarską, pola przy podciągu i styk ściany z posadzką, wraz z wywozem i utylizacją materiałów rozbiórkowych | m2 | 3.23
72 | KNR 7-12 0114-01 | ST-0-00 ST-B-07 | Czyszczenie strumieniowo ścierne do pierwszego stopnia czystości konstrukcji pełnościennych (stan wyjściowy powierzchni C) | m2 | 12
73 | KNR 7-12 0224-01 | ST-0-00 ST-B-07 | Malowanie natryskiem pneumatycznym emaliami chlorokauczukowymi konstrukcji pełnościennych | m2 | 12
74 | kalk. własna | ST-0-00 ST-B-07 ST-B-08 | Obudowy słupów stalowych płytami o odporności ogniowej R 60, pokrycie x 1 płyty silikatowo-cementowe gr.12 mm | m2 | 7.63
75 | kalk. własna | ST-0-00 ST-B-07 ST-B-08 | Obudowy podciągów stalowych płytami o odporności ogniowej R 60, pokrycie x 1 płyty silikatowo-cementowe gr.12 mm | m2 | 1.81
76 | KNR K-04 0102-06 analogia | ST-0-00 ST-B-08 | Przyklejenie płyt na ościeżach o szerokości do 30 cm Płyta lamelowa z wełny mineralnej do izolacji ścian zewnętrznych ocieplanych metodą lekką mokrą, o grubości 50 mm | m2 | 14.4
77 | KNR K-04 0102-06 analogia | ST-0-00 ST-B-08 | Przyklejenie płyt na ościeżach o szerokości do 30 cm - dodatek za zmianę grubości o 1 cm Płyta lamelowa z wełny mineralnej do izolacji ścian zewnętrznych ocieplanych metodą lekką mokrą, o grubości 10 mm Krotność = 3 | m2 | 14.4
78 | KNR K-04 0103-09 | ST-0-00 ST-B-08 | Wykonanie warstwy zbrojącej - zatapianie jednej warstwy siatki na ościeżach | m2 | 22.59
79 | KNR K-04 0104-01 | ST-0-00 ST-B-08 | Ochrona narożników wypukłych prostych kątownikiem | m | 43.6
80 | KNR K-04 0108-01 | ST-0-00 ST-B-08 | Wykonanie tynków silikonowych, bawionych w masie na gotowym podłożu z zaprawy 1,5mm i fakturze baranek - kolor | m2 | 22.59
1.4 | Ściana piwniczna spocznika - prace remontowe CPV 45111300-1 Roboty rozbiórkowe CPV 45410000-4 Tynkowanie CPV 45443000-4 Roboty elewacyjne CPV 45430000-0 Pokrywanie podłóg i ścian
81 | KNNR-W 3 0207-03 | ST-0-00 ST-B-08 | Izolacje pionowe ścian fundamentowych płytami z polistyrenu ekstrudowanego gr. 3 cm XPS | m2 | 5
82 | KNR 2-01 0217-04 | ST-0-00 ST-B-02 | Wykopy oraz przekopy wykonywane koparkami podsiębiernymi 0.25 m3 na odkład w gruncie kat. III | m3 | 13.56
83 | KNR 4-01 0102-06 | ST-0-00 ST-B-02 | Wykopy wąskoprzestrzenne, nieumocnione o szerokości dna do 1.5 m i głębokości do 3.0 m w gruncie kat. IV | m3 | 3.39
84 | KNR 4-01 0108-07 | ST-0-00 ST-B-02 | Wywóz ziemi samochodami samowyładowczymi na odległość do 1 km grunt kat. IV | m3 | 1.91
85 | KNR 4-01 0108-08 | ST-0-00 ST-B-02 | Wywóz ziemi samochodami samowyładowczymi - za każdy następny 1 km Krotność = 9 | m3 | 1.91
86 | kalk. własna | ST-0-00 ST-B-02 | Utylizacja ziemi z wykopu | m3 | 1.91
87 | KNR 4-01 0105-03 | ST-0-00 ST-B-02 ST-B-09 | Zasypanie wykopów ziemią z ukopów z przerzutem ziemi na odległość do 3 m i ubiciem warstwami co 15 cm w gruncie kat. IV | m3 | 15.04
88 | KNR 4-01 0701-05 | ST-0-00 ST-B-01 ST-B-08 | Odbicie tynków wewnętrznych z zaprawy cementowo-wapiennej na ścianach, filarach, pilastrach o powierzchni odbicia ponad 5 m2 | m2 | 36
89 | KNR 4-01 0619-03 analogia | ST-0-00 ST-B-05 ST-B-08 | Oczyszczenie powierzchni ścian poniżej terenu przy użyciu szczotek stalowych oraz zmycie wodą pod ciśnieniem | m2 | 36
90 | KNR AT-26 0101-02 | ST-0-00 ST-B-05 ST-B-08 | Przygotowanie i naprawa podłoża - usunięcie zmurszałych spoin w murach z cegły | m2 | 3.6
91 | KNR AT-26 0101-05 | ST-0-00 ST-B-05 ST-B-08 | Przygotowanie i naprawa podłoża - reprofilacja spoin w murach z cegły na zaprawie renowacyjnej | m2 | 3.6
92 | KNR 4-01 0308-03 | ST-0-00 ST-B-05 ST-B-08 | Naprawienie uszkodzonych w murze cegieł w ilości do 5 szt. | szt. | 10
93 | KNR AT-26 0201-04 | ST-0-00 ST-B-05 ST-B-08 | Tynki renowacyjne na ścianach nakładane ręcznie - system tynków dla średniego stopnia zasolenia | m2 | 36
94 | KNR AT-26 0201-06 | ST-0-00 ST-B-05 ST-B-08 | Tynki renowacyjne na ścianach nakładane ręcznie - pogrubienie warstwy tynku o 0,5 cm | m2 | 36
95 | KNR AT-27 0501-02 | ST-0-00 ST-B-05 ST-B-08 | Wykonanie fasety z zaprawy cementowej | m | 15.65
96 | KNR 2-02 0603-09 | ST-0-00 ST-B-05 | Izolacje przeciwwilgociowe powłokowe bitumiczne pionowe - wykonywane na zimno z mas bitumicznych - pierwsza warstwa - gruntowanie podłoża | m2 | 36
97 | KNR 2-02 0603-10 | ST-0-00 ST-B-05 | Izolacje przeciwwilgociowe powłokowe bitumiczne pionowe - wykonywane na zimno z mas bitumicznych przeznaczonych do wykonywania izolacji przeciwwodnych typu średniego, nie powodujących rozpuszczania polistyrenu Krotność = 2 | m2 | 36
98 | KNNR-W 3 0207-03 | ST-0-00 ST-B-05 | Izolacje pionowe ścian fundamentowych płytami z polistyrenu ekstrudowanego XPS, łączna gr. min. 8 cm, klasyfikacja NRO | m2 | 36.36
99 | KNNR-W 3 0207-01 | ST-0-00 ST-B-05 | Izolacje pionowe ścian fundamentowych z folii kubełkowej bez gruntowania powierzchni | m2 | 38.33
100 | kalk. własna | ST-0-00 ST-B-05 | Montaż listwy dociskowej do folii kubełkowej | m | 15.97
101 | KNR 2-21 0609-01 | ST-0-00 ST-B-06 | Okładziny z płytek klinkierowych na ścianach | m2 | 6.52
Wartość w PLN z VAT liczona jako suma pozycji od nr 1 do nr 101 (podsumowanie kolumny nr 8)
Uwaga !
1. Za poprawność formuł i wyliczeń odpowiada wykonawca.
2. Ceny jednostkowe i wartości należy podać z dokładnościa do dwóch miejsc po przecinku w PLN z VAT.